## Planilha1
401136 | PARAFUSO PAN CRUZ 3,5MMX14MM (FABR. AGL) - ZINCADO | 701161 | PARAFUSO PAN CRUZ 3,5MMX14MM (FABR. AGL) - BRUTO | 1
401198 | PARAFUSO PLASTIC FLANG PHILLIPS 4 X 10 ZB - ZINCADO | 701160 | PARAFUSO PLASTIC FLANG PHILLIPS 4 X 10 ZB - BRUTO | 1
701160 | PARAFUSO PLASTIC FLANG PHILLIPS 4 X 10 ZB - BRUTO | 202015 | AR. BTC RECOZIDO RETREFILADO C/ ALUMINIO | 0.0011
701161 | PARAFUSO PAN CRUZ 3,5MMX14MM (FABR. AGL) - BRUTO | 202011 | AR. RECOZIDO RETREFILADO PL22 02,80MM | 0.001147
701162 | TRAVA MAIOR SUPORTE FX PIVO - BRUTO | 201062 | BARRA CH. 1.1/4X3/16 - 6,00M - 1006/1022 | 0.173
701163 | TRAVA MENOR SUPORTE FX PIVO - BRUTO | 201062 | BARRA CH. 1.1/4X3/16 - 6,00M - 1006/1022 | 0.1
701164 | PINO TRAVA PIVO - BRUTO | 202043 | AÇO RED TREF SAE 1020 15,88 | 0.06665
701196 | EIXO PRINCIPAL DO PIVOTANTE - BRUTO | 205016 | TUBO EM AÇO COM DIÂMETRO DE 20MM DE AÇO COMUM - SIZE OD*ID (MM) - 20.5*13 ASTM A106 GR.B | 0.22423
701231 | CRUZETA DO MANCAL (AÇO) - BRUTO | 201144 | CHAPA AÇO SAE1006 - 3,0 X 1200 X 2000MM | 0.051
813015 | FIM DE CURSO MECANICO - ZINCADO | 701145 | FIM DE CURSO MECANICO - BRUTO | 1
813167 | FUSO P 7.5MM DE 0,50M E 4 ENTRADAS BV | 202045 | AÇO RED TREF SAE 1020 12.00 | 0.409
813181 | FUSO P 7.5MM DE 0,50M E 2 ENTRADAS | 202045 | AÇO RED TREF SAE 1020 12.00 | 0.39341
813182 | FUSO P 7.5MM DE 0,75M E 2 ENTRADAS | 202045 | AÇO RED TREF SAE 1020 12.00 | 0.59815
813183 | FUSO P 7.5MM DE 1,0M E 2 ENTRADAS | 202045 | AÇO RED TREF SAE 1020 12.00 | 0.8122
813184 | FUSO P 7.5MM DE 1,5M E 2 ENTRADAS | 202045 | AÇO RED TREF SAE 1020 12.00 | 1.2141
813185 | FUSO P 7.5MM DE 2,0M E 2 ENTRADAS | 202045 | AÇO RED TREF SAE 1020 12.00 | 1.6921
813270 | CARCAÇA DE MOTOR BV/PIVO SUPERIOR | 203004 | LINGOTE DE ALUMINIO LIGA 306 | 0.392
813271 | CARCAÇA DE MOTOR BV/PIVO INFERIOR | 203004 | LINGOTE DE ALUMINIO LIGA 306 | 0.41
813280 | CRUZETA DO MANCAL | 201144 | CHAPA AÇO SAE1006 - 3,0 X 1200 X 2000MM | 0.115
813310 | CILINDRO CHAVE PIVO | 203004 | LINGOTE DE ALUMINIO LIGA 306 | 0.014
813311 | CHAVE PIVO | 203004 | LINGOTE DE ALUMINIO LIGA 306 | 0.01
813318 | ARRUELA EM T | 201044 | CHAPA AÇO SAE1006 - 2,0 X 1200 X 2000MM | 0.02
813319 | TRAVA MAIOR SUPORTE FX PIVO - ZINCADO | 701162 | TRAVA MAIOR SUPORTE FX PIVO - BRUTO | 1
813320 | TRAVA MENOR SUPORTE FX PIVO - ZINCADO | 701163 | TRAVA MENOR SUPORTE FX PIVO - BRUTO | 1
813321 | PINO TRAVA PIVO - ZINCADO | 701164 | PINO TRAVA PIVO - BRUTO | 1
813334 | EIXO AGL BV / PIVO 27,6 - 34,8 | 202033 | AÇO RED TREF SAE 1020 12.70 | 0.21663
813456 | CHAVETA 6MMX30MM PIVO | 202084 | FERRO RED. LISO MECÂNICO 1/4 X 6M | 0.008
813458 | TUBO DE INOX CORTADO PARA PIVO 0,50M | 411048 | TUBO 304 A554 C/C 25,40 X 1,20MM POLIDO | 0.46
813459 | TUBO DE INOX CORTADO PARA PIVO 0,75M | 411048 | TUBO 304 A554 C/C 25,40 X 1,20MM POLIDO | 0.71
813460 | TUBO DE INOX CORTADO PARA PIVO 1,0M | 411048 | TUBO 304 A554 C/C 25,40 X 1,20MM POLIDO | 0.96
813461 | TUBO DE INOX CORTADO PARA PIVO 1,5M | 411048 | TUBO 304 A554 C/C 25,40 X 1,20MM POLIDO | 1.46
813471 | CRUZETA DO MANCAL (AÇO) - ZINCADO | 701231 | ARRUELA EM T (AÇO) - BRUTO | 1
813524 | COPO DE FREIO PIVOTANTE | 201073 | CZN 1,95 x 1200 N7008 ZC Z100 CT | 0.011
813589 | SENSOR DE FIM DE CURSO REED BV/NEW BV 2,0M | 103145 | CABO CONECTOR TERMINAL WHITE WIRE BLK-4P 2300/650 BOX (BLK-4P 2300/650) | 1
813589 | SENSOR DE FIM DE CURSO REED BV/NEW BV 2,0M | 813051 | SUPORTE FIM DE CURSO BASCULANTE | 2
813589 | SENSOR DE FIM DE CURSO REED BV/NEW BV 2,0M | 100817 | SENSOR REED SWITCH (MODELO FLEX-14 1315) | 2
813590 | SENSOR DE FIM DE CURSO REED BV/NEW BV 2,5M | 813051 | SUPORTE FIM DE CURSO BASCULANTE | 2
813590 | SENSOR DE FIM DE CURSO REED BV/NEW BV 2,5M | 100817 | SENSOR REED SWITCH (MODELO FLEX-14 1315) | 2
813590 | SENSOR DE FIM DE CURSO REED BV/NEW BV 2,5M | 103146 | CABO CONECTOR TERMINAL WHITE WIRE BLK-4P 2800/650 BOX (BLK-4P 2800/650) | 1
813591 | SENSOR DE FIM DE CRUSO REED BV/NEW BV 3,5M | 813051 | SUPORTE FIM DE CURSO BASCULANTE | 2
813591 | SENSOR DE FIM DE CRUSO REED BV/NEW BV 3,5M | 100817 | SENSOR REED SWITCH (MODELO FLEX-14 1315) | 2
813591 | SENSOR DE FIM DE CRUSO REED BV/NEW BV 3,5M | 103148 | CABO CONECTOR TERMINAL WHITE WIRE BLK-4P 3800/650 BOX (BLK-4P 3800/650) | 1
813591 | SENSOR DE FIM DE CRUSO REED BV/NEW BV 3,5M | 103147 | CABO CONECTOR TERMINAL WHITE WIRE BLK-4P 3300/650 BOX (BLK-4P 3300/650) | 1
813592 | SENSOR DE FIM DE CURSO REED BV/NEW BV 3,5M | 103154 | CABO CONECTOR TERMINAL WHITE WIRE BLK-4P 1300/650 BOX (BLK-4P 1300/650) | 1
813592 | SENSOR DE FIM DE CURSO REED BV/NEW BV 3,5M | 100817 | SENSOR REED SWITCH (MODELO FLEX-14 1315) | 2
813592 | SENSOR DE FIM DE CURSO REED BV/NEW BV 3,5M | 813051 | SUPORTE FIM DE CURSO BASCULANTE | 2
813593 | SENSOR DE FIM DE CURSO REED BV/NEW BV 4,0M | 813051 | SUPORTE FIM DE CURSO BASCULANTE | 2
813593 | SENSOR DE FIM DE CURSO REED BV/NEW BV 4,0M | 100817 | SENSOR REED SWITCH (MODELO FLEX-14 1315) | 2
813593 | SENSOR DE FIM DE CURSO REED BV/NEW BV 4,0M | 103149 | CABO CONECTOR TERMINAL WHITE WIRE BLK-4P 4300/650 BOX (BLK-4P 4300/650) | 1
813595 | SENSOR DE FIM DE CURSO REED BV/NEW BV 5,0M | 103144 | CABO CONECTOR TERMINAL WHITE WIRE BLK-4P 1800/650 BOX (BLK-4P 1800/650) | 1
813595 | SENSOR DE FIM DE CURSO REED BV/NEW BV 5,0M | 813051 | SUPORTE FIM DE CURSO BASCULANTE | 2
813595 | SENSOR DE FIM DE CURSO REED BV/NEW BV 5,0M | 100817 | SENSOR REED SWITCH (MODELO FLEX-14 1315) | 2
813595 | SENSOR DE FIM DE CURSO REED BV/NEW BV 5,0M | 103151 | CABO CONECTOR TERMINAL WHITE WIRE BLK-4P 5300/650 BOX (BLK-4P 5300/650) | 1
813596 | SENSOR DE FIM DE CURSO REED BV/NEW BV 5,5M | 103152 | CABO CONECTOR TERMINAL WHITE WIRE BLK-4P 5800/650 BOX (BLK-4P 5800/650) | 1
813596 | SENSOR DE FIM DE CURSO REED BV/NEW BV 5,5M | 813051 | SUPORTE FIM DE CURSO BASCULANTE | 2
813596 | SENSOR DE FIM DE CURSO REED BV/NEW BV 5,5M | 100817 | SENSOR REED SWITCH (MODELO FLEX-14 1315) | 2
813596 | SENSOR DE FIM DE CURSO REED BV/NEW BV 5,5M | 103150 | CABO CONECTOR TERMINAL WHITE WIRE BLK-4P 4800/650 BOX (BLK-4P 4800/650) | 1
813598 | SENSOR DE FIM DE CURSO REED BV/NEW BV/PIVO 0,50M | 100817 | SENSOR REED SWITCH (MODELO FLEX-14 1315) | 2
813598 | SENSOR DE FIM DE CURSO REED BV/NEW BV/PIVO 0,50M | 813051 | SUPORTE FIM DE CURSO BASCULANTE | 2
813598 | SENSOR DE FIM DE CURSO REED BV/NEW BV/PIVO 0,50M | 103159 | CABO CONECTOR TERMINAL WHITE WIRE BLK-4P 800/450 BOX (BLK-4P 800/450) | 1
813599 | SENSOR DE FIM DE CURSO REED BV/NEW BV/PIVO 0,75M | 103153 | CABO CONECTOR TERMINAL WHITE WIRE BLK-4P 1050/650 BOX (BLK-4P 1050/650) | 1
813599 | SENSOR DE FIM DE CURSO REED BV/NEW BV/PIVO 0,75M | 100817 | SENSOR REED SWITCH (MODELO FLEX-14 1315) | 2
813599 | SENSOR DE FIM DE CURSO REED BV/NEW BV/PIVO 0,75M | 813051 | SUPORTE FIM DE CURSO BASCULANTE | 2
813600 | SENSOR DE FIM DE CURSO REED BV/NEW BV/PIVO 1,0M | 100817 | SENSOR REED SWITCH (MODELO FLEX-14 1315) | 2
813600 | SENSOR DE FIM DE CURSO REED BV/NEW BV/PIVO 1,0M | 813051 | SUPORTE FIM DE CURSO BASCULANTE | 2
813601 | SENSOR DE FIM DE CURSO REED BV/NEW BV/PIVO 1,5M | 100817 | SENSOR REED SWITCH (MODELO FLEX-14 1315) | 2
813601 | SENSOR DE FIM DE CURSO REED BV/NEW BV/PIVO 1,5M | 813051 | SUPORTE FIM DE CURSO BASCULANTE | 2
2004036 | CONJUNTO MOVIMENTADOR TRINO PIVO 4 127V - 1M 4E KRIPT | 412027 | ROTOR AGL BV/PIVO P28 1/5 cv 04 | 1
2004036 | CONJUNTO MOVIMENTADOR TRINO PIVO 4 127V - 1M 4E KRIPT | 412008 | ESTATOR BOBINADO AGL BV/NEW BV/PIVO P28 1/5 cv 04 42 127V 60Hz | 1
2004036 | CONJUNTO MOVIMENTADOR TRINO PIVO 4 127V - 1M 4E KRIPT | 911080 | PLACA REVISADA CENTRAL FLEX | 1
2004036 | CONJUNTO MOVIMENTADOR TRINO PIVO 4 127V - 1M 4E KRIPT | 401014 | PARAFUSO 2.9 X 6.5 A/A PAN PHS ZI | 2
2004036 | CONJUNTO MOVIMENTADOR TRINO PIVO 4 127V - 1M 4E KRIPT | 401134 | PARAFUSO PAN CRUZ 3,5MMX27MM (FABR. AGL) - ZINCADO (PROD) | 2
2004036 | CONJUNTO MOVIMENTADOR TRINO PIVO 4 127V - 1M 4E KRIPT | 402036 | BUCHA PLASTICA N06 | 2
2004036 | CONJUNTO MOVIMENTADOR TRINO PIVO 4 127V - 1M 4E KRIPT | 804327 | TAMPA DE PROTEÇÃO DA CENTRAL NEW PIVO | 1
2004036 | CONJUNTO MOVIMENTADOR TRINO PIVO 4 127V - 1M 4E KRIPT | 804326 | BASE DE PROTEÇÃO DA CENTRAL NEW PIVO | 1
2004036 | CONJUNTO MOVIMENTADOR TRINO PIVO 4 127V - 1M 4E KRIPT | 401095 | PARAFUSO MET SXT RI M6-1.00MA X 20 ZI | 8
2004036 | CONJUNTO MOVIMENTADOR TRINO PIVO 4 127V - 1M 4E KRIPT | 401169 | PF JMP PAN PHS 3,5X14MM ZI | 6
2004036 | CONJUNTO MOVIMENTADOR TRINO PIVO 4 127V - 1M 4E KRIPT | 813309 | PINO DESTRAVAMENTO PIVO | 1
2004036 | CONJUNTO MOVIMENTADOR TRINO PIVO 4 127V - 1M 4E KRIPT | 813281 | SUPORTE ORELHA DO BV/PIVÔ | 1
2004036 | CONJUNTO MOVIMENTADOR TRINO PIVO 4 127V - 1M 4E KRIPT | 813521 | SUPORTE DA BUCHA MANCAL MODELO NOVO (P/ EIXO 20MM) | 1
2004036 | CONJUNTO MOVIMENTADOR TRINO PIVO 4 127V - 1M 4E KRIPT | 813310 | CILINDRO CHAVE PIVO | 1
2004036 | CONJUNTO MOVIMENTADOR TRINO PIVO 4 127V - 1M 4E KRIPT | 813311 | CHAVE PIVO | 1
2004036 | CONJUNTO MOVIMENTADOR TRINO PIVO 4 127V - 1M 4E KRIPT | 510027 | INLUB GRAX MP 2/TI | 0.012
2004036 | CONJUNTO MOVIMENTADOR TRINO PIVO 4 127V - 1M 4E KRIPT | 813047 | PASSA FIO DO BV | 1
2004036 | CONJUNTO MOVIMENTADOR TRINO PIVO 4 127V - 1M 4E KRIPT | 813025 | VENTOINHA DOS MOTORES | 1
2004036 | CONJUNTO MOVIMENTADOR TRINO PIVO 4 127V - 1M 4E KRIPT | 813033 | TAMPA DE PROTEÇÃO DA VENTOINHA | 1
2004036 | CONJUNTO MOVIMENTADOR TRINO PIVO 4 127V - 1M 4E KRIPT | 402018 | ESPAGUETE LISO 10MMX150MM | 0.15
2004036 | CONJUNTO MOVIMENTADOR TRINO PIVO 4 127V - 1M 4E KRIPT | 813270 | CARCAÇA DE MOTOR BV/PIVO SUPERIOR | 1
2004036 | CONJUNTO MOVIMENTADOR TRINO PIVO 4 127V - 1M 4E KRIPT | 811311 | ETIQUETA ADES. BOPP FOSCO C/DFAM 50MM X 25MM X 02 CAR | 2
2004036 | CONJUNTO MOVIMENTADOR TRINO PIVO 4 127V - 1M 4E KRIPT | 813271 | CARCAÇA DE MOTOR BV/PIVO INFERIOR | 1
2004036 | CONJUNTO MOVIMENTADOR TRINO PIVO 4 127V - 1M 4E KRIPT | 813108 | SEM FIM DE DUAS ENTRADAS AÇO BV ANTIGO/ BV3/ BV4 | 1
2004036 | CONJUNTO MOVIMENTADOR TRINO PIVO 4 127V - 1M 4E KRIPT | 411017 | ROLAMENTOS 6201-08 ZZ C3 | 2
2004036 | CONJUNTO MOVIMENTADOR TRINO PIVO 4 127V - 1M 4E KRIPT | 402015 | ANEL ELÁSTICO E12 | 1
2004036 | CONJUNTO MOVIMENTADOR TRINO PIVO 4 127V - 1M 4E KRIPT | 403047 | MOLA DO FREIO MOTOR PIVOTANTE/ NEW BV | 1
2004036 | CONJUNTO MOVIMENTADOR TRINO PIVO 4 127V - 1M 4E KRIPT | 813524 | COPO DE FREIO PIVOTANTE/ NEW BV SPEED | 1
2004036 | CONJUNTO MOVIMENTADOR TRINO PIVO 4 127V - 1M 4E KRIPT | 813412 | DISCO DE FRICÇÃO DE CELEROM Ø20MM | 1
2004036 | CONJUNTO MOVIMENTADOR TRINO PIVO 4 127V - 1M 4E KRIPT | 813043 | BUCHA DE CENTRAGEM DO SEM FIM DO BASCULANTE | 1
2004036 | CONJUNTO MOVIMENTADOR TRINO PIVO 4 127V - 1M 4E KRIPT | 103064 | CONECTOR FÊMEA EC601V-5.08-3P GREEN BAG/BULK (EC601V-5.08-3P) | 1
2004036 | CONJUNTO MOVIMENTADOR TRINO PIVO 4 127V - 1M 4E KRIPT | 401163 | PARAFUSO PLASTIC PAN PHS 5 X 12MM ZI | 5
2004036 | CONJUNTO MOVIMENTADOR TRINO PIVO 4 127V - 1M 4E KRIPT | 401160 | PARAFUSO MQ HXL M5 X 16MM RI T25 ZBR | 6
2004036 | CONJUNTO MOVIMENTADOR TRINO PIVO 4 127V - 1M 4E KRIPT | 813054 | MANCAL PERFIL INFERIOR | 1
2004036 | CONJUNTO MOVIMENTADOR TRINO PIVO 4 127V - 1M 4E KRIPT | 813262 | ACOPLAMENTO DO NEW BV/BV/PIVO | 1
2004036 | CONJUNTO MOVIMENTADOR TRINO PIVO 4 127V - 1M 4E KRIPT | 402012 | ANEL ELÁSTICO E-20 | 1
2004036 | CONJUNTO MOVIMENTADOR TRINO PIVO 4 127V - 1M 4E KRIPT | 813183 | FUSO P 7.5MM DE 1,0M E 2 ENTRADAS | 1
2004036 | CONJUNTO MOVIMENTADOR TRINO PIVO 4 127V - 1M 4E KRIPT | 813280 | CRUZETA DO MANCAL | 1
2004036 | CONJUNTO MOVIMENTADOR TRINO PIVO 4 127V - 1M 4E KRIPT | 804508 | COROA DO MOVIMENTADOR BV/PIVO NYLON Ø 20MM | 1
2004036 | CONJUNTO MOVIMENTADOR TRINO PIVO 4 127V - 1M 4E KRIPT | 401157 | PARAFUSO PAN ZBR P/ CHAVE TORX M5 X 30MM T25 | 2
2004036 | CONJUNTO MOVIMENTADOR TRINO PIVO 4 127V - 1M 4E KRIPT | 813315 | PORCA DO FUSO 2 ENTRADAS PIVO (MACHO) | 1
2004036 | CONJUNTO MOVIMENTADOR TRINO PIVO 4 127V - 1M 4E KRIPT | 813316 | PORCA DO FUSO 2 ENTRADAS PIVO (FÊMEA) | 1
2004036 | CONJUNTO MOVIMENTADOR TRINO PIVO 4 127V - 1M 4E KRIPT | 208004 | IMÃ DE FERRITE - B20X13X5MM | 2
2004036 | CONJUNTO MOVIMENTADOR TRINO PIVO 4 127V - 1M 4E KRIPT | 813397 | PERFIL AL 1,0M SOL 7 STLF-0864 6063 | 1
2004036 | CONJUNTO MOVIMENTADOR TRINO PIVO 4 127V - 1M 4E KRIPT | 411039 | TARUGO PE CINZA 10 mm | 1
2004036 | CONJUNTO MOVIMENTADOR TRINO PIVO 4 127V - 1M 4E KRIPT | 813460 | TUBO DE INOX CORTADO PARA PIVO 1,0M | 1
2004036 | CONJUNTO MOVIMENTADOR TRINO PIVO 4 127V - 1M 4E KRIPT | 813317 | MANCAL SUPERIOR DO PIVO | 1
2004036 | CONJUNTO MOVIMENTADOR TRINO PIVO 4 127V - 1M 4E KRIPT | 813318 | ARRUELA EM T | 1
2004036 | CONJUNTO MOVIMENTADOR TRINO PIVO 4 127V - 1M 4E KRIPT | 401031 | ARRUELA LISA M6 | 4
2004036 | CONJUNTO MOVIMENTADOR TRINO PIVO 4 127V - 1M 4E KRIPT | 401164 | PARAFUSO MQ UNC SX RI 1/4 X 1/2 ZI | 4
2004036 | CONJUNTO MOVIMENTADOR TRINO PIVO 4 127V - 1M 4E KRIPT | 401085 | PORCA F MQ UNC SEXT. 1/4 (CH7/16) ZI (NSC) | 4
2004036 | CONJUNTO MOVIMENTADOR TRINO PIVO 4 127V - 1M 4E KRIPT | 813623 | FIM DE CURSO MECANICO DE ALUMÍNIO | 2
2004036 | CONJUNTO MOVIMENTADOR TRINO PIVO 4 127V - 1M 4E KRIPT | 813319 | TRAVA MAIOR SUPORTE FX PIVO - ZINCADO | 1
2004036 | CONJUNTO MOVIMENTADOR TRINO PIVO 4 127V - 1M 4E KRIPT | 813320 | TRAVA MENOR SUPORTE FX PIVO - ZINCADO | 1
2004036 | CONJUNTO MOVIMENTADOR TRINO PIVO 4 127V - 1M 4E KRIPT | 402017 | CP DE FERRO ZINCADO 3/16 X 1. 1/4 | 2
2004036 | CONJUNTO MOVIMENTADOR TRINO PIVO 4 127V - 1M 4E KRIPT | 813321 | PINO TRAVA PIVO - ZINCADO | 2
2004036 | CONJUNTO MOVIMENTADOR TRINO PIVO 4 127V - 1M 4E KRIPT | 811541 | SACO PLASTICO TRANSPARENTE 30CM X 15CM | 1
2004036 | CONJUNTO MOVIMENTADOR TRINO PIVO 4 127V - 1M 4E KRIPT | 811034 | MANUAL DE INSTALAÇÃO LINHA PIVOTANTE SEM LOGO PORTUGUÊS (CENTRAL FLEX / DUPLA) | 1
2004036 | CONJUNTO MOVIMENTADOR TRINO PIVO 4 127V - 1M 4E KRIPT | 811763 | CAIXA MASTER 2 - CAIXA PIVÔ VIOLÃO 1 METRO COM IMPRESSÃO | 1
2004036 | CONJUNTO MOVIMENTADOR TRINO PIVO 4 127V - 1M 4E KRIPT | 811306 | ETIQUETA ADES. COUCHE 100MM X 80MM X 01 CAR | 1
2004036 | CONJUNTO MOVIMENTADOR TRINO PIVO 4 127V - 1M 4E KRIPT | 401121 | ABRAÇADEIRA UV PRETA 202X3,7 | 1
2004036 | CONJUNTO MOVIMENTADOR TRINO PIVO 4 127V - 1M 4E KRIPT | 811802 | CAIXA MASTER 12 - CX DA CENTRAL PIVÔ | 1
2004036 | CONJUNTO MOVIMENTADOR TRINO PIVO 4 127V - 1M 4E KRIPT | 811801 | CAIXA MASTER 7 - CALÇO CABEÇA DO MOTOR PIVÔ | 1
2004036 | CONJUNTO MOVIMENTADOR TRINO PIVO 4 127V - 1M 4E KRIPT | 201125 | GRAMPO 35/18 UNIDADE | 8
2004036 | CONJUNTO MOVIMENTADOR TRINO PIVO 4 127V - 1M 4E KRIPT | 401069 | PARAFUSO 2 9X13MM A/A PAN PHS ZI | 2
2004036 | CONJUNTO MOVIMENTADOR TRINO PIVO 4 127V - 1M 4E KRIPT | 804462 | ACABAMENTO DO TUBO INOX PIVÔ/BARREIRA ARTICULADA | 1
2004036 | CONJUNTO MOVIMENTADOR TRINO PIVO 4 127V - 1M 4E KRIPT | 401198 | PARAFUSO PLASTIC PAN PHILLIPS 4 X 10 ZB - ZINCADO | 4
2004036 | CONJUNTO MOVIMENTADOR TRINO PIVO 4 127V - 1M 4E KRIPT | 501043 | GRAXA BRANCA SACHE 10G | 1
2004036 | CONJUNTO MOVIMENTADOR TRINO PIVO 4 127V - 1M 4E KRIPT | 411058 | CORDÃO ESPONJOSO 1/8 Ø 3MM + 0,4MM (ANEL DE VEDAÇÃO) | 0.7
2004036 | CONJUNTO MOVIMENTADOR TRINO PIVO 4 127V - 1M 4E KRIPT | 813515 | CALÇO DO ESTATOR P28 BV/PIVO | 2
2004036 | CONJUNTO MOVIMENTADOR TRINO PIVO 4 127V - 1M 4E KRIPT | 105068 | BOBINA LAMINADA 2,00MM PRETA 23 (EVA PARA MOTORES) | 0.025
2004036 | CONJUNTO MOVIMENTADOR TRINO PIVO 4 127V - 1M 4E KRIPT | 101309 | CAPACITOR FIXO C/DIELETRICO DE POLIPROPILENO BIORIENTADO P/MOTORES CMRW CANECA PLASTICA 30UF 250V 50 | 1
2004036 | CONJUNTO MOVIMENTADOR TRINO PIVO 4 127V - 1M 4E KRIPT | 100802 | TRANSMISSOR 433MHZ REMOTE - MODELO: AGL-E2 (DIGITAL KEY 6P20 BLACK) | 2
2004036 | CONJUNTO MOVIMENTADOR TRINO PIVO 4 127V - 1M 4E KRIPT | 813619 | EIXO ESTAMPADO PARA MOTOR PIVO - ZINCADO | 1
2004036 | CONJUNTO MOVIMENTADOR TRINO PIVO 4 127V - 1M 4E KRIPT | 813600 | SENSOR DE FIM DE CURSO REED BV/NEW BV/PIVO 1,0M | 1
2004038 | CONJUNTO MOVIMENTADOR TRINO PIVO 3 127V - 1M 4E KRIPT | 911080 | PLACA REVISADA CENTRAL FLEX | 1
2004038 | CONJUNTO MOVIMENTADOR TRINO PIVO 3 127V - 1M 4E KRIPT | 401014 | PARAFUSO 2.9 X 6.5 A/A PAN PHS ZI | 2
2004038 | CONJUNTO MOVIMENTADOR TRINO PIVO 3 127V - 1M 4E KRIPT | 401134 | PARAFUSO PAN CRUZ 3,5MMX27MM (FABR. AGL) - ZINCADO (PROD) | 2
2004038 | CONJUNTO MOVIMENTADOR TRINO PIVO 3 127V - 1M 4E KRIPT | 402036 | BUCHA PLASTICA N06 | 2
2004038 | CONJUNTO MOVIMENTADOR TRINO PIVO 3 127V - 1M 4E KRIPT | 804327 | TAMPA DE PROTEÇÃO DA CENTRAL NEW PIVO | 1
2004038 | CONJUNTO MOVIMENTADOR TRINO PIVO 3 127V - 1M 4E KRIPT | 804326 | BASE DE PROTEÇÃO DA CENTRAL NEW PIVO | 1
2004038 | CONJUNTO MOVIMENTADOR TRINO PIVO 3 127V - 1M 4E KRIPT | 401095 | PARAFUSO MET SXT RI M6-1.00MA X 20 ZI | 8
2004038 | CONJUNTO MOVIMENTADOR TRINO PIVO 3 127V - 1M 4E KRIPT | 401169 | PF JMP PAN PHS 3,5X14MM ZI | 6
2004038 | CONJUNTO MOVIMENTADOR TRINO PIVO 3 127V - 1M 4E KRIPT | 813309 | PINO DESTRAVAMENTO PIVO | 1
2004038 | CONJUNTO MOVIMENTADOR TRINO PIVO 3 127V - 1M 4E KRIPT | 813281 | SUPORTE ORELHA DO BV/PIVÔ | 1
2004038 | CONJUNTO MOVIMENTADOR TRINO PIVO 3 127V - 1M 4E KRIPT | 813521 | SUPORTE DA BUCHA MANCAL MODELO NOVO (P/ EIXO 20MM) | 1
2004038 | CONJUNTO MOVIMENTADOR TRINO PIVO 3 127V - 1M 4E KRIPT | 813310 | CILINDRO CHAVE PIVO | 1
2004038 | CONJUNTO MOVIMENTADOR TRINO PIVO 3 127V - 1M 4E KRIPT | 813311 | CHAVE PIVO | 1
2004038 | CONJUNTO MOVIMENTADOR TRINO PIVO 3 127V - 1M 4E KRIPT | 510027 | INLUB GRAX MP 2/TI | 0.012
2004038 | CONJUNTO MOVIMENTADOR TRINO PIVO 3 127V - 1M 4E KRIPT | 813047 | PASSA FIO DO BV | 1
2004038 | CONJUNTO MOVIMENTADOR TRINO PIVO 3 127V - 1M 4E KRIPT | 813025 | VENTOINHA DOS MOTORES | 1
2004038 | CONJUNTO MOVIMENTADOR TRINO PIVO 3 127V - 1M 4E KRIPT | 813033 | TAMPA DE PROTEÇÃO DA VENTOINHA | 1
2004038 | CONJUNTO MOVIMENTADOR TRINO PIVO 3 127V - 1M 4E KRIPT | 402018 | ESPAGUETE LISO 10MMX150MM | 0.15
2004038 | CONJUNTO MOVIMENTADOR TRINO PIVO 3 127V - 1M 4E KRIPT | 813270 | CARCAÇA DE MOTOR BV/PIVO SUPERIOR | 1
2004038 | CONJUNTO MOVIMENTADOR TRINO PIVO 3 127V - 1M 4E KRIPT | 811311 | ETIQUETA ADES. BOPP FOSCO C/DFAM 50MM X 25MM X 02 CAR | 2
2004038 | CONJUNTO MOVIMENTADOR TRINO PIVO 3 127V - 1M 4E KRIPT | 813271 | CARCAÇA DE MOTOR BV/PIVO INFERIOR | 1
2004038 | CONJUNTO MOVIMENTADOR TRINO PIVO 3 127V - 1M 4E KRIPT | 813108 | SEM FIM DE DUAS ENTRADAS AÇO BV ANTIGO/ BV3/ BV4 | 1
2004038 | CONJUNTO MOVIMENTADOR TRINO PIVO 3 127V - 1M 4E KRIPT | 411017 | ROLAMENTOS 6201-08 ZZ C3 | 2
2004038 | CONJUNTO MOVIMENTADOR TRINO PIVO 3 127V - 1M 4E KRIPT | 402015 | ANEL ELÁSTICO E12 | 1
2004038 | CONJUNTO MOVIMENTADOR TRINO PIVO 3 127V - 1M 4E KRIPT | 403047 | MOLA DO FREIO MOTOR PIVOTANTE/ NEW BV | 1
2004038 | CONJUNTO MOVIMENTADOR TRINO PIVO 3 127V - 1M 4E KRIPT | 813524 | COPO DE FREIO PIVOTANTE/ NEW BV SPEED | 1
2004038 | CONJUNTO MOVIMENTADOR TRINO PIVO 3 127V - 1M 4E KRIPT | 813412 | DISCO DE FRICÇÃO DE CELEROM Ø20MM | 1
2004038 | CONJUNTO MOVIMENTADOR TRINO PIVO 3 127V - 1M 4E KRIPT | 813043 | BUCHA DE CENTRAGEM DO SEM FIM DO BASCULANTE | 1
2004038 | CONJUNTO MOVIMENTADOR TRINO PIVO 3 127V - 1M 4E KRIPT | 103064 | CONECTOR FÊMEA EC601V-5.08-3P GREEN BAG/BULK (EC601V-5.08-3P) | 1
2004038 | CONJUNTO MOVIMENTADOR TRINO PIVO 3 127V - 1M 4E KRIPT | 401163 | PARAFUSO PLASTIC PAN PHS 5 X 12MM ZI | 5
2004038 | CONJUNTO MOVIMENTADOR TRINO PIVO 3 127V - 1M 4E KRIPT | 401160 | PARAFUSO MQ HXL M5 X 16MM RI T25 ZBR | 6
2004038 | CONJUNTO MOVIMENTADOR TRINO PIVO 3 127V - 1M 4E KRIPT | 813054 | MANCAL PERFIL INFERIOR | 1
2004038 | CONJUNTO MOVIMENTADOR TRINO PIVO 3 127V - 1M 4E KRIPT | 813262 | ACOPLAMENTO DO NEW BV/BV/PIVO | 1
2004038 | CONJUNTO MOVIMENTADOR TRINO PIVO 3 127V - 1M 4E KRIPT | 402012 | ANEL ELÁSTICO E-20 | 2
2004038 | CONJUNTO MOVIMENTADOR TRINO PIVO 3 127V - 1M 4E KRIPT | 813183 | FUSO P 7.5MM DE 1,0M E 2 ENTRADAS | 1
2004038 | CONJUNTO MOVIMENTADOR TRINO PIVO 3 127V - 1M 4E KRIPT | 813280 | CRUZETA DO MANCAL | 1
2004038 | CONJUNTO MOVIMENTADOR TRINO PIVO 3 127V - 1M 4E KRIPT | 804508 | COROA DO MOVIMENTADOR BV/PIVO NYLON Ø 20MM | 1
2004038 | CONJUNTO MOVIMENTADOR TRINO PIVO 3 127V - 1M 4E KRIPT | 401157 | PARAFUSO PAN ZBR P/ CHAVE TORX M5 X 30MM T25 | 2
2004038 | CONJUNTO MOVIMENTADOR TRINO PIVO 3 127V - 1M 4E KRIPT | 813315 | PORCA DO FUSO 2 ENTRADAS PIVO (MACHO) | 1
2004038 | CONJUNTO MOVIMENTADOR TRINO PIVO 3 127V - 1M 4E KRIPT | 813316 | PORCA DO FUSO 2 ENTRADAS PIVO (FÊMEA) | 1
2004038 | CONJUNTO MOVIMENTADOR TRINO PIVO 3 127V - 1M 4E KRIPT | 208004 | IMÃ DE FERRITE - B20X13X5MM | 2
2004038 | CONJUNTO MOVIMENTADOR TRINO PIVO 3 127V - 1M 4E KRIPT | 813397 | PERFIL AL 1,0M SOL 7 STLF-0864 6063 | 1
2004038 | CONJUNTO MOVIMENTADOR TRINO PIVO 3 127V - 1M 4E KRIPT | 411039 | TARUGO PE CINZA 10 mm | 1
2004038 | CONJUNTO MOVIMENTADOR TRINO PIVO 3 127V - 1M 4E KRIPT | 813460 | TUBO DE INOX CORTADO PARA PIVO 1,0M | 1
2004038 | CONJUNTO MOVIMENTADOR TRINO PIVO 3 127V - 1M 4E KRIPT | 813317 | MANCAL SUPERIOR DO PIVO | 1
2004038 | CONJUNTO MOVIMENTADOR TRINO PIVO 3 127V - 1M 4E KRIPT | 813318 | ARRUELA EM T | 1
2004038 | CONJUNTO MOVIMENTADOR TRINO PIVO 3 127V - 1M 4E KRIPT | 401095 | PARAFUSO MET SXT RI M6-1.00MA X 20 ZI | 4
2004038 | CONJUNTO MOVIMENTADOR TRINO PIVO 3 127V - 1M 4E KRIPT | 401031 | ARRUELA LISA M6 | 8
2004038 | CONJUNTO MOVIMENTADOR TRINO PIVO 3 127V - 1M 4E KRIPT | 401164 | PARAFUSO MQ UNC SX RI 1/4 X 1/2 ZI | 4
2004038 | CONJUNTO MOVIMENTADOR TRINO PIVO 3 127V - 1M 4E KRIPT | 401085 | PORCA F MQ UNC SEXT. 1/4 (CH7/16) ZI (NSC) | 4
2004038 | CONJUNTO MOVIMENTADOR TRINO PIVO 3 127V - 1M 4E KRIPT | 813623 | FIM DE CURSO MECANICO DE ALUMÍNIO | 2
2004038 | CONJUNTO MOVIMENTADOR TRINO PIVO 3 127V - 1M 4E KRIPT | 813319 | TRAVA MAIOR SUPORTE FX PIVO - ZINCADO | 1
2004038 | CONJUNTO MOVIMENTADOR TRINO PIVO 3 127V - 1M 4E KRIPT | 813320 | TRAVA MENOR SUPORTE FX PIVO - ZINCADO | 1
2004038 | CONJUNTO MOVIMENTADOR TRINO PIVO 3 127V - 1M 4E KRIPT | 402017 | CP DE FERRO ZINCADO 3/16 X 1. 1/4 | 2
2004038 | CONJUNTO MOVIMENTADOR TRINO PIVO 3 127V - 1M 4E KRIPT | 813321 | PINO TRAVA PIVO - ZINCADO | 2
2004038 | CONJUNTO MOVIMENTADOR TRINO PIVO 3 127V - 1M 4E KRIPT | 811541 | SACO PLASTICO TRANSPARENTE 30CM X 15CM | 1
2004038 | CONJUNTO MOVIMENTADOR TRINO PIVO 3 127V - 1M 4E KRIPT | 811034 | MANUAL DE INSTALAÇÃO LINHA PIVOTANTE SEM LOGO PORTUGUÊS (CENTRAL FLEX / DUPLA) | 1
2004038 | CONJUNTO MOVIMENTADOR TRINO PIVO 3 127V - 1M 4E KRIPT | 811763 | CAIXA MASTER 2 - CAIXA PIVÔ VIOLÃO 1 METRO COM IMPRESSÃO | 1
2004038 | CONJUNTO MOVIMENTADOR TRINO PIVO 3 127V - 1M 4E KRIPT | 811306 | ETIQUETA ADES. COUCHE 100MM X 80MM X 01 CAR | 1
2004038 | CONJUNTO MOVIMENTADOR TRINO PIVO 3 127V - 1M 4E KRIPT | 401121 | ABRAÇADEIRA UV PRETA 202X3,7 | 1
2004038 | CONJUNTO MOVIMENTADOR TRINO PIVO 3 127V - 1M 4E KRIPT | 811802 | CAIXA MASTER 12 - CX DA CENTRAL PIVÔ | 1
2004038 | CONJUNTO MOVIMENTADOR TRINO PIVO 3 127V - 1M 4E KRIPT | 811801 | CAIXA MASTER 7 - CALÇO CABEÇA DO MOTOR PIVÔ | 1
2004038 | CONJUNTO MOVIMENTADOR TRINO PIVO 3 127V - 1M 4E KRIPT | 201125 | GRAMPO 35/18 UNIDADE | 8
2004038 | CONJUNTO MOVIMENTADOR TRINO PIVO 3 127V - 1M 4E KRIPT | 401069 | PARAFUSO 2 9X13MM A/A PAN PHS ZI | 2
2004038 | CONJUNTO MOVIMENTADOR TRINO PIVO 3 127V - 1M 4E KRIPT | 804462 | ACABAMENTO DO TUBO INOX PIVÔ/BARREIRA ARTICULADA | 1
2004038 | CONJUNTO MOVIMENTADOR TRINO PIVO 3 127V - 1M 4E KRIPT | 412161 | ROTOR AGL BV/PIVO P33 1/4 cv 04 | 1
2004038 | CONJUNTO MOVIMENTADOR TRINO PIVO 3 127V - 1M 4E KRIPT | 412023 | ESTATOR BOBINADO AGL BV/NEW BV/PIVO P33 1/4 cv 04 42z 127V 60Hz | 1
2004038 | CONJUNTO MOVIMENTADOR TRINO PIVO 3 127V - 1M 4E KRIPT | 401198 | PARAFUSO PLASTIC PAN PHILLIPS 4 X 10 ZB - ZINCADO | 4
2004038 | CONJUNTO MOVIMENTADOR TRINO PIVO 3 127V - 1M 4E KRIPT | 501043 | GRAXA BRANCA SACHE 10G | 1
2004038 | CONJUNTO MOVIMENTADOR TRINO PIVO 3 127V - 1M 4E KRIPT | 411058 | CORDÃO ESPONJOSO 1/8 Ø 3MM + 0,4MM (ANEL DE VEDAÇÃO) | 0.7
2004038 | CONJUNTO MOVIMENTADOR TRINO PIVO 3 127V - 1M 4E KRIPT | 105068 | BOBINA LAMINADA 2,00MM PRETA 23 (EVA PARA MOTORES) | 0.025
2004038 | CONJUNTO MOVIMENTADOR TRINO PIVO 3 127V - 1M 4E KRIPT | 101309 | CAPACITOR FIXO C/DIELETRICO DE POLIPROPILENO BIORIENTADO P/MOTORES CMRW CANECA PLASTICA 30UF 250V 50 | 1
2004038 | CONJUNTO MOVIMENTADOR TRINO PIVO 3 127V - 1M 4E KRIPT | 100802 | TRANSMISSOR 433MHZ REMOTE - MODELO: AGL-E2 (DIGITAL KEY 6P20 BLACK) | 2
2004038 | CONJUNTO MOVIMENTADOR TRINO PIVO 3 127V - 1M 4E KRIPT | 813619 | EIXO ESTAMPADO PARA MOTOR PIVO - ZINCADO | 1
2004038 | CONJUNTO MOVIMENTADOR TRINO PIVO 3 127V - 1M 4E KRIPT | 813600 | SENSOR DE FIM DE CURSO REED BV/NEW BV/PIVO 1,0M | 1
2007001 | CONJUNTO MOVIMENTADOR TRINO PIVÔ 3 127V - 0,50M | 911080 | PLACA REVISADA CENTRAL FLEX | 1
2007001 | CONJUNTO MOVIMENTADOR TRINO PIVÔ 3 127V - 0,50M | 401014 | PARAFUSO 2.9 X 6.5 A/A PAN PHS ZI | 2
2007001 | CONJUNTO MOVIMENTADOR TRINO PIVÔ 3 127V - 0,50M | 401134 | PARAFUSO PAN CRUZ 3,5MMX27MM (FABR. AGL) - ZINCADO (PROD) | 2
2007001 | CONJUNTO MOVIMENTADOR TRINO PIVÔ 3 127V - 0,50M | 402036 | BUCHA PLASTICA N06 | 2
2007001 | CONJUNTO MOVIMENTADOR TRINO PIVÔ 3 127V - 0,50M | 804327 | TAMPA DE PROTEÇÃO DA CENTRAL NEW PIVO | 1
2007001 | CONJUNTO MOVIMENTADOR TRINO PIVÔ 3 127V - 0,50M | 804326 | BASE DE PROTEÇÃO DA CENTRAL NEW PIVO | 1
2007001 | CONJUNTO MOVIMENTADOR TRINO PIVÔ 3 127V - 0,50M | 401095 | PARAFUSO MET SXT RI M6-1.00MA X 20 ZI | 8
2007001 | CONJUNTO MOVIMENTADOR TRINO PIVÔ 3 127V - 0,50M | 401169 | PF JMP PAN PHS 3,5X14MM ZI | 6
2007001 | CONJUNTO MOVIMENTADOR TRINO PIVÔ 3 127V - 0,50M | 813309 | PINO DESTRAVAMENTO PIVO | 1
2007001 | CONJUNTO MOVIMENTADOR TRINO PIVÔ 3 127V - 0,50M | 813281 | SUPORTE ORELHA DO BV/PIVÔ | 1
2007001 | CONJUNTO MOVIMENTADOR TRINO PIVÔ 3 127V - 0,50M | 813521 | SUPORTE DA BUCHA MANCAL MODELO NOVO (P/ EIXO 20MM) | 1
2007001 | CONJUNTO MOVIMENTADOR TRINO PIVÔ 3 127V - 0,50M | 813310 | CILINDRO CHAVE PIVO | 1
2007001 | CONJUNTO MOVIMENTADOR TRINO PIVÔ 3 127V - 0,50M | 813311 | CHAVE PIVO | 1
2007001 | CONJUNTO MOVIMENTADOR TRINO PIVÔ 3 127V - 0,50M | 510027 | INLUB GRAX MP 2/TI | 0.012
2007001 | CONJUNTO MOVIMENTADOR TRINO PIVÔ 3 127V - 0,50M | 813047 | PASSA FIO DO BV | 1
2007001 | CONJUNTO MOVIMENTADOR TRINO PIVÔ 3 127V - 0,50M | 813025 | VENTOINHA DOS MOTORES | 1
2007001 | CONJUNTO MOVIMENTADOR TRINO PIVÔ 3 127V - 0,50M | 813033 | TAMPA DE PROTEÇÃO DA VENTOINHA | 1
2007001 | CONJUNTO MOVIMENTADOR TRINO PIVÔ 3 127V - 0,50M | 402018 | ESPAGUETE LISO 10MMX150MM | 0.15
2007001 | CONJUNTO MOVIMENTADOR TRINO PIVÔ 3 127V - 0,50M | 813270 | CARCAÇA DE MOTOR BV/PIVO SUPERIOR | 1
2007001 | CONJUNTO MOVIMENTADOR TRINO PIVÔ 3 127V - 0,50M | 811311 | ETIQUETA ADES. BOPP FOSCO C/DFAM 50MM X 25MM X 02 CAR | 2
2007001 | CONJUNTO MOVIMENTADOR TRINO PIVÔ 3 127V - 0,50M | 813271 | CARCAÇA DE MOTOR BV/PIVO INFERIOR | 1
2007001 | CONJUNTO MOVIMENTADOR TRINO PIVÔ 3 127V - 0,50M | 813108 | SEM FIM DE DUAS ENTRADAS AÇO BV ANTIGO/ BV3/ BV4 | 1
2007001 | CONJUNTO MOVIMENTADOR TRINO PIVÔ 3 127V - 0,50M | 411017 | ROLAMENTOS 6201-08 ZZ C3 | 2
2007001 | CONJUNTO MOVIMENTADOR TRINO PIVÔ 3 127V - 0,50M | 402015 | ANEL ELÁSTICO E12 | 1
2007001 | CONJUNTO MOVIMENTADOR TRINO PIVÔ 3 127V - 0,50M | 403047 | MOLA DO FREIO MOTOR PIVOTANTE/ NEW BV | 1
2007001 | CONJUNTO MOVIMENTADOR TRINO PIVÔ 3 127V - 0,50M | 813524 | COPO DE FREIO PIVOTANTE/ NEW BV SPEED | 1
2007001 | CONJUNTO MOVIMENTADOR TRINO PIVÔ 3 127V - 0,50M | 813412 | DISCO DE FRICÇÃO DE CELEROM Ø20MM | 1
2007001 | CONJUNTO MOVIMENTADOR TRINO PIVÔ 3 127V - 0,50M | 813043 | BUCHA DE CENTRAGEM DO SEM FIM DO BASCULANTE | 1
2007001 | CONJUNTO MOVIMENTADOR TRINO PIVÔ 3 127V - 0,50M | 103064 | CONECTOR FÊMEA EC601V-5.08-3P GREEN BAG/BULK (EC601V-5.08-3P) | 1
2007001 | CONJUNTO MOVIMENTADOR TRINO PIVÔ 3 127V - 0,50M | 401163 | PARAFUSO PLASTIC PAN PHS 5 X 12MM ZI | 5
2007001 | CONJUNTO MOVIMENTADOR TRINO PIVÔ 3 127V - 0,50M | 401160 | PARAFUSO MQ HXL M5 X 16MM RI T25 ZBR | 6
2007001 | CONJUNTO MOVIMENTADOR TRINO PIVÔ 3 127V - 0,50M | 813054 | MANCAL PERFIL INFERIOR | 1
2007001 | CONJUNTO MOVIMENTADOR TRINO PIVÔ 3 127V - 0,50M | 813262 | ACOPLAMENTO DO NEW BV/BV/PIVO | 1
2007001 | CONJUNTO MOVIMENTADOR TRINO PIVÔ 3 127V - 0,50M | 402012 | ANEL ELÁSTICO E-20 | 2
2007001 | CONJUNTO MOVIMENTADOR TRINO PIVÔ 3 127V - 0,50M | 813181 | FUSO P 7.5MM DE 0,50M E 2 ENTRADAS | 1
2007001 | CONJUNTO MOVIMENTADOR TRINO PIVÔ 3 127V - 0,50M | 813280 | CRUZETA DO MANCAL | 1
2007001 | CONJUNTO MOVIMENTADOR TRINO PIVÔ 3 127V - 0,50M | 804508 | COROA DO MOVIMENTADOR BV/PIVO NYLON Ø 20MM | 1
2007001 | CONJUNTO MOVIMENTADOR TRINO PIVÔ 3 127V - 0,50M | 401157 | PARAFUSO PAN ZBR P/ CHAVE TORX M5 X 30MM T25 | 2
2007001 | CONJUNTO MOVIMENTADOR TRINO PIVÔ 3 127V - 0,50M | 813315 | PORCA DO FUSO 2 ENTRADAS PIVO (MACHO) | 1
2007001 | CONJUNTO MOVIMENTADOR TRINO PIVÔ 3 127V - 0,50M | 813316 | PORCA DO FUSO 2 ENTRADAS PIVO (FÊMEA) | 1
2007001 | CONJUNTO MOVIMENTADOR TRINO PIVÔ 3 127V - 0,50M | 208004 | IMÃ DE FERRITE - B20X13X5MM | 2
2007001 | CONJUNTO MOVIMENTADOR TRINO PIVÔ 3 127V - 0,50M | 411039 | TARUGO PE CINZA 10 mm | 0.5
2007001 | CONJUNTO MOVIMENTADOR TRINO PIVÔ 3 127V - 0,50M | 813458 | TUBO DE INOX CORTADO PARA PIVO 0,50M | 1
2007001 | CONJUNTO MOVIMENTADOR TRINO PIVÔ 3 127V - 0,50M | 813317 | MANCAL SUPERIOR DO PIVO | 1
2007001 | CONJUNTO MOVIMENTADOR TRINO PIVÔ 3 127V - 0,50M | 813318 | ARRUELA EM T | 1
2007001 | CONJUNTO MOVIMENTADOR TRINO PIVÔ 3 127V - 0,50M | 401095 | PARAFUSO MET SXT RI M6-1.00MA X 20 ZI | 4
2007001 | CONJUNTO MOVIMENTADOR TRINO PIVÔ 3 127V - 0,50M | 401031 | ARRUELA LISA M6 | 8
2007001 | CONJUNTO MOVIMENTADOR TRINO PIVÔ 3 127V - 0,50M | 401164 | PARAFUSO MQ UNC SX RI 1/4 X 1/2 ZI | 4
2007001 | CONJUNTO MOVIMENTADOR TRINO PIVÔ 3 127V - 0,50M | 401085 | PORCA F MQ UNC SEXT. 1/4 (CH7/16) ZI (NSC) | 4
2007001 | CONJUNTO MOVIMENTADOR TRINO PIVÔ 3 127V - 0,50M | 813623 | FIM DE CURSO MECANICO DE ALUMÍNIO | 2
2007001 | CONJUNTO MOVIMENTADOR TRINO PIVÔ 3 127V - 0,50M | 813319 | TRAVA MAIOR SUPORTE FX PIVO - ZINCADO | 1
2007001 | CONJUNTO MOVIMENTADOR TRINO PIVÔ 3 127V - 0,50M | 813320 | TRAVA MENOR SUPORTE FX PIVO - ZINCADO | 1
2007001 | CONJUNTO MOVIMENTADOR TRINO PIVÔ 3 127V - 0,50M | 402017 | CP DE FERRO ZINCADO 3/16 X 1. 1/4 | 2
2007001 | CONJUNTO MOVIMENTADOR TRINO PIVÔ 3 127V - 0,50M | 813321 | PINO TRAVA PIVO - ZINCADO | 2
2007001 | CONJUNTO MOVIMENTADOR TRINO PIVÔ 3 127V - 0,50M | 811541 | SACO PLASTICO TRANSPARENTE 30CM X 15CM | 1
2007001 | CONJUNTO MOVIMENTADOR TRINO PIVÔ 3 127V - 0,50M | 811034 | MANUAL DE INSTALAÇÃO LINHA PIVOTANTE SEM LOGO PORTUGUÊS (CENTRAL FLEX / DUPLA) | 1
2007001 | CONJUNTO MOVIMENTADOR TRINO PIVÔ 3 127V - 0,50M | 811306 | ETIQUETA ADES. COUCHE 100MM X 80MM X 01 CAR | 1
2007001 | CONJUNTO MOVIMENTADOR TRINO PIVÔ 3 127V - 0,50M | 401121 | ABRAÇADEIRA UV PRETA 202X3,7 | 1
2007001 | CONJUNTO MOVIMENTADOR TRINO PIVÔ 3 127V - 0,50M | 811802 | CAIXA MASTER 12 - CX DA CENTRAL PIVÔ | 1
2007001 | CONJUNTO MOVIMENTADOR TRINO PIVÔ 3 127V - 0,50M | 811801 | CAIXA MASTER 7 - CALÇO CABEÇA DO MOTOR PIVÔ | 1
2007001 | CONJUNTO MOVIMENTADOR TRINO PIVÔ 3 127V - 0,50M | 201125 | GRAMPO 35/18 UNIDADE | 8
2007001 | CONJUNTO MOVIMENTADOR TRINO PIVÔ 3 127V - 0,50M | 401069 | PARAFUSO 2 9X13MM A/A PAN PHS ZI | 2
2007001 | CONJUNTO MOVIMENTADOR TRINO PIVÔ 3 127V - 0,50M | 804462 | ACABAMENTO DO TUBO INOX PIVÔ/BARREIRA ARTICULADA | 1
2007001 | CONJUNTO MOVIMENTADOR TRINO PIVÔ 3 127V - 0,50M | 813557 | PERFIL AL 0,50M SOL 7 STLF-0864 6063 | 1
2007001 | CONJUNTO MOVIMENTADOR TRINO PIVÔ 3 127V - 0,50M | 412161 | ROTOR AGL BV/PIVO P33 1/4 cv 04 | 1
2007001 | CONJUNTO MOVIMENTADOR TRINO PIVÔ 3 127V - 0,50M | 412023 | ESTATOR BOBINADO AGL BV/NEW BV/PIVO P33 1/4 cv 04 42z 127V 60Hz | 1
2007001 | CONJUNTO MOVIMENTADOR TRINO PIVÔ 3 127V - 0,50M | 401198 | PARAFUSO PLASTIC PAN PHILLIPS 4 X 10 ZB - ZINCADO | 4
2007001 | CONJUNTO MOVIMENTADOR TRINO PIVÔ 3 127V - 0,50M | 501043 | GRAXA BRANCA SACHE 10G | 1
2007001 | CONJUNTO MOVIMENTADOR TRINO PIVÔ 3 127V - 0,50M | 411058 | CORDÃO ESPONJOSO 1/8 Ø 3MM + 0,4MM (ANEL DE VEDAÇÃO) | 0.7
2007001 | CONJUNTO MOVIMENTADOR TRINO PIVÔ 3 127V - 0,50M | 105068 | BOBINA LAMINADA 2,00MM PRETA 23 (EVA PARA MOTORES) | 0.025
2007001 | CONJUNTO MOVIMENTADOR TRINO PIVÔ 3 127V - 0,50M | 101309 | CAPACITOR FIXO C/DIELETRICO DE POLIPROPILENO BIORIENTADO P/MOTORES CMRW CANECA PLASTICA 30UF 250V 50 | 1
2007001 | CONJUNTO MOVIMENTADOR TRINO PIVÔ 3 127V - 0,50M | 100802 | TRANSMISSOR 433MHZ REMOTE - MODELO: AGL-E2 (DIGITAL KEY 6P20 BLACK) | 2
2007001 | CONJUNTO MOVIMENTADOR TRINO PIVÔ 3 127V - 0,50M | 813619 | EIXO ESTAMPADO PARA MOTOR PIVO - ZINCADO | 1
2007001 | CONJUNTO MOVIMENTADOR TRINO PIVÔ 3 127V - 0,50M | 813598 | SENSOR DE FIM DE CURSO REED BV/NEW BV/PIVO 0,50M | 1
2007002 | CONJUNTO MOVIMENTADOR TRINO PIVÔ 3 220V - 0,50M | 911080 | PLACA REVISADA CENTRAL FLEX | 1
2007002 | CONJUNTO MOVIMENTADOR TRINO PIVÔ 3 220V - 0,50M | 401014 | PARAFUSO 2.9 X 6.5 A/A PAN PHS ZI | 2
2007002 | CONJUNTO MOVIMENTADOR TRINO PIVÔ 3 220V - 0,50M | 401134 | PARAFUSO PAN CRUZ 3,5MMX27MM (FABR. AGL) - ZINCADO (PROD) | 2
2007002 | CONJUNTO MOVIMENTADOR TRINO PIVÔ 3 220V - 0,50M | 402036 | BUCHA PLASTICA N06 | 2
2007002 | CONJUNTO MOVIMENTADOR TRINO PIVÔ 3 220V - 0,50M | 804327 | TAMPA DE PROTEÇÃO DA CENTRAL NEW PIVO | 1
2007002 | CONJUNTO MOVIMENTADOR TRINO PIVÔ 3 220V - 0,50M | 804326 | BASE DE PROTEÇÃO DA CENTRAL NEW PIVO | 1
2007002 | CONJUNTO MOVIMENTADOR TRINO PIVÔ 3 220V - 0,50M | 401095 | PARAFUSO MET SXT RI M6-1.00MA X 20 ZI | 8
2007002 | CONJUNTO MOVIMENTADOR TRINO PIVÔ 3 220V - 0,50M | 401169 | PF JMP PAN PHS 3,5X14MM ZI | 6
2007002 | CONJUNTO MOVIMENTADOR TRINO PIVÔ 3 220V - 0,50M | 813309 | PINO DESTRAVAMENTO PIVO | 1
2007002 | CONJUNTO MOVIMENTADOR TRINO PIVÔ 3 220V - 0,50M | 813281 | SUPORTE ORELHA DO BV/PIVÔ | 1
2007002 | CONJUNTO MOVIMENTADOR TRINO PIVÔ 3 220V - 0,50M | 813521 | SUPORTE DA BUCHA MANCAL MODELO NOVO (P/ EIXO 20MM) | 1
2007002 | CONJUNTO MOVIMENTADOR TRINO PIVÔ 3 220V - 0,50M | 813310 | CILINDRO CHAVE PIVO | 1
2007002 | CONJUNTO MOVIMENTADOR TRINO PIVÔ 3 220V - 0,50M | 813311 | CHAVE PIVO | 1
2007002 | CONJUNTO MOVIMENTADOR TRINO PIVÔ 3 220V - 0,50M | 510027 | INLUB GRAX MP 2/TI | 0.012
2007002 | CONJUNTO MOVIMENTADOR TRINO PIVÔ 3 220V - 0,50M | 813047 | PASSA FIO DO BV | 1
2007002 | CONJUNTO MOVIMENTADOR TRINO PIVÔ 3 220V - 0,50M | 813025 | VENTOINHA DOS MOTORES | 1
2007002 | CONJUNTO MOVIMENTADOR TRINO PIVÔ 3 220V - 0,50M | 813033 | TAMPA DE PROTEÇÃO DA VENTOINHA | 1
2007002 | CONJUNTO MOVIMENTADOR TRINO PIVÔ 3 220V - 0,50M | 402018 | ESPAGUETE LISO 10MMX150MM | 0.15
2007002 | CONJUNTO MOVIMENTADOR TRINO PIVÔ 3 220V - 0,50M | 813270 | CARCAÇA DE MOTOR BV/PIVO SUPERIOR | 1
2007002 | CONJUNTO MOVIMENTADOR TRINO PIVÔ 3 220V - 0,50M | 811311 | ETIQUETA ADES. BOPP FOSCO C/DFAM 50MM X 25MM X 02 CAR | 2
2007002 | CONJUNTO MOVIMENTADOR TRINO PIVÔ 3 220V - 0,50M | 813271 | CARCAÇA DE MOTOR BV/PIVO INFERIOR | 1
2007002 | CONJUNTO MOVIMENTADOR TRINO PIVÔ 3 220V - 0,50M | 813108 | SEM FIM DE DUAS ENTRADAS AÇO BV ANTIGO/ BV3/ BV4 | 1
2007002 | CONJUNTO MOVIMENTADOR TRINO PIVÔ 3 220V - 0,50M | 411017 | ROLAMENTOS 6201-08 ZZ C3 | 2
2007002 | CONJUNTO MOVIMENTADOR TRINO PIVÔ 3 220V - 0,50M | 402015 | ANEL ELÁSTICO E12 | 1
2007002 | CONJUNTO MOVIMENTADOR TRINO PIVÔ 3 220V - 0,50M | 403047 | MOLA DO FREIO MOTOR PIVOTANTE/ NEW BV | 1
2007002 | CONJUNTO MOVIMENTADOR TRINO PIVÔ 3 220V - 0,50M | 813524 | COPO DE FREIO PIVOTANTE/ NEW BV SPEED | 1
2007002 | CONJUNTO MOVIMENTADOR TRINO PIVÔ 3 220V - 0,50M | 813412 | DISCO DE FRICÇÃO DE CELEROM Ø20MM | 1
2007002 | CONJUNTO MOVIMENTADOR TRINO PIVÔ 3 220V - 0,50M | 813043 | BUCHA DE CENTRAGEM DO SEM FIM DO BASCULANTE | 1
2007002 | CONJUNTO MOVIMENTADOR TRINO PIVÔ 3 220V - 0,50M | 103064 | CONECTOR FÊMEA EC601V-5.08-3P GREEN BAG/BULK (EC601V-5.08-3P) | 1
2007002 | CONJUNTO MOVIMENTADOR TRINO PIVÔ 3 220V - 0,50M | 401163 | PARAFUSO PLASTIC PAN PHS 5 X 12MM ZI | 5
2007002 | CONJUNTO MOVIMENTADOR TRINO PIVÔ 3 220V - 0,50M | 401160 | PARAFUSO MQ HXL M5 X 16MM RI T25 ZBR | 6
2007002 | CONJUNTO MOVIMENTADOR TRINO PIVÔ 3 220V - 0,50M | 813054 | MANCAL PERFIL INFERIOR | 1
2007002 | CONJUNTO MOVIMENTADOR TRINO PIVÔ 3 220V - 0,50M | 813262 | ACOPLAMENTO DO NEW BV/BV/PIVO | 1
2007002 | CONJUNTO MOVIMENTADOR TRINO PIVÔ 3 220V - 0,50M | 402012 | ANEL ELÁSTICO E-20 | 2
2007002 | CONJUNTO MOVIMENTADOR TRINO PIVÔ 3 220V - 0,50M | 813181 | FUSO P 7.5MM DE 0,50M E 2 ENTRADAS | 1
2007002 | CONJUNTO MOVIMENTADOR TRINO PIVÔ 3 220V - 0,50M | 813280 | CRUZETA DO MANCAL | 1
2007002 | CONJUNTO MOVIMENTADOR TRINO PIVÔ 3 220V - 0,50M | 804508 | COROA DO MOVIMENTADOR BV/PIVO NYLON Ø 20MM | 1
2007002 | CONJUNTO MOVIMENTADOR TRINO PIVÔ 3 220V - 0,50M | 401157 | PARAFUSO PAN ZBR P/ CHAVE TORX M5 X 30MM T25 | 2
2007002 | CONJUNTO MOVIMENTADOR TRINO PIVÔ 3 220V - 0,50M | 813315 | PORCA DO FUSO 2 ENTRADAS PIVO (MACHO) | 1
2007002 | CONJUNTO MOVIMENTADOR TRINO PIVÔ 3 220V - 0,50M | 813316 | PORCA DO FUSO 2 ENTRADAS PIVO (FÊMEA) | 1
2007002 | CONJUNTO MOVIMENTADOR TRINO PIVÔ 3 220V - 0,50M | 208004 | IMÃ DE FERRITE - B20X13X5MM | 2
2007002 | CONJUNTO MOVIMENTADOR TRINO PIVÔ 3 220V - 0,50M | 411039 | TARUGO PE CINZA 10 mm | 0.5
2007002 | CONJUNTO MOVIMENTADOR TRINO PIVÔ 3 220V - 0,50M | 813458 | TUBO DE INOX CORTADO PARA PIVO 0,50M | 1
2007002 | CONJUNTO MOVIMENTADOR TRINO PIVÔ 3 220V - 0,50M | 813317 | MANCAL SUPERIOR DO PIVO | 1
2007002 | CONJUNTO MOVIMENTADOR TRINO PIVÔ 3 220V - 0,50M | 813318 | ARRUELA EM T | 1
2007002 | CONJUNTO MOVIMENTADOR TRINO PIVÔ 3 220V - 0,50M | 401095 | PARAFUSO MET SXT RI M6-1.00MA X 20 ZI | 4
2007002 | CONJUNTO MOVIMENTADOR TRINO PIVÔ 3 220V - 0,50M | 401031 | ARRUELA LISA M6 | 8
2007002 | CONJUNTO MOVIMENTADOR TRINO PIVÔ 3 220V - 0,50M | 401164 | PARAFUSO MQ UNC SX RI 1/4 X 1/2 ZI | 4
2007002 | CONJUNTO MOVIMENTADOR TRINO PIVÔ 3 220V - 0,50M | 401085 | PORCA F MQ UNC SEXT. 1/4 (CH7/16) ZI (NSC) | 4
2007002 | CONJUNTO MOVIMENTADOR TRINO PIVÔ 3 220V - 0,50M | 813623 | FIM DE CURSO MECANICO DE ALUMÍNIO | 2
2007002 | CONJUNTO MOVIMENTADOR TRINO PIVÔ 3 220V - 0,50M | 813319 | TRAVA MAIOR SUPORTE FX PIVO - ZINCADO | 1
2007002 | CONJUNTO MOVIMENTADOR TRINO PIVÔ 3 220V - 0,50M | 813320 | TRAVA MENOR SUPORTE FX PIVO - ZINCADO | 1
2007002 | CONJUNTO MOVIMENTADOR TRINO PIVÔ 3 220V - 0,50M | 402017 | CP DE FERRO ZINCADO 3/16 X 1. 1/4 | 2
2007002 | CONJUNTO MOVIMENTADOR TRINO PIVÔ 3 220V - 0,50M | 813321 | PINO TRAVA PIVO - ZINCADO | 2
2007002 | CONJUNTO MOVIMENTADOR TRINO PIVÔ 3 220V - 0,50M | 811541 | SACO PLASTICO TRANSPARENTE 30CM X 15CM | 1
2007002 | CONJUNTO MOVIMENTADOR TRINO PIVÔ 3 220V - 0,50M | 811037 | MANUAL DE INSTALAÇÃO LINHA PIVOTANTE SEM LOGO ESPANHOL (CENTRAL FLEX / DUPLA) | 1
2007002 | CONJUNTO MOVIMENTADOR TRINO PIVÔ 3 220V - 0,50M | 811306 | ETIQUETA ADES. COUCHE 100MM X 80MM X 01 CAR | 1
2007002 | CONJUNTO MOVIMENTADOR TRINO PIVÔ 3 220V - 0,50M | 401121 | ABRAÇADEIRA UV PRETA 202X3,7 | 1
2007002 | CONJUNTO MOVIMENTADOR TRINO PIVÔ 3 220V - 0,50M | 811802 | CAIXA MASTER 12 - CX DA CENTRAL PIVÔ | 1
2007002 | CONJUNTO MOVIMENTADOR TRINO PIVÔ 3 220V - 0,50M | 811801 | CAIXA MASTER 7 - CALÇO CABEÇA DO MOTOR PIVÔ | 1
2007002 | CONJUNTO MOVIMENTADOR TRINO PIVÔ 3 220V - 0,50M | 201125 | GRAMPO 35/18 UNIDADE | 8
2007002 | CONJUNTO MOVIMENTADOR TRINO PIVÔ 3 220V - 0,50M | 401069 | PARAFUSO 2 9X13MM A/A PAN PHS ZI | 2
2007002 | CONJUNTO MOVIMENTADOR TRINO PIVÔ 3 220V - 0,50M | 804462 | ACABAMENTO DO TUBO INOX PIVÔ/BARREIRA ARTICULADA | 1
2007002 | CONJUNTO MOVIMENTADOR TRINO PIVÔ 3 220V - 0,50M | 813557 | PERFIL AL 0,50M SOL 7 STLF-0864 6063 | 1
2007002 | CONJUNTO MOVIMENTADOR TRINO PIVÔ 3 220V - 0,50M | 412161 | ROTOR AGL BV/PIVO P33 1/4 cv 04 | 1
2007002 | CONJUNTO MOVIMENTADOR TRINO PIVÔ 3 220V - 0,50M | 412150 | ESTATOR BOBINADO AGL BV/NEW BV/PIVO P33 1/4 cv 04 42z 220V 60Hz | 1
2007002 | CONJUNTO MOVIMENTADOR TRINO PIVÔ 3 220V - 0,50M | 401198 | PARAFUSO PLASTIC PAN PHILLIPS 4 X 10 ZB - ZINCADO | 4
2007002 | CONJUNTO MOVIMENTADOR TRINO PIVÔ 3 220V - 0,50M | 501043 | GRAXA BRANCA SACHE 10G | 1
2007002 | CONJUNTO MOVIMENTADOR TRINO PIVÔ 3 220V - 0,50M | 411058 | CORDÃO ESPONJOSO 1/8 Ø 3MM + 0,4MM (ANEL DE VEDAÇÃO) | 0.7
2007002 | CONJUNTO MOVIMENTADOR TRINO PIVÔ 3 220V - 0,50M | 105068 | BOBINA LAMINADA 2,00MM PRETA 23 (EVA PARA MOTORES) | 0.025
2007002 | CONJUNTO MOVIMENTADOR TRINO PIVÔ 3 220V - 0,50M | 100802 | TRANSMISSOR 433MHZ REMOTE - MODELO: AGL-E2 (DIGITAL KEY 6P20 BLACK) | 2
2007002 | CONJUNTO MOVIMENTADOR TRINO PIVÔ 3 220V - 0,50M | 813619 | EIXO ESTAMPADO PARA MOTOR PIVO - ZINCADO | 1
2007002 | CONJUNTO MOVIMENTADOR TRINO PIVÔ 3 220V - 0,50M | 813598 | SENSOR DE FIM DE CURSO REED BV/NEW BV/PIVO 0,50M | 1
2007003 | CONJUNTO MOVIMENTADOR TRINO PIVÔ 3 127V - 0,75M | 911080 | PLACA REVISADA CENTRAL FLEX | 1
2007003 | CONJUNTO MOVIMENTADOR TRINO PIVÔ 3 127V - 0,75M | 401014 | PARAFUSO 2.9 X 6.5 A/A PAN PHS ZI | 2
2007003 | CONJUNTO MOVIMENTADOR TRINO PIVÔ 3 127V - 0,75M | 401134 | PARAFUSO PAN CRUZ 3,5MMX27MM (FABR. AGL) - ZINCADO (PROD) | 2
2007003 | CONJUNTO MOVIMENTADOR TRINO PIVÔ 3 127V - 0,75M | 402036 | BUCHA PLASTICA N06 | 2
2007003 | CONJUNTO MOVIMENTADOR TRINO PIVÔ 3 127V - 0,75M | 804327 | TAMPA DE PROTEÇÃO DA CENTRAL NEW PIVO | 1
2007003 | CONJUNTO MOVIMENTADOR TRINO PIVÔ 3 127V - 0,75M | 804326 | BASE DE PROTEÇÃO DA CENTRAL NEW PIVO | 1
2007003 | CONJUNTO MOVIMENTADOR TRINO PIVÔ 3 127V - 0,75M | 401095 | PARAFUSO MET SXT RI M6-1.00MA X 20 ZI | 8
2007003 | CONJUNTO MOVIMENTADOR TRINO PIVÔ 3 127V - 0,75M | 401169 | PF JMP PAN PHS 3,5X14MM ZI | 6
2007003 | CONJUNTO MOVIMENTADOR TRINO PIVÔ 3 127V - 0,75M | 813309 | PINO DESTRAVAMENTO PIVO | 1
2007003 | CONJUNTO MOVIMENTADOR TRINO PIVÔ 3 127V - 0,75M | 813281 | SUPORTE ORELHA DO BV/PIVÔ | 1
2007003 | CONJUNTO MOVIMENTADOR TRINO PIVÔ 3 127V - 0,75M | 813521 | SUPORTE DA BUCHA MANCAL MODELO NOVO (P/ EIXO 20MM) | 1
2007003 | CONJUNTO MOVIMENTADOR TRINO PIVÔ 3 127V - 0,75M | 813310 | CILINDRO CHAVE PIVO | 1
2007003 | CONJUNTO MOVIMENTADOR TRINO PIVÔ 3 127V - 0,75M | 813311 | CHAVE PIVO | 1
2007003 | CONJUNTO MOVIMENTADOR TRINO PIVÔ 3 127V - 0,75M | 510027 | INLUB GRAX MP 2/TI | 0.012
2007003 | CONJUNTO MOVIMENTADOR TRINO PIVÔ 3 127V - 0,75M | 813047 | PASSA FIO DO BV | 1
2007003 | CONJUNTO MOVIMENTADOR TRINO PIVÔ 3 127V - 0,75M | 813025 | VENTOINHA DOS MOTORES | 1
2007003 | CONJUNTO MOVIMENTADOR TRINO PIVÔ 3 127V - 0,75M | 813033 | TAMPA DE PROTEÇÃO DA VENTOINHA | 1
2007003 | CONJUNTO MOVIMENTADOR TRINO PIVÔ 3 127V - 0,75M | 402018 | ESPAGUETE LISO 10MMX150MM | 0.15
2007003 | CONJUNTO MOVIMENTADOR TRINO PIVÔ 3 127V - 0,75M | 813270 | CARCAÇA DE MOTOR BV/PIVO SUPERIOR | 1
2007003 | CONJUNTO MOVIMENTADOR TRINO PIVÔ 3 127V - 0,75M | 811311 | ETIQUETA ADES. BOPP FOSCO C/DFAM 50MM X 25MM X 02 CAR | 2
2007003 | CONJUNTO MOVIMENTADOR TRINO PIVÔ 3 127V - 0,75M | 813271 | CARCAÇA DE MOTOR BV/PIVO INFERIOR | 1
2007003 | CONJUNTO MOVIMENTADOR TRINO PIVÔ 3 127V - 0,75M | 813108 | SEM FIM DE DUAS ENTRADAS AÇO BV ANTIGO/ BV3/ BV4 | 1
2007003 | CONJUNTO MOVIMENTADOR TRINO PIVÔ 3 127V - 0,75M | 411017 | ROLAMENTOS 6201-08 ZZ C3 | 2
2007003 | CONJUNTO MOVIMENTADOR TRINO PIVÔ 3 127V - 0,75M | 402015 | ANEL ELÁSTICO E12 | 1
2007003 | CONJUNTO MOVIMENTADOR TRINO PIVÔ 3 127V - 0,75M | 403047 | MOLA DO FREIO MOTOR PIVOTANTE/ NEW BV | 1
2007003 | CONJUNTO MOVIMENTADOR TRINO PIVÔ 3 127V - 0,75M | 813524 | COPO DE FREIO PIVOTANTE/ NEW BV SPEED | 1
2007003 | CONJUNTO MOVIMENTADOR TRINO PIVÔ 3 127V - 0,75M | 813412 | DISCO DE FRICÇÃO DE CELEROM Ø20MM | 1
2007003 | CONJUNTO MOVIMENTADOR TRINO PIVÔ 3 127V - 0,75M | 813043 | BUCHA DE CENTRAGEM DO SEM FIM DO BASCULANTE | 1
2007003 | CONJUNTO MOVIMENTADOR TRINO PIVÔ 3 127V - 0,75M | 103064 | CONECTOR FÊMEA EC601V-5.08-3P GREEN BAG/BULK (EC601V-5.08-3P) | 1
2007003 | CONJUNTO MOVIMENTADOR TRINO PIVÔ 3 127V - 0,75M | 401163 | PARAFUSO PLASTIC PAN PHS 5 X 12MM ZI | 5
2007003 | CONJUNTO MOVIMENTADOR TRINO PIVÔ 3 127V - 0,75M | 401160 | PARAFUSO MQ HXL M5 X 16MM RI T25 ZBR | 6
2007003 | CONJUNTO MOVIMENTADOR TRINO PIVÔ 3 127V - 0,75M | 813054 | MANCAL PERFIL INFERIOR | 1
2007003 | CONJUNTO MOVIMENTADOR TRINO PIVÔ 3 127V - 0,75M | 813262 | ACOPLAMENTO DO NEW BV/BV/PIVO | 1
2007003 | CONJUNTO MOVIMENTADOR TRINO PIVÔ 3 127V - 0,75M | 402012 | ANEL ELÁSTICO E-20 | 2
2007003 | CONJUNTO MOVIMENTADOR TRINO PIVÔ 3 127V - 0,75M | 813182 | FUSO P 7.5MM DE 0,75M E 2 ENTRADAS PIVO | 1
2007003 | CONJUNTO MOVIMENTADOR TRINO PIVÔ 3 127V - 0,75M | 813280 | CRUZETA DO MANCAL | 1
2007003 | CONJUNTO MOVIMENTADOR TRINO PIVÔ 3 127V - 0,75M | 804508 | COROA DO MOVIMENTADOR BV/PIVO NYLON Ø 20MM | 1
2007003 | CONJUNTO MOVIMENTADOR TRINO PIVÔ 3 127V - 0,75M | 401157 | PARAFUSO PAN ZBR P/ CHAVE TORX M5 X 30MM T25 | 2
2007003 | CONJUNTO MOVIMENTADOR TRINO PIVÔ 3 127V - 0,75M | 813315 | PORCA DO FUSO 2 ENTRADAS PIVO (MACHO) | 1
2007003 | CONJUNTO MOVIMENTADOR TRINO PIVÔ 3 127V - 0,75M | 813316 | PORCA DO FUSO 2 ENTRADAS PIVO (FÊMEA) | 1
2007003 | CONJUNTO MOVIMENTADOR TRINO PIVÔ 3 127V - 0,75M | 208004 | IMÃ DE FERRITE - B20X13X5MM | 2
2007003 | CONJUNTO MOVIMENTADOR TRINO PIVÔ 3 127V - 0,75M | 813396 | PERFIL AL 0,75M SOL 7 STLF-0864 6063 | 1
2007003 | CONJUNTO MOVIMENTADOR TRINO PIVÔ 3 127V - 0,75M | 411039 | TARUGO PE CINZA 10 mm | 0.75
2007003 | CONJUNTO MOVIMENTADOR TRINO PIVÔ 3 127V - 0,75M | 813459 | TUBO DE INOX CORTADO PARA PIVO 0,75M | 1
2007003 | CONJUNTO MOVIMENTADOR TRINO PIVÔ 3 127V - 0,75M | 813317 | MANCAL SUPERIOR DO PIVO | 1
2007003 | CONJUNTO MOVIMENTADOR TRINO PIVÔ 3 127V - 0,75M | 813318 | ARRUELA EM T | 1
2007003 | CONJUNTO MOVIMENTADOR TRINO PIVÔ 3 127V - 0,75M | 401095 | PARAFUSO MET SXT RI M6-1.00MA X 20 ZI | 4
2007003 | CONJUNTO MOVIMENTADOR TRINO PIVÔ 3 127V - 0,75M | 401031 | ARRUELA LISA M6 | 8
2007003 | CONJUNTO MOVIMENTADOR TRINO PIVÔ 3 127V - 0,75M | 401164 | PARAFUSO MQ UNC SX RI 1/4 X 1/2 ZI | 4
2007003 | CONJUNTO MOVIMENTADOR TRINO PIVÔ 3 127V - 0,75M | 401085 | PORCA F MQ UNC SEXT. 1/4 (CH7/16) ZI (NSC) | 4
2007003 | CONJUNTO MOVIMENTADOR TRINO PIVÔ 3 127V - 0,75M | 813623 | FIM DE CURSO MECANICO DE ALUMÍNIO | 2
2007003 | CONJUNTO MOVIMENTADOR TRINO PIVÔ 3 127V - 0,75M | 813319 | TRAVA MAIOR SUPORTE FX PIVO - ZINCADO | 1
2007003 | CONJUNTO MOVIMENTADOR TRINO PIVÔ 3 127V - 0,75M | 813320 | TRAVA MENOR SUPORTE FX PIVO - ZINCADO | 1
2007003 | CONJUNTO MOVIMENTADOR TRINO PIVÔ 3 127V - 0,75M | 402017 | CP DE FERRO ZINCADO 3/16 X 1. 1/4 | 2
2007003 | CONJUNTO MOVIMENTADOR TRINO PIVÔ 3 127V - 0,75M | 813321 | PINO TRAVA PIVO - ZINCADO | 2
2007003 | CONJUNTO MOVIMENTADOR TRINO PIVÔ 3 127V - 0,75M | 811541 | SACO PLASTICO TRANSPARENTE 30CM X 15CM | 1
2007003 | CONJUNTO MOVIMENTADOR TRINO PIVÔ 3 127V - 0,75M | 811034 | MANUAL DE INSTALAÇÃO LINHA PIVOTANTE SEM LOGO PORTUGUÊS (CENTRAL FLEX / DUPLA) | 1
2007003 | CONJUNTO MOVIMENTADOR TRINO PIVÔ 3 127V - 0,75M | 811306 | ETIQUETA ADES. COUCHE 100MM X 80MM X 01 CAR | 1
2007003 | CONJUNTO MOVIMENTADOR TRINO PIVÔ 3 127V - 0,75M | 401121 | ABRAÇADEIRA UV PRETA 202X3,7 | 1
2007003 | CONJUNTO MOVIMENTADOR TRINO PIVÔ 3 127V - 0,75M | 811802 | CAIXA MASTER 12 - CX DA CENTRAL PIVÔ | 1
2007003 | CONJUNTO MOVIMENTADOR TRINO PIVÔ 3 127V - 0,75M | 811801 | CAIXA MASTER 7 - CALÇO CABEÇA DO MOTOR PIVÔ | 1
2007003 | CONJUNTO MOVIMENTADOR TRINO PIVÔ 3 127V - 0,75M | 201125 | GRAMPO 35/18 UNIDADE | 8
2007003 | CONJUNTO MOVIMENTADOR TRINO PIVÔ 3 127V - 0,75M | 401069 | PARAFUSO 2 9X13MM A/A PAN PHS ZI | 2
2007003 | CONJUNTO MOVIMENTADOR TRINO PIVÔ 3 127V - 0,75M | 804462 | ACABAMENTO DO TUBO INOX PIVÔ/BARREIRA ARTICULADA | 1
2007003 | CONJUNTO MOVIMENTADOR TRINO PIVÔ 3 127V - 0,75M | 412161 | ROTOR AGL BV/PIVO P33 1/4 cv 04 | 1
2007003 | CONJUNTO MOVIMENTADOR TRINO PIVÔ 3 127V - 0,75M | 412023 | ESTATOR BOBINADO AGL BV/NEW BV/PIVO P33 1/4 cv 04 42z 127V 60Hz | 1
2007003 | CONJUNTO MOVIMENTADOR TRINO PIVÔ 3 127V - 0,75M | 401198 | PARAFUSO PLASTIC PAN PHILLIPS 4 X 10 ZB - ZINCADO | 4
2007003 | CONJUNTO MOVIMENTADOR TRINO PIVÔ 3 127V - 0,75M | 501043 | GRAXA BRANCA SACHE 10G | 1
2007003 | CONJUNTO MOVIMENTADOR TRINO PIVÔ 3 127V - 0,75M | 411058 | CORDÃO ESPONJOSO 1/8 Ø 3MM + 0,4MM (ANEL DE VEDAÇÃO) | 0.7
2007003 | CONJUNTO MOVIMENTADOR TRINO PIVÔ 3 127V - 0,75M | 105068 | BOBINA LAMINADA 2,00MM PRETA 23 (EVA PARA MOTORES) | 0.025
2007003 | CONJUNTO MOVIMENTADOR TRINO PIVÔ 3 127V - 0,75M | 101309 | CAPACITOR FIXO C/DIELETRICO DE POLIPROPILENO BIORIENTADO P/MOTORES CMRW CANECA PLASTICA 30UF 250V 50 | 1
2007003 | CONJUNTO MOVIMENTADOR TRINO PIVÔ 3 127V - 0,75M | 100802 | TRANSMISSOR 433MHZ REMOTE - MODELO: AGL-E2 (DIGITAL KEY 6P20 BLACK) | 2
2007003 | CONJUNTO MOVIMENTADOR TRINO PIVÔ 3 127V - 0,75M | 813619 | EIXO ESTAMPADO PARA MOTOR PIVO - ZINCADO | 1
2007003 | CONJUNTO MOVIMENTADOR TRINO PIVÔ 3 127V - 0,75M | 813599 | SENSOR DE FIM DE CURSO REED BV/NEW BV/PIVO 0,75M | 1
2007004 | CONJUNTO MOVIMENTADOR TRINO PIVÔ 3 220V - 0,75M | 911080 | PLACA REVISADA CENTRAL FLEX | 1
2007004 | CONJUNTO MOVIMENTADOR TRINO PIVÔ 3 220V - 0,75M | 401014 | PARAFUSO 2.9 X 6.5 A/A PAN PHS ZI | 2
2007004 | CONJUNTO MOVIMENTADOR TRINO PIVÔ 3 220V - 0,75M | 401134 | PARAFUSO PAN CRUZ 3,5MMX27MM (FABR. AGL) - ZINCADO (PROD) | 2
2007004 | CONJUNTO MOVIMENTADOR TRINO PIVÔ 3 220V - 0,75M | 402036 | BUCHA PLASTICA N06 | 2
2007004 | CONJUNTO MOVIMENTADOR TRINO PIVÔ 3 220V - 0,75M | 804327 | TAMPA DE PROTEÇÃO DA CENTRAL NEW PIVO | 1
2007004 | CONJUNTO MOVIMENTADOR TRINO PIVÔ 3 220V - 0,75M | 804326 | BASE DE PROTEÇÃO DA CENTRAL NEW PIVO | 1
2007004 | CONJUNTO MOVIMENTADOR TRINO PIVÔ 3 220V - 0,75M | 401095 | PARAFUSO MET SXT RI M6-1.00MA X 20 ZI | 8
2007004 | CONJUNTO MOVIMENTADOR TRINO PIVÔ 3 220V - 0,75M | 401169 | PF JMP PAN PHS 3,5X14MM ZI | 6
2007004 | CONJUNTO MOVIMENTADOR TRINO PIVÔ 3 220V - 0,75M | 813309 | PINO DESTRAVAMENTO PIVO | 1
2007004 | CONJUNTO MOVIMENTADOR TRINO PIVÔ 3 220V - 0,75M | 813281 | SUPORTE ORELHA DO BV/PIVÔ | 1
2007004 | CONJUNTO MOVIMENTADOR TRINO PIVÔ 3 220V - 0,75M | 813521 | SUPORTE DA BUCHA MANCAL MODELO NOVO (P/ EIXO 20MM) | 1
2007004 | CONJUNTO MOVIMENTADOR TRINO PIVÔ 3 220V - 0,75M | 813310 | CILINDRO CHAVE PIVO | 1
2007004 | CONJUNTO MOVIMENTADOR TRINO PIVÔ 3 220V - 0,75M | 813311 | CHAVE PIVO | 1
2007004 | CONJUNTO MOVIMENTADOR TRINO PIVÔ 3 220V - 0,75M | 510027 | INLUB GRAX MP 2/TI | 0.012
2007004 | CONJUNTO MOVIMENTADOR TRINO PIVÔ 3 220V - 0,75M | 813047 | PASSA FIO DO BV | 1
2007004 | CONJUNTO MOVIMENTADOR TRINO PIVÔ 3 220V - 0,75M | 813025 | VENTOINHA DOS MOTORES | 1
2007004 | CONJUNTO MOVIMENTADOR TRINO PIVÔ 3 220V - 0,75M | 813033 | TAMPA DE PROTEÇÃO DA VENTOINHA | 1
2007004 | CONJUNTO MOVIMENTADOR TRINO PIVÔ 3 220V - 0,75M | 402018 | ESPAGUETE LISO 10MMX150MM | 0.15
2007004 | CONJUNTO MOVIMENTADOR TRINO PIVÔ 3 220V - 0,75M | 813270 | CARCAÇA DE MOTOR BV/PIVO SUPERIOR | 1
2007004 | CONJUNTO MOVIMENTADOR TRINO PIVÔ 3 220V - 0,75M | 811311 | ETIQUETA ADES. BOPP FOSCO C/DFAM 50MM X 25MM X 02 CAR | 2
2007004 | CONJUNTO MOVIMENTADOR TRINO PIVÔ 3 220V - 0,75M | 813271 | CARCAÇA DE MOTOR BV/PIVO INFERIOR | 1
2007004 | CONJUNTO MOVIMENTADOR TRINO PIVÔ 3 220V - 0,75M | 813108 | SEM FIM DE DUAS ENTRADAS AÇO BV ANTIGO/ BV3/ BV4 | 1
2007004 | CONJUNTO MOVIMENTADOR TRINO PIVÔ 3 220V - 0,75M | 411017 | ROLAMENTOS 6201-08 ZZ C3 | 2
2007004 | CONJUNTO MOVIMENTADOR TRINO PIVÔ 3 220V - 0,75M | 402015 | ANEL ELÁSTICO E12 | 1
2007004 | CONJUNTO MOVIMENTADOR TRINO PIVÔ 3 220V - 0,75M | 403047 | MOLA DO FREIO MOTOR PIVOTANTE/ NEW BV | 1
2007004 | CONJUNTO MOVIMENTADOR TRINO PIVÔ 3 220V - 0,75M | 813524 | COPO DE FREIO PIVOTANTE/ NEW BV SPEED | 1
2007004 | CONJUNTO MOVIMENTADOR TRINO PIVÔ 3 220V - 0,75M | 813412 | DISCO DE FRICÇÃO DE CELEROM Ø20MM | 1
2007004 | CONJUNTO MOVIMENTADOR TRINO PIVÔ 3 220V - 0,75M | 813043 | BUCHA DE CENTRAGEM DO SEM FIM DO BASCULANTE | 1
2007004 | CONJUNTO MOVIMENTADOR TRINO PIVÔ 3 220V - 0,75M | 103064 | CONECTOR FÊMEA EC601V-5.08-3P GREEN BAG/BULK (EC601V-5.08-3P) | 1
2007004 | CONJUNTO MOVIMENTADOR TRINO PIVÔ 3 220V - 0,75M | 401163 | PARAFUSO PLASTIC PAN PHS 5 X 12MM ZI | 5
2007004 | CONJUNTO MOVIMENTADOR TRINO PIVÔ 3 220V - 0,75M | 401160 | PARAFUSO MQ HXL M5 X 16MM RI T25 ZBR | 6
2007004 | CONJUNTO MOVIMENTADOR TRINO PIVÔ 3 220V - 0,75M | 813054 | MANCAL PERFIL INFERIOR | 1
2007004 | CONJUNTO MOVIMENTADOR TRINO PIVÔ 3 220V - 0,75M | 813262 | ACOPLAMENTO DO NEW BV/BV/PIVO | 1
2007004 | CONJUNTO MOVIMENTADOR TRINO PIVÔ 3 220V - 0,75M | 402012 | ANEL ELÁSTICO E-20 | 2
2007004 | CONJUNTO MOVIMENTADOR TRINO PIVÔ 3 220V - 0,75M | 813182 | FUSO P 7.5MM DE 0,75M E 2 ENTRADAS PIVO | 1
2007004 | CONJUNTO MOVIMENTADOR TRINO PIVÔ 3 220V - 0,75M | 813280 | CRUZETA DO MANCAL | 1
2007004 | CONJUNTO MOVIMENTADOR TRINO PIVÔ 3 220V - 0,75M | 804508 | COROA DO MOVIMENTADOR BV/PIVO NYLON Ø 20MM | 1
2007004 | CONJUNTO MOVIMENTADOR TRINO PIVÔ 3 220V - 0,75M | 401157 | PARAFUSO PAN ZBR P/ CHAVE TORX M5 X 30MM T25 | 2
2007004 | CONJUNTO MOVIMENTADOR TRINO PIVÔ 3 220V - 0,75M | 813315 | PORCA DO FUSO 2 ENTRADAS PIVO (MACHO) | 1
2007004 | CONJUNTO MOVIMENTADOR TRINO PIVÔ 3 220V - 0,75M | 813316 | PORCA DO FUSO 2 ENTRADAS PIVO (FÊMEA) | 1
2007004 | CONJUNTO MOVIMENTADOR TRINO PIVÔ 3 220V - 0,75M | 208004 | IMÃ DE FERRITE - B20X13X5MM | 2
2007004 | CONJUNTO MOVIMENTADOR TRINO PIVÔ 3 220V - 0,75M | 813396 | PERFIL AL 0,75M SOL 7 STLF-0864 6063 | 1
2007004 | CONJUNTO MOVIMENTADOR TRINO PIVÔ 3 220V - 0,75M | 411039 | TARUGO PE CINZA 10 mm | 0.75
2007004 | CONJUNTO MOVIMENTADOR TRINO PIVÔ 3 220V - 0,75M | 813459 | TUBO DE INOX CORTADO PARA PIVO 0,75M | 1
2007004 | CONJUNTO MOVIMENTADOR TRINO PIVÔ 3 220V - 0,75M | 813317 | MANCAL SUPERIOR DO PIVO | 1
2007004 | CONJUNTO MOVIMENTADOR TRINO PIVÔ 3 220V - 0,75M | 813318 | ARRUELA EM T | 1
2007004 | CONJUNTO MOVIMENTADOR TRINO PIVÔ 3 220V - 0,75M | 401095 | PARAFUSO MET SXT RI M6-1.00MA X 20 ZI | 4
2007004 | CONJUNTO MOVIMENTADOR TRINO PIVÔ 3 220V - 0,75M | 401031 | ARRUELA LISA M6 | 8
2007004 | CONJUNTO MOVIMENTADOR TRINO PIVÔ 3 220V - 0,75M | 401164 | PARAFUSO MQ UNC SX RI 1/4 X 1/2 ZI | 4
2007004 | CONJUNTO MOVIMENTADOR TRINO PIVÔ 3 220V - 0,75M | 401085 | PORCA F MQ UNC SEXT. 1/4 (CH7/16) ZI (NSC) | 4
2007004 | CONJUNTO MOVIMENTADOR TRINO PIVÔ 3 220V - 0,75M | 813623 | FIM DE CURSO MECANICO DE ALUMÍNIO | 2
2007004 | CONJUNTO MOVIMENTADOR TRINO PIVÔ 3 220V - 0,75M | 813319 | TRAVA MAIOR SUPORTE FX PIVO - ZINCADO | 1
2007004 | CONJUNTO MOVIMENTADOR TRINO PIVÔ 3 220V - 0,75M | 813320 | TRAVA MENOR SUPORTE FX PIVO - ZINCADO | 1
2007004 | CONJUNTO MOVIMENTADOR TRINO PIVÔ 3 220V - 0,75M | 402017 | CP DE FERRO ZINCADO 3/16 X 1. 1/4 | 2
2007004 | CONJUNTO MOVIMENTADOR TRINO PIVÔ 3 220V - 0,75M | 813321 | PINO TRAVA PIVO - ZINCADO | 2
2007004 | CONJUNTO MOVIMENTADOR TRINO PIVÔ 3 220V - 0,75M | 811541 | SACO PLASTICO TRANSPARENTE 30CM X 15CM | 1
2007004 | CONJUNTO MOVIMENTADOR TRINO PIVÔ 3 220V - 0,75M | 811034 | MANUAL DE INSTALAÇÃO LINHA PIVOTANTE SEM LOGO PORTUGUÊS (CENTRAL FLEX / DUPLA) | 1
2007004 | CONJUNTO MOVIMENTADOR TRINO PIVÔ 3 220V - 0,75M | 811306 | ETIQUETA ADES. COUCHE 100MM X 80MM X 01 CAR | 1
2007004 | CONJUNTO MOVIMENTADOR TRINO PIVÔ 3 220V - 0,75M | 401121 | ABRAÇADEIRA UV PRETA 202X3,7 | 1
2007004 | CONJUNTO MOVIMENTADOR TRINO PIVÔ 3 220V - 0,75M | 811802 | CAIXA MASTER 12 - CX DA CENTRAL PIVÔ | 1
2007004 | CONJUNTO MOVIMENTADOR TRINO PIVÔ 3 220V - 0,75M | 811801 | CAIXA MASTER 7 - CALÇO CABEÇA DO MOTOR PIVÔ | 1
2007004 | CONJUNTO MOVIMENTADOR TRINO PIVÔ 3 220V - 0,75M | 201125 | GRAMPO 35/18 UNIDADE | 8
2007004 | CONJUNTO MOVIMENTADOR TRINO PIVÔ 3 220V - 0,75M | 401069 | PARAFUSO 2 9X13MM A/A PAN PHS ZI | 2
2007004 | CONJUNTO MOVIMENTADOR TRINO PIVÔ 3 220V - 0,75M | 804462 | ACABAMENTO DO TUBO INOX PIVÔ/BARREIRA ARTICULADA | 1
2007004 | CONJUNTO MOVIMENTADOR TRINO PIVÔ 3 220V - 0,75M | 412161 | ROTOR AGL BV/PIVO P33 1/4 cv 04 | 1
2007004 | CONJUNTO MOVIMENTADOR TRINO PIVÔ 3 220V - 0,75M | 412150 | ESTATOR BOBINADO AGL BV/NEW BV/PIVO P33 1/4 cv 04 42z 220V 60Hz | 1
2007004 | CONJUNTO MOVIMENTADOR TRINO PIVÔ 3 220V - 0,75M | 401198 | PARAFUSO PLASTIC PAN PHILLIPS 4 X 10 ZB - ZINCADO | 4
2007004 | CONJUNTO MOVIMENTADOR TRINO PIVÔ 3 220V - 0,75M | 501043 | GRAXA BRANCA SACHE 10G | 1
2007004 | CONJUNTO MOVIMENTADOR TRINO PIVÔ 3 220V - 0,75M | 411058 | CORDÃO ESPONJOSO 1/8 Ø 3MM + 0,4MM (ANEL DE VEDAÇÃO) | 0.7
2007004 | CONJUNTO MOVIMENTADOR TRINO PIVÔ 3 220V - 0,75M | 105068 | BOBINA LAMINADA 2,00MM PRETA 23 (EVA PARA MOTORES) | 0.025
2007004 | CONJUNTO MOVIMENTADOR TRINO PIVÔ 3 220V - 0,75M | 100802 | TRANSMISSOR 433MHZ REMOTE - MODELO: AGL-E2 (DIGITAL KEY 6P20 BLACK) | 2
2007004 | CONJUNTO MOVIMENTADOR TRINO PIVÔ 3 220V - 0,75M | 813619 | EIXO ESTAMPADO PARA MOTOR PIVO - ZINCADO | 1
2007004 | CONJUNTO MOVIMENTADOR TRINO PIVÔ 3 220V - 0,75M | 813599 | SENSOR DE FIM DE CURSO REED BV/NEW BV/PIVO 0,75M | 1
2007005 | CONJUNTO MOVIMENTADOR TRINO PIVÔ 3 127V - 1M | 911080 | PLACA REVISADA CENTRAL FLEX | 1
2007005 | CONJUNTO MOVIMENTADOR TRINO PIVÔ 3 127V - 1M | 401014 | PARAFUSO 2.9 X 6.5 A/A PAN PHS ZI | 2
2007005 | CONJUNTO MOVIMENTADOR TRINO PIVÔ 3 127V - 1M | 401134 | PARAFUSO PAN CRUZ 3,5MMX27MM (FABR. AGL) - ZINCADO (PROD) | 2
2007005 | CONJUNTO MOVIMENTADOR TRINO PIVÔ 3 127V - 1M | 402036 | BUCHA PLASTICA N06 | 2
2007005 | CONJUNTO MOVIMENTADOR TRINO PIVÔ 3 127V - 1M | 804327 | TAMPA DE PROTEÇÃO DA CENTRAL NEW PIVO | 1
2007005 | CONJUNTO MOVIMENTADOR TRINO PIVÔ 3 127V - 1M | 804326 | BASE DE PROTEÇÃO DA CENTRAL NEW PIVO | 1
2007005 | CONJUNTO MOVIMENTADOR TRINO PIVÔ 3 127V - 1M | 401095 | PARAFUSO MET SXT RI M6-1.00MA X 20 ZI | 8
2007005 | CONJUNTO MOVIMENTADOR TRINO PIVÔ 3 127V - 1M | 401169 | PF JMP PAN PHS 3,5X14MM ZI | 6
2007005 | CONJUNTO MOVIMENTADOR TRINO PIVÔ 3 127V - 1M | 813309 | PINO DESTRAVAMENTO PIVO | 1
2007005 | CONJUNTO MOVIMENTADOR TRINO PIVÔ 3 127V - 1M | 813281 | SUPORTE ORELHA DO BV/PIVÔ | 1
2007005 | CONJUNTO MOVIMENTADOR TRINO PIVÔ 3 127V - 1M | 813521 | SUPORTE DA BUCHA MANCAL MODELO NOVO (P/ EIXO 20MM) | 1
2007005 | CONJUNTO MOVIMENTADOR TRINO PIVÔ 3 127V - 1M | 813310 | CILINDRO CHAVE PIVO | 1
2007005 | CONJUNTO MOVIMENTADOR TRINO PIVÔ 3 127V - 1M | 813311 | CHAVE PIVO | 1
2007005 | CONJUNTO MOVIMENTADOR TRINO PIVÔ 3 127V - 1M | 510027 | INLUB GRAX MP 2/TI | 0.012
2007005 | CONJUNTO MOVIMENTADOR TRINO PIVÔ 3 127V - 1M | 813047 | PASSA FIO DO BV | 1
2007005 | CONJUNTO MOVIMENTADOR TRINO PIVÔ 3 127V - 1M | 813025 | VENTOINHA DOS MOTORES | 1
2007005 | CONJUNTO MOVIMENTADOR TRINO PIVÔ 3 127V - 1M | 813033 | TAMPA DE PROTEÇÃO DA VENTOINHA | 1
2007005 | CONJUNTO MOVIMENTADOR TRINO PIVÔ 3 127V - 1M | 402018 | ESPAGUETE LISO 10MMX150MM | 0.15
2007005 | CONJUNTO MOVIMENTADOR TRINO PIVÔ 3 127V - 1M | 813270 | CARCAÇA DE MOTOR BV/PIVO SUPERIOR | 1
2007005 | CONJUNTO MOVIMENTADOR TRINO PIVÔ 3 127V - 1M | 811311 | ETIQUETA ADES. BOPP FOSCO C/DFAM 50MM X 25MM X 02 CAR | 2
2007005 | CONJUNTO MOVIMENTADOR TRINO PIVÔ 3 127V - 1M | 813271 | CARCAÇA DE MOTOR BV/PIVO INFERIOR | 1
2007005 | CONJUNTO MOVIMENTADOR TRINO PIVÔ 3 127V - 1M | 813108 | SEM FIM DE DUAS ENTRADAS AÇO BV ANTIGO/ BV3/ BV4 | 1
2007005 | CONJUNTO MOVIMENTADOR TRINO PIVÔ 3 127V - 1M | 411017 | ROLAMENTOS 6201-08 ZZ C3 | 2
2007005 | CONJUNTO MOVIMENTADOR TRINO PIVÔ 3 127V - 1M | 402015 | ANEL ELÁSTICO E12 | 1
2007005 | CONJUNTO MOVIMENTADOR TRINO PIVÔ 3 127V - 1M | 403047 | MOLA DO FREIO MOTOR PIVOTANTE/ NEW BV | 1
2007005 | CONJUNTO MOVIMENTADOR TRINO PIVÔ 3 127V - 1M | 813524 | COPO DE FREIO PIVOTANTE/ NEW BV SPEED | 1
2007005 | CONJUNTO MOVIMENTADOR TRINO PIVÔ 3 127V - 1M | 813412 | DISCO DE FRICÇÃO DE CELEROM Ø20MM | 1
2007005 | CONJUNTO MOVIMENTADOR TRINO PIVÔ 3 127V - 1M | 813043 | BUCHA DE CENTRAGEM DO SEM FIM DO BASCULANTE | 1
2007005 | CONJUNTO MOVIMENTADOR TRINO PIVÔ 3 127V - 1M | 103064 | CONECTOR FÊMEA EC601V-5.08-3P GREEN BAG/BULK (EC601V-5.08-3P) | 1
2007005 | CONJUNTO MOVIMENTADOR TRINO PIVÔ 3 127V - 1M | 401163 | PARAFUSO PLASTIC PAN PHS 5 X 12MM ZI | 5
2007005 | CONJUNTO MOVIMENTADOR TRINO PIVÔ 3 127V - 1M | 401160 | PARAFUSO MQ HXL M5 X 16MM RI T25 ZBR | 6
2007005 | CONJUNTO MOVIMENTADOR TRINO PIVÔ 3 127V - 1M | 813054 | MANCAL PERFIL INFERIOR | 1
2007005 | CONJUNTO MOVIMENTADOR TRINO PIVÔ 3 127V - 1M | 813262 | ACOPLAMENTO DO NEW BV/BV/PIVO | 1
2007005 | CONJUNTO MOVIMENTADOR TRINO PIVÔ 3 127V - 1M | 402012 | ANEL ELÁSTICO E-20 | 2
2007005 | CONJUNTO MOVIMENTADOR TRINO PIVÔ 3 127V - 1M | 813183 | FUSO P 7.5MM DE 1,0M E 2 ENTRADAS | 1
2007005 | CONJUNTO MOVIMENTADOR TRINO PIVÔ 3 127V - 1M | 813280 | CRUZETA DO MANCAL | 1
2007005 | CONJUNTO MOVIMENTADOR TRINO PIVÔ 3 127V - 1M | 804508 | COROA DO MOVIMENTADOR BV/PIVO NYLON Ø 20MM | 1
2007005 | CONJUNTO MOVIMENTADOR TRINO PIVÔ 3 127V - 1M | 401157 | PARAFUSO PAN ZBR P/ CHAVE TORX M5 X 30MM T25 | 2
2007005 | CONJUNTO MOVIMENTADOR TRINO PIVÔ 3 127V - 1M | 813315 | PORCA DO FUSO 2 ENTRADAS PIVO (MACHO) | 1
2007005 | CONJUNTO MOVIMENTADOR TRINO PIVÔ 3 127V - 1M | 813316 | PORCA DO FUSO 2 ENTRADAS PIVO (FÊMEA) | 1
2007005 | CONJUNTO MOVIMENTADOR TRINO PIVÔ 3 127V - 1M | 208004 | IMÃ DE FERRITE - B20X13X5MM | 2
2007005 | CONJUNTO MOVIMENTADOR TRINO PIVÔ 3 127V - 1M | 813397 | PERFIL AL 1,0M SOL 7 STLF-0864 6063 | 1
2007005 | CONJUNTO MOVIMENTADOR TRINO PIVÔ 3 127V - 1M | 411039 | TARUGO PE CINZA 10 mm | 1
2007005 | CONJUNTO MOVIMENTADOR TRINO PIVÔ 3 127V - 1M | 813460 | TUBO DE INOX CORTADO PARA PIVO 1,0M | 1
2007005 | CONJUNTO MOVIMENTADOR TRINO PIVÔ 3 127V - 1M | 813317 | MANCAL SUPERIOR DO PIVO | 1
2007005 | CONJUNTO MOVIMENTADOR TRINO PIVÔ 3 127V - 1M | 813318 | ARRUELA EM T | 1
2007005 | CONJUNTO MOVIMENTADOR TRINO PIVÔ 3 127V - 1M | 401095 | PARAFUSO MET SXT RI M6-1.00MA X 20 ZI | 4
2007005 | CONJUNTO MOVIMENTADOR TRINO PIVÔ 3 127V - 1M | 401031 | ARRUELA LISA M6 | 8
2007005 | CONJUNTO MOVIMENTADOR TRINO PIVÔ 3 127V - 1M | 401164 | PARAFUSO MQ UNC SX RI 1/4 X 1/2 ZI | 4
2007005 | CONJUNTO MOVIMENTADOR TRINO PIVÔ 3 127V - 1M | 401085 | PORCA F MQ UNC SEXT. 1/4 (CH7/16) ZI (NSC) | 4
2007005 | CONJUNTO MOVIMENTADOR TRINO PIVÔ 3 127V - 1M | 813623 | FIM DE CURSO MECANICO DE ALUMÍNIO | 2
2007005 | CONJUNTO MOVIMENTADOR TRINO PIVÔ 3 127V - 1M | 813319 | TRAVA MAIOR SUPORTE FX PIVO - ZINCADO | 1
2007005 | CONJUNTO MOVIMENTADOR TRINO PIVÔ 3 127V - 1M | 813320 | TRAVA MENOR SUPORTE FX PIVO - ZINCADO | 1
2007005 | CONJUNTO MOVIMENTADOR TRINO PIVÔ 3 127V - 1M | 402017 | CP DE FERRO ZINCADO 3/16 X 1. 1/4 | 2
2007005 | CONJUNTO MOVIMENTADOR TRINO PIVÔ 3 127V - 1M | 813321 | PINO TRAVA PIVO - ZINCADO | 2
2007005 | CONJUNTO MOVIMENTADOR TRINO PIVÔ 3 127V - 1M | 811541 | SACO PLASTICO TRANSPARENTE 30CM X 15CM | 1
2007005 | CONJUNTO MOVIMENTADOR TRINO PIVÔ 3 127V - 1M | 811034 | MANUAL DE INSTALAÇÃO LINHA PIVOTANTE SEM LOGO PORTUGUÊS (CENTRAL FLEX / DUPLA) | 1
2007005 | CONJUNTO MOVIMENTADOR TRINO PIVÔ 3 127V - 1M | 811763 | CAIXA MASTER 2 - CAIXA PIVÔ VIOLÃO 1 METRO COM IMPRESSÃO | 1
2007005 | CONJUNTO MOVIMENTADOR TRINO PIVÔ 3 127V - 1M | 811306 | ETIQUETA ADES. COUCHE 100MM X 80MM X 01 CAR | 1
2007005 | CONJUNTO MOVIMENTADOR TRINO PIVÔ 3 127V - 1M | 401121 | ABRAÇADEIRA UV PRETA 202X3,7 | 1
2007005 | CONJUNTO MOVIMENTADOR TRINO PIVÔ 3 127V - 1M | 811802 | CAIXA MASTER 12 - CX DA CENTRAL PIVÔ | 1
2007005 | CONJUNTO MOVIMENTADOR TRINO PIVÔ 3 127V - 1M | 811801 | CAIXA MASTER 7 - CALÇO CABEÇA DO MOTOR PIVÔ | 1
2007005 | CONJUNTO MOVIMENTADOR TRINO PIVÔ 3 127V - 1M | 201125 | GRAMPO 35/18 UNIDADE | 8
2007005 | CONJUNTO MOVIMENTADOR TRINO PIVÔ 3 127V - 1M | 401069 | PARAFUSO 2 9X13MM A/A PAN PHS ZI | 2
2007005 | CONJUNTO MOVIMENTADOR TRINO PIVÔ 3 127V - 1M | 804462 | ACABAMENTO DO TUBO INOX PIVÔ/BARREIRA ARTICULADA | 1
2007005 | CONJUNTO MOVIMENTADOR TRINO PIVÔ 3 127V - 1M | 412161 | ROTOR AGL BV/PIVO P33 1/4 cv 04 | 1
2007005 | CONJUNTO MOVIMENTADOR TRINO PIVÔ 3 127V - 1M | 412023 | ESTATOR BOBINADO AGL BV/NEW BV/PIVO P33 1/4 cv 04 42z 127V 60Hz | 1
2007005 | CONJUNTO MOVIMENTADOR TRINO PIVÔ 3 127V - 1M | 401198 | PARAFUSO PLASTIC PAN PHILLIPS 4 X 10 ZB - ZINCADO | 4
2007005 | CONJUNTO MOVIMENTADOR TRINO PIVÔ 3 127V - 1M | 501043 | GRAXA BRANCA SACHE 10G | 1
2007005 | CONJUNTO MOVIMENTADOR TRINO PIVÔ 3 127V - 1M | 411058 | CORDÃO ESPONJOSO 1/8 Ø 3MM + 0,4MM (ANEL DE VEDAÇÃO) | 0.7
2007005 | CONJUNTO MOVIMENTADOR TRINO PIVÔ 3 127V - 1M | 105068 | BOBINA LAMINADA 2,00MM PRETA 23 (EVA PARA MOTORES) | 0.025
2007005 | CONJUNTO MOVIMENTADOR TRINO PIVÔ 3 127V - 1M | 101309 | CAPACITOR FIXO C/DIELETRICO DE POLIPROPILENO BIORIENTADO P/MOTORES CMRW CANECA PLASTICA 30UF 250V 50 | 1
2007005 | CONJUNTO MOVIMENTADOR TRINO PIVÔ 3 127V - 1M | 100802 | TRANSMISSOR 433MHZ REMOTE - MODELO: AGL-E2 (DIGITAL KEY 6P20 BLACK) | 2
2007005 | CONJUNTO MOVIMENTADOR TRINO PIVÔ 3 127V - 1M | 813619 | EIXO ESTAMPADO PARA MOTOR PIVO - ZINCADO | 1
2007005 | CONJUNTO MOVIMENTADOR TRINO PIVÔ 3 127V - 1M | 813600 | SENSOR DE FIM DE CURSO REED BV/NEW BV/PIVO 1,0M | 1
2007006 | CONJUNTO MOVIMENTADOR TRINO PIVÔ 3 220V - 1M | 911080 | PLACA REVISADA CENTRAL FLEX | 1
2007006 | CONJUNTO MOVIMENTADOR TRINO PIVÔ 3 220V - 1M | 401014 | PARAFUSO 2.9 X 6.5 A/A PAN PHS ZI | 2
2007006 | CONJUNTO MOVIMENTADOR TRINO PIVÔ 3 220V - 1M | 401134 | PARAFUSO PAN CRUZ 3,5MMX27MM (FABR. AGL) - ZINCADO (PROD) | 2
2007006 | CONJUNTO MOVIMENTADOR TRINO PIVÔ 3 220V - 1M | 402036 | BUCHA PLASTICA N06 | 2
2007006 | CONJUNTO MOVIMENTADOR TRINO PIVÔ 3 220V - 1M | 804327 | TAMPA DE PROTEÇÃO DA CENTRAL NEW PIVO | 1
2007006 | CONJUNTO MOVIMENTADOR TRINO PIVÔ 3 220V - 1M | 804326 | BASE DE PROTEÇÃO DA CENTRAL NEW PIVO | 1
2007006 | CONJUNTO MOVIMENTADOR TRINO PIVÔ 3 220V - 1M | 401095 | PARAFUSO MET SXT RI M6-1.00MA X 20 ZI | 8
2007006 | CONJUNTO MOVIMENTADOR TRINO PIVÔ 3 220V - 1M | 401169 | PF JMP PAN PHS 3,5X14MM ZI | 6
2007006 | CONJUNTO MOVIMENTADOR TRINO PIVÔ 3 220V - 1M | 813309 | PINO DESTRAVAMENTO PIVO | 1
2007006 | CONJUNTO MOVIMENTADOR TRINO PIVÔ 3 220V - 1M | 813281 | SUPORTE ORELHA DO BV/PIVÔ | 1
2007006 | CONJUNTO MOVIMENTADOR TRINO PIVÔ 3 220V - 1M | 813521 | SUPORTE DA BUCHA MANCAL MODELO NOVO (P/ EIXO 20MM) | 1
2007006 | CONJUNTO MOVIMENTADOR TRINO PIVÔ 3 220V - 1M | 813310 | CILINDRO CHAVE PIVO | 1
2007006 | CONJUNTO MOVIMENTADOR TRINO PIVÔ 3 220V - 1M | 813311 | CHAVE PIVO | 1
2007006 | CONJUNTO MOVIMENTADOR TRINO PIVÔ 3 220V - 1M | 510027 | INLUB GRAX MP 2/TI | 0.012
2007006 | CONJUNTO MOVIMENTADOR TRINO PIVÔ 3 220V - 1M | 813047 | PASSA FIO DO BV | 1
2007006 | CONJUNTO MOVIMENTADOR TRINO PIVÔ 3 220V - 1M | 813025 | VENTOINHA DOS MOTORES | 1
2007006 | CONJUNTO MOVIMENTADOR TRINO PIVÔ 3 220V - 1M | 813033 | TAMPA DE PROTEÇÃO DA VENTOINHA | 1
2007006 | CONJUNTO MOVIMENTADOR TRINO PIVÔ 3 220V - 1M | 402018 | ESPAGUETE LISO 10MMX150MM | 0.15
2007006 | CONJUNTO MOVIMENTADOR TRINO PIVÔ 3 220V - 1M | 813270 | CARCAÇA DE MOTOR BV/PIVO SUPERIOR | 1
2007006 | CONJUNTO MOVIMENTADOR TRINO PIVÔ 3 220V - 1M | 811311 | ETIQUETA ADES. BOPP FOSCO C/DFAM 50MM X 25MM X 02 CAR | 2
2007006 | CONJUNTO MOVIMENTADOR TRINO PIVÔ 3 220V - 1M | 813271 | CARCAÇA DE MOTOR BV/PIVO INFERIOR | 1
2007006 | CONJUNTO MOVIMENTADOR TRINO PIVÔ 3 220V - 1M | 813108 | SEM FIM DE DUAS ENTRADAS AÇO BV ANTIGO/ BV3/ BV4 | 1
2007006 | CONJUNTO MOVIMENTADOR TRINO PIVÔ 3 220V - 1M | 411017 | ROLAMENTOS 6201-08 ZZ C3 | 2
2007006 | CONJUNTO MOVIMENTADOR TRINO PIVÔ 3 220V - 1M | 402015 | ANEL ELÁSTICO E12 | 1
2007006 | CONJUNTO MOVIMENTADOR TRINO PIVÔ 3 220V - 1M | 403047 | MOLA DO FREIO MOTOR PIVOTANTE/ NEW BV | 1
2007006 | CONJUNTO MOVIMENTADOR TRINO PIVÔ 3 220V - 1M | 813524 | COPO DE FREIO PIVOTANTE/ NEW BV SPEED | 1
2007006 | CONJUNTO MOVIMENTADOR TRINO PIVÔ 3 220V - 1M | 813412 | DISCO DE FRICÇÃO DE CELEROM Ø20MM | 1
2007006 | CONJUNTO MOVIMENTADOR TRINO PIVÔ 3 220V - 1M | 813043 | BUCHA DE CENTRAGEM DO SEM FIM DO BASCULANTE | 1
2007006 | CONJUNTO MOVIMENTADOR TRINO PIVÔ 3 220V - 1M | 103064 | CONECTOR FÊMEA EC601V-5.08-3P GREEN BAG/BULK (EC601V-5.08-3P) | 1
2007006 | CONJUNTO MOVIMENTADOR TRINO PIVÔ 3 220V - 1M | 401163 | PARAFUSO PLASTIC PAN PHS 5 X 12MM ZI | 5
2007006 | CONJUNTO MOVIMENTADOR TRINO PIVÔ 3 220V - 1M | 401160 | PARAFUSO MQ HXL M5 X 16MM RI T25 ZBR | 6
2007006 | CONJUNTO MOVIMENTADOR TRINO PIVÔ 3 220V - 1M | 813054 | MANCAL PERFIL INFERIOR | 1
2007006 | CONJUNTO MOVIMENTADOR TRINO PIVÔ 3 220V - 1M | 813262 | ACOPLAMENTO DO NEW BV/BV/PIVO | 1
2007006 | CONJUNTO MOVIMENTADOR TRINO PIVÔ 3 220V - 1M | 402012 | ANEL ELÁSTICO E-20 | 2
2007006 | CONJUNTO MOVIMENTADOR TRINO PIVÔ 3 220V - 1M | 813183 | FUSO P 7.5MM DE 1,0M E 2 ENTRADAS | 1
2007006 | CONJUNTO MOVIMENTADOR TRINO PIVÔ 3 220V - 1M | 813280 | CRUZETA DO MANCAL | 1
2007006 | CONJUNTO MOVIMENTADOR TRINO PIVÔ 3 220V - 1M | 804508 | COROA DO MOVIMENTADOR BV/PIVO NYLON Ø 20MM | 1
2007006 | CONJUNTO MOVIMENTADOR TRINO PIVÔ 3 220V - 1M | 401157 | PARAFUSO PAN ZBR P/ CHAVE TORX M5 X 30MM T25 | 2
2007006 | CONJUNTO MOVIMENTADOR TRINO PIVÔ 3 220V - 1M | 813315 | PORCA DO FUSO 2 ENTRADAS PIVO (MACHO) | 1
2007006 | CONJUNTO MOVIMENTADOR TRINO PIVÔ 3 220V - 1M | 813316 | PORCA DO FUSO 2 ENTRADAS PIVO (FÊMEA) | 1
2007006 | CONJUNTO MOVIMENTADOR TRINO PIVÔ 3 220V - 1M | 208004 | IMÃ DE FERRITE - B20X13X5MM | 2
2007006 | CONJUNTO MOVIMENTADOR TRINO PIVÔ 3 220V - 1M | 813397 | PERFIL AL 1,0M SOL 7 STLF-0864 6063 | 1
2007006 | CONJUNTO MOVIMENTADOR TRINO PIVÔ 3 220V - 1M | 411039 | TARUGO PE CINZA 10 mm | 1
2007006 | CONJUNTO MOVIMENTADOR TRINO PIVÔ 3 220V - 1M | 813460 | TUBO DE INOX CORTADO PARA PIVO 1,0M | 1
2007006 | CONJUNTO MOVIMENTADOR TRINO PIVÔ 3 220V - 1M | 813317 | MANCAL SUPERIOR DO PIVO | 1
2007006 | CONJUNTO MOVIMENTADOR TRINO PIVÔ 3 220V - 1M | 813318 | ARRUELA EM T | 1
2007006 | CONJUNTO MOVIMENTADOR TRINO PIVÔ 3 220V - 1M | 401095 | PARAFUSO MET SXT RI M6-1.00MA X 20 ZI | 4
2007006 | CONJUNTO MOVIMENTADOR TRINO PIVÔ 3 220V - 1M | 401031 | ARRUELA LISA M6 | 8
2007006 | CONJUNTO MOVIMENTADOR TRINO PIVÔ 3 220V - 1M | 401164 | PARAFUSO MQ UNC SX RI 1/4 X 1/2 ZI | 4
2007006 | CONJUNTO MOVIMENTADOR TRINO PIVÔ 3 220V - 1M | 401085 | PORCA F MQ UNC SEXT. 1/4 (CH7/16) ZI (NSC) | 4
2007006 | CONJUNTO MOVIMENTADOR TRINO PIVÔ 3 220V - 1M | 813623 | FIM DE CURSO MECANICO DE ALUMÍNIO | 2
2007006 | CONJUNTO MOVIMENTADOR TRINO PIVÔ 3 220V - 1M | 813319 | TRAVA MAIOR SUPORTE FX PIVO - ZINCADO | 1
2007006 | CONJUNTO MOVIMENTADOR TRINO PIVÔ 3 220V - 1M | 813320 | TRAVA MENOR SUPORTE FX PIVO - ZINCADO | 1
2007006 | CONJUNTO MOVIMENTADOR TRINO PIVÔ 3 220V - 1M | 402017 | CP DE FERRO ZINCADO 3/16 X 1. 1/4 | 2
2007006 | CONJUNTO MOVIMENTADOR TRINO PIVÔ 3 220V - 1M | 813321 | PINO TRAVA PIVO - ZINCADO | 2
2007006 | CONJUNTO MOVIMENTADOR TRINO PIVÔ 3 220V - 1M | 811541 | SACO PLASTICO TRANSPARENTE 30CM X 15CM | 1
2007006 | CONJUNTO MOVIMENTADOR TRINO PIVÔ 3 220V - 1M | 811034 | MANUAL DE INSTALAÇÃO LINHA PIVOTANTE SEM LOGO PORTUGUÊS (CENTRAL FLEX / DUPLA) | 1
2007006 | CONJUNTO MOVIMENTADOR TRINO PIVÔ 3 220V - 1M | 811763 | CAIXA MASTER 2 - CAIXA PIVÔ VIOLÃO 1 METRO COM IMPRESSÃO | 1
2007006 | CONJUNTO MOVIMENTADOR TRINO PIVÔ 3 220V - 1M | 811306 | ETIQUETA ADES. COUCHE 100MM X 80MM X 01 CAR | 1
2007006 | CONJUNTO MOVIMENTADOR TRINO PIVÔ 3 220V - 1M | 401121 | ABRAÇADEIRA UV PRETA 202X3,7 | 1
2007006 | CONJUNTO MOVIMENTADOR TRINO PIVÔ 3 220V - 1M | 811802 | CAIXA MASTER 12 - CX DA CENTRAL PIVÔ | 1
2007006 | CONJUNTO MOVIMENTADOR TRINO PIVÔ 3 220V - 1M | 811801 | CAIXA MASTER 7 - CALÇO CABEÇA DO MOTOR PIVÔ | 1
2007006 | CONJUNTO MOVIMENTADOR TRINO PIVÔ 3 220V - 1M | 201125 | GRAMPO 35/18 UNIDADE | 8
2007006 | CONJUNTO MOVIMENTADOR TRINO PIVÔ 3 220V - 1M | 401069 | PARAFUSO 2 9X13MM A/A PAN PHS ZI | 2
2007006 | CONJUNTO MOVIMENTADOR TRINO PIVÔ 3 220V - 1M | 804462 | ACABAMENTO DO TUBO INOX PIVÔ/BARREIRA ARTICULADA | 1
2007006 | CONJUNTO MOVIMENTADOR TRINO PIVÔ 3 220V - 1M | 412161 | ROTOR AGL BV/PIVO P33 1/4 cv 04 | 1
2007006 | CONJUNTO MOVIMENTADOR TRINO PIVÔ 3 220V - 1M | 412150 | ESTATOR BOBINADO AGL BV/NEW BV/PIVO P33 1/4 cv 04 42z 220V 60Hz | 1
2007006 | CONJUNTO MOVIMENTADOR TRINO PIVÔ 3 220V - 1M | 401198 | PARAFUSO PLASTIC PAN PHILLIPS 4 X 10 ZB - ZINCADO | 4
2007006 | CONJUNTO MOVIMENTADOR TRINO PIVÔ 3 220V - 1M | 501043 | GRAXA BRANCA SACHE 10G | 1
2007006 | CONJUNTO MOVIMENTADOR TRINO PIVÔ 3 220V - 1M | 411058 | CORDÃO ESPONJOSO 1/8 Ø 3MM + 0,4MM (ANEL DE VEDAÇÃO) | 0.7
2007006 | CONJUNTO MOVIMENTADOR TRINO PIVÔ 3 220V - 1M | 105068 | BOBINA LAMINADA 2,00MM PRETA 23 (EVA PARA MOTORES) | 0.025
2007006 | CONJUNTO MOVIMENTADOR TRINO PIVÔ 3 220V - 1M | 100802 | TRANSMISSOR 433MHZ REMOTE - MODELO: AGL-E2 (DIGITAL KEY 6P20 BLACK) | 2
2007006 | CONJUNTO MOVIMENTADOR TRINO PIVÔ 3 220V - 1M | 813619 | EIXO ESTAMPADO PARA MOTOR PIVO - ZINCADO | 1
2007006 | CONJUNTO MOVIMENTADOR TRINO PIVÔ 3 220V - 1M | 813600 | SENSOR DE FIM DE CURSO REED BV/NEW BV/PIVO 1,0M | 1
2007007 | CONJUNTO MOVIMENTADOR TRINO PIVÔ 3 127V - 1,5M | 911080 | PLACA REVISADA CENTRAL FLEX | 1
2007007 | CONJUNTO MOVIMENTADOR TRINO PIVÔ 3 127V - 1,5M | 401014 | PARAFUSO 2.9 X 6.5 A/A PAN PHS ZI | 2
2007007 | CONJUNTO MOVIMENTADOR TRINO PIVÔ 3 127V - 1,5M | 401134 | PARAFUSO PAN CRUZ 3,5MMX27MM (FABR. AGL) - ZINCADO (PROD) | 2
2007007 | CONJUNTO MOVIMENTADOR TRINO PIVÔ 3 127V - 1,5M | 402036 | BUCHA PLASTICA N06 | 2
2007007 | CONJUNTO MOVIMENTADOR TRINO PIVÔ 3 127V - 1,5M | 804327 | TAMPA DE PROTEÇÃO DA CENTRAL NEW PIVO | 1
2007007 | CONJUNTO MOVIMENTADOR TRINO PIVÔ 3 127V - 1,5M | 804326 | BASE DE PROTEÇÃO DA CENTRAL NEW PIVO | 1
2007007 | CONJUNTO MOVIMENTADOR TRINO PIVÔ 3 127V - 1,5M | 401095 | PARAFUSO MET SXT RI M6-1.00MA X 20 ZI | 8
2007007 | CONJUNTO MOVIMENTADOR TRINO PIVÔ 3 127V - 1,5M | 401169 | PF JMP PAN PHS 3,5X14MM ZI | 6
2007007 | CONJUNTO MOVIMENTADOR TRINO PIVÔ 3 127V - 1,5M | 813309 | PINO DESTRAVAMENTO PIVO | 1
2007007 | CONJUNTO MOVIMENTADOR TRINO PIVÔ 3 127V - 1,5M | 813281 | SUPORTE ORELHA DO BV/PIVÔ | 1
2007007 | CONJUNTO MOVIMENTADOR TRINO PIVÔ 3 127V - 1,5M | 813521 | SUPORTE DA BUCHA MANCAL MODELO NOVO (P/ EIXO 20MM) | 1
2007007 | CONJUNTO MOVIMENTADOR TRINO PIVÔ 3 127V - 1,5M | 813310 | CILINDRO CHAVE PIVO | 1
2007007 | CONJUNTO MOVIMENTADOR TRINO PIVÔ 3 127V - 1,5M | 813311 | CHAVE PIVO | 1
2007007 | CONJUNTO MOVIMENTADOR TRINO PIVÔ 3 127V - 1,5M | 510027 | INLUB GRAX MP 2/TI | 0.012
2007007 | CONJUNTO MOVIMENTADOR TRINO PIVÔ 3 127V - 1,5M | 813047 | PASSA FIO DO BV | 1
2007007 | CONJUNTO MOVIMENTADOR TRINO PIVÔ 3 127V - 1,5M | 813025 | VENTOINHA DOS MOTORES | 1
2007007 | CONJUNTO MOVIMENTADOR TRINO PIVÔ 3 127V - 1,5M | 813033 | TAMPA DE PROTEÇÃO DA VENTOINHA | 1
2007007 | CONJUNTO MOVIMENTADOR TRINO PIVÔ 3 127V - 1,5M | 402018 | ESPAGUETE LISO 10MMX150MM | 0.15
2007007 | CONJUNTO MOVIMENTADOR TRINO PIVÔ 3 127V - 1,5M | 813270 | CARCAÇA DE MOTOR BV/PIVO SUPERIOR | 1
2007007 | CONJUNTO MOVIMENTADOR TRINO PIVÔ 3 127V - 1,5M | 811311 | ETIQUETA ADES. BOPP FOSCO C/DFAM 50MM X 25MM X 02 CAR | 2
2007007 | CONJUNTO MOVIMENTADOR TRINO PIVÔ 3 127V - 1,5M | 813271 | CARCAÇA DE MOTOR BV/PIVO INFERIOR | 1
2007007 | CONJUNTO MOVIMENTADOR TRINO PIVÔ 3 127V - 1,5M | 813108 | SEM FIM DE DUAS ENTRADAS AÇO BV ANTIGO/ BV3/ BV4 | 1
2007007 | CONJUNTO MOVIMENTADOR TRINO PIVÔ 3 127V - 1,5M | 411017 | ROLAMENTOS 6201-08 ZZ C3 | 2
2007007 | CONJUNTO MOVIMENTADOR TRINO PIVÔ 3 127V - 1,5M | 402015 | ANEL ELÁSTICO E12 | 1
2007007 | CONJUNTO MOVIMENTADOR TRINO PIVÔ 3 127V - 1,5M | 403047 | MOLA DO FREIO MOTOR PIVOTANTE/ NEW BV | 1
2007007 | CONJUNTO MOVIMENTADOR TRINO PIVÔ 3 127V - 1,5M | 813524 | COPO DE FREIO PIVOTANTE/ NEW BV SPEED | 1
2007007 | CONJUNTO MOVIMENTADOR TRINO PIVÔ 3 127V - 1,5M | 813412 | DISCO DE FRICÇÃO DE CELEROM Ø20MM | 1
2007007 | CONJUNTO MOVIMENTADOR TRINO PIVÔ 3 127V - 1,5M | 813043 | BUCHA DE CENTRAGEM DO SEM FIM DO BASCULANTE | 1
2007007 | CONJUNTO MOVIMENTADOR TRINO PIVÔ 3 127V - 1,5M | 103064 | CONECTOR FÊMEA EC601V-5.08-3P GREEN BAG/BULK (EC601V-5.08-3P) | 1
2007007 | CONJUNTO MOVIMENTADOR TRINO PIVÔ 3 127V - 1,5M | 401163 | PARAFUSO PLASTIC PAN PHS 5 X 12MM ZI | 5
2007007 | CONJUNTO MOVIMENTADOR TRINO PIVÔ 3 127V - 1,5M | 401160 | PARAFUSO MQ HXL M5 X 16MM RI T25 ZBR | 6
2007007 | CONJUNTO MOVIMENTADOR TRINO PIVÔ 3 127V - 1,5M | 813054 | MANCAL PERFIL INFERIOR | 1
2007007 | CONJUNTO MOVIMENTADOR TRINO PIVÔ 3 127V - 1,5M | 813262 | ACOPLAMENTO DO NEW BV/BV/PIVO | 1
2007007 | CONJUNTO MOVIMENTADOR TRINO PIVÔ 3 127V - 1,5M | 402012 | ANEL ELÁSTICO E-20 | 1
2007007 | CONJUNTO MOVIMENTADOR TRINO PIVÔ 3 127V - 1,5M | 813184 | FUSO P 7.5MM DE 1,5M E 2 ENTRADAS | 1
2007007 | CONJUNTO MOVIMENTADOR TRINO PIVÔ 3 127V - 1,5M | 813280 | CRUZETA DO MANCAL | 1
2007007 | CONJUNTO MOVIMENTADOR TRINO PIVÔ 3 127V - 1,5M | 804508 | COROA DO MOVIMENTADOR BV/PIVO NYLON Ø 20MM | 1
2007007 | CONJUNTO MOVIMENTADOR TRINO PIVÔ 3 127V - 1,5M | 401157 | PARAFUSO PAN ZBR P/ CHAVE TORX M5 X 30MM T25 | 2
2007007 | CONJUNTO MOVIMENTADOR TRINO PIVÔ 3 127V - 1,5M | 813315 | PORCA DO FUSO 2 ENTRADAS PIVO (MACHO) | 1
2007007 | CONJUNTO MOVIMENTADOR TRINO PIVÔ 3 127V - 1,5M | 813316 | PORCA DO FUSO 2 ENTRADAS PIVO (FÊMEA) | 1
2007007 | CONJUNTO MOVIMENTADOR TRINO PIVÔ 3 127V - 1,5M | 208004 | IMÃ DE FERRITE - B20X13X5MM | 2
2007007 | CONJUNTO MOVIMENTADOR TRINO PIVÔ 3 127V - 1,5M | 813399 | PERFIL AL 1,5M SOL 7 STLF-0864 6063 | 1
2007007 | CONJUNTO MOVIMENTADOR TRINO PIVÔ 3 127V - 1,5M | 411039 | TARUGO PE CINZA 10 mm | 1.5
2007007 | CONJUNTO MOVIMENTADOR TRINO PIVÔ 3 127V - 1,5M | 813461 | TUBO DE INOX CORTADO PARA PIVO 1,5M | 1
2007007 | CONJUNTO MOVIMENTADOR TRINO PIVÔ 3 127V - 1,5M | 813317 | MANCAL SUPERIOR DO PIVO | 1
2007007 | CONJUNTO MOVIMENTADOR TRINO PIVÔ 3 127V - 1,5M | 813318 | ARRUELA EM T | 1
2007007 | CONJUNTO MOVIMENTADOR TRINO PIVÔ 3 127V - 1,5M | 401095 | PARAFUSO MET SXT RI M6-1.00MA X 20 ZI | 4
2007007 | CONJUNTO MOVIMENTADOR TRINO PIVÔ 3 127V - 1,5M | 401031 | ARRUELA LISA M6 | 8
2007007 | CONJUNTO MOVIMENTADOR TRINO PIVÔ 3 127V - 1,5M | 401164 | PARAFUSO MQ UNC SX RI 1/4 X 1/2 ZI | 4
2007007 | CONJUNTO MOVIMENTADOR TRINO PIVÔ 3 127V - 1,5M | 401085 | PORCA F MQ UNC SEXT. 1/4 (CH7/16) ZI (NSC) | 4
2007007 | CONJUNTO MOVIMENTADOR TRINO PIVÔ 3 127V - 1,5M | 813623 | FIM DE CURSO MECANICO DE ALUMÍNIO | 2
2007007 | CONJUNTO MOVIMENTADOR TRINO PIVÔ 3 127V - 1,5M | 813319 | TRAVA MAIOR SUPORTE FX PIVO - ZINCADO | 1
2007007 | CONJUNTO MOVIMENTADOR TRINO PIVÔ 3 127V - 1,5M | 813320 | TRAVA MENOR SUPORTE FX PIVO - ZINCADO | 1
2007007 | CONJUNTO MOVIMENTADOR TRINO PIVÔ 3 127V - 1,5M | 402017 | CP DE FERRO ZINCADO 3/16 X 1. 1/4 | 2
2007007 | CONJUNTO MOVIMENTADOR TRINO PIVÔ 3 127V - 1,5M | 813321 | PINO TRAVA PIVO - ZINCADO | 2
2007007 | CONJUNTO MOVIMENTADOR TRINO PIVÔ 3 127V - 1,5M | 811541 | SACO PLASTICO TRANSPARENTE 30CM X 15CM | 1
2007007 | CONJUNTO MOVIMENTADOR TRINO PIVÔ 3 127V - 1,5M | 811034 | MANUAL DE INSTALAÇÃO LINHA PIVOTANTE SEM LOGO PORTUGUÊS (CENTRAL FLEX / DUPLA) | 1
2007007 | CONJUNTO MOVIMENTADOR TRINO PIVÔ 3 127V - 1,5M | 811803 | CAIXA MASTER 3 - CAIXA PIVÔ VIOLÃO 1,5 METROS COM IMPRESSÃO | 1
2007007 | CONJUNTO MOVIMENTADOR TRINO PIVÔ 3 127V - 1,5M | 811306 | ETIQUETA ADES. COUCHE 100MM X 80MM X 01 CAR | 1
2007007 | CONJUNTO MOVIMENTADOR TRINO PIVÔ 3 127V - 1,5M | 401121 | ABRAÇADEIRA UV PRETA 202X3,7 | 1
2007007 | CONJUNTO MOVIMENTADOR TRINO PIVÔ 3 127V - 1,5M | 811802 | CAIXA MASTER 12 - CX DA CENTRAL PIVÔ | 1
2007007 | CONJUNTO MOVIMENTADOR TRINO PIVÔ 3 127V - 1,5M | 811801 | CAIXA MASTER 7 - CALÇO CABEÇA DO MOTOR PIVÔ | 1
2007007 | CONJUNTO MOVIMENTADOR TRINO PIVÔ 3 127V - 1,5M | 201125 | GRAMPO 35/18 UNIDADE | 8
2007007 | CONJUNTO MOVIMENTADOR TRINO PIVÔ 3 127V - 1,5M | 401069 | PARAFUSO 2 9X13MM A/A PAN PHS ZI | 2
2007007 | CONJUNTO MOVIMENTADOR TRINO PIVÔ 3 127V - 1,5M | 804462 | ACABAMENTO DO TUBO INOX PIVÔ/BARREIRA ARTICULADA | 1
2007007 | CONJUNTO MOVIMENTADOR TRINO PIVÔ 3 127V - 1,5M | 412161 | ROTOR AGL BV/PIVO P33 1/4 cv 04 | 1
2007007 | CONJUNTO MOVIMENTADOR TRINO PIVÔ 3 127V - 1,5M | 412023 | ESTATOR BOBINADO AGL BV/NEW BV/PIVO P33 1/4 cv 04 42z 127V 60Hz | 1
2007007 | CONJUNTO MOVIMENTADOR TRINO PIVÔ 3 127V - 1,5M | 401198 | PARAFUSO PLASTIC PAN PHILLIPS 4 X 10 ZB - ZINCADO | 4
2007007 | CONJUNTO MOVIMENTADOR TRINO PIVÔ 3 127V - 1,5M | 501043 | GRAXA BRANCA SACHE 10G | 1
2007007 | CONJUNTO MOVIMENTADOR TRINO PIVÔ 3 127V - 1,5M | 411058 | CORDÃO ESPONJOSO 1/8 Ø 3MM + 0,4MM (ANEL DE VEDAÇÃO) | 0.7
2007007 | CONJUNTO MOVIMENTADOR TRINO PIVÔ 3 127V - 1,5M | 105068 | BOBINA LAMINADA 2,00MM PRETA 23 (EVA PARA MOTORES) | 0.025
2007007 | CONJUNTO MOVIMENTADOR TRINO PIVÔ 3 127V - 1,5M | 101309 | CAPACITOR FIXO C/DIELETRICO DE POLIPROPILENO BIORIENTADO P/MOTORES CMRW CANECA PLASTICA 30UF 250V 50 | 1
2007007 | CONJUNTO MOVIMENTADOR TRINO PIVÔ 3 127V - 1,5M | 100802 | TRANSMISSOR 433MHZ REMOTE - MODELO: AGL-E2 (DIGITAL KEY 6P20 BLACK) | 2
2007007 | CONJUNTO MOVIMENTADOR TRINO PIVÔ 3 127V - 1,5M | 813619 | EIXO ESTAMPADO PARA MOTOR PIVO - ZINCADO | 1
2007007 | CONJUNTO MOVIMENTADOR TRINO PIVÔ 3 127V - 1,5M | 813601 | SENSOR DE FIM DE CURSO REED BV/NEW BV/PIVO 1,5M | 1
2007008 | CONJUNTO MOVIMENTADOR TRINO PIVÔ 3 220V - 1,5M | 911080 | PLACA REVISADA CENTRAL FLEX | 1
2007008 | CONJUNTO MOVIMENTADOR TRINO PIVÔ 3 220V - 1,5M | 401014 | PARAFUSO 2.9 X 6.5 A/A PAN PHS ZI | 2
2007008 | CONJUNTO MOVIMENTADOR TRINO PIVÔ 3 220V - 1,5M | 401134 | PARAFUSO PAN CRUZ 3,5MMX27MM (FABR. AGL) - ZINCADO (PROD) | 2
2007008 | CONJUNTO MOVIMENTADOR TRINO PIVÔ 3 220V - 1,5M | 402036 | BUCHA PLASTICA N06 | 2
2007008 | CONJUNTO MOVIMENTADOR TRINO PIVÔ 3 220V - 1,5M | 804327 | TAMPA DE PROTEÇÃO DA CENTRAL NEW PIVO | 1
2007008 | CONJUNTO MOVIMENTADOR TRINO PIVÔ 3 220V - 1,5M | 804326 | BASE DE PROTEÇÃO DA CENTRAL NEW PIVO | 1
2007008 | CONJUNTO MOVIMENTADOR TRINO PIVÔ 3 220V - 1,5M | 401095 | PARAFUSO MET SXT RI M6-1.00MA X 20 ZI | 8
2007008 | CONJUNTO MOVIMENTADOR TRINO PIVÔ 3 220V - 1,5M | 401169 | PF JMP PAN PHS 3,5X14MM ZI | 6
2007008 | CONJUNTO MOVIMENTADOR TRINO PIVÔ 3 220V - 1,5M | 813309 | PINO DESTRAVAMENTO PIVO | 1
2007008 | CONJUNTO MOVIMENTADOR TRINO PIVÔ 3 220V - 1,5M | 813281 | SUPORTE ORELHA DO BV/PIVÔ | 1
2007008 | CONJUNTO MOVIMENTADOR TRINO PIVÔ 3 220V - 1,5M | 813521 | SUPORTE DA BUCHA MANCAL MODELO NOVO (P/ EIXO 20MM) | 1
2007008 | CONJUNTO MOVIMENTADOR TRINO PIVÔ 3 220V - 1,5M | 813310 | CILINDRO CHAVE PIVO | 1
2007008 | CONJUNTO MOVIMENTADOR TRINO PIVÔ 3 220V - 1,5M | 813311 | CHAVE PIVO | 1
2007008 | CONJUNTO MOVIMENTADOR TRINO PIVÔ 3 220V - 1,5M | 510027 | INLUB GRAX MP 2/TI | 0.012
2007008 | CONJUNTO MOVIMENTADOR TRINO PIVÔ 3 220V - 1,5M | 813047 | PASSA FIO DO BV | 1
2007008 | CONJUNTO MOVIMENTADOR TRINO PIVÔ 3 220V - 1,5M | 813025 | VENTOINHA DOS MOTORES | 1
2007008 | CONJUNTO MOVIMENTADOR TRINO PIVÔ 3 220V - 1,5M | 813033 | TAMPA DE PROTEÇÃO DA VENTOINHA | 1
2007008 | CONJUNTO MOVIMENTADOR TRINO PIVÔ 3 220V - 1,5M | 402018 | ESPAGUETE LISO 10MMX150MM | 0.15
2007008 | CONJUNTO MOVIMENTADOR TRINO PIVÔ 3 220V - 1,5M | 813270 | CARCAÇA DE MOTOR BV/PIVO SUPERIOR | 1
2007008 | CONJUNTO MOVIMENTADOR TRINO PIVÔ 3 220V - 1,5M | 811311 | ETIQUETA ADES. BOPP FOSCO C/DFAM 50MM X 25MM X 02 CAR | 2
2007008 | CONJUNTO MOVIMENTADOR TRINO PIVÔ 3 220V - 1,5M | 813271 | CARCAÇA DE MOTOR BV/PIVO INFERIOR | 1
2007008 | CONJUNTO MOVIMENTADOR TRINO PIVÔ 3 220V - 1,5M | 813108 | SEM FIM DE DUAS ENTRADAS AÇO BV ANTIGO/ BV3/ BV4 | 1
2007008 | CONJUNTO MOVIMENTADOR TRINO PIVÔ 3 220V - 1,5M | 411017 | ROLAMENTOS 6201-08 ZZ C3 | 2
2007008 | CONJUNTO MOVIMENTADOR TRINO PIVÔ 3 220V - 1,5M | 402015 | ANEL ELÁSTICO E12 | 1
2007008 | CONJUNTO MOVIMENTADOR TRINO PIVÔ 3 220V - 1,5M | 403047 | MOLA DO FREIO MOTOR PIVOTANTE/ NEW BV | 1
2007008 | CONJUNTO MOVIMENTADOR TRINO PIVÔ 3 220V - 1,5M | 813524 | COPO DE FREIO PIVOTANTE/ NEW BV SPEED | 1
2007008 | CONJUNTO MOVIMENTADOR TRINO PIVÔ 3 220V - 1,5M | 813412 | DISCO DE FRICÇÃO DE CELEROM Ø20MM | 1
2007008 | CONJUNTO MOVIMENTADOR TRINO PIVÔ 3 220V - 1,5M | 813043 | BUCHA DE CENTRAGEM DO SEM FIM DO BASCULANTE | 1
2007008 | CONJUNTO MOVIMENTADOR TRINO PIVÔ 3 220V - 1,5M | 103064 | CONECTOR FÊMEA EC601V-5.08-3P GREEN BAG/BULK (EC601V-5.08-3P) | 1
2007008 | CONJUNTO MOVIMENTADOR TRINO PIVÔ 3 220V - 1,5M | 401163 | PARAFUSO PLASTIC PAN PHS 5 X 12MM ZI | 5
2007008 | CONJUNTO MOVIMENTADOR TRINO PIVÔ 3 220V - 1,5M | 401160 | PARAFUSO MQ HXL M5 X 16MM RI T25 ZBR | 6
2007008 | CONJUNTO MOVIMENTADOR TRINO PIVÔ 3 220V - 1,5M | 813054 | MANCAL PERFIL INFERIOR | 1
2007008 | CONJUNTO MOVIMENTADOR TRINO PIVÔ 3 220V - 1,5M | 813262 | ACOPLAMENTO DO NEW BV/BV/PIVO | 1
2007008 | CONJUNTO MOVIMENTADOR TRINO PIVÔ 3 220V - 1,5M | 402012 | ANEL ELÁSTICO E-20 | 1
2007008 | CONJUNTO MOVIMENTADOR TRINO PIVÔ 3 220V - 1,5M | 813184 | FUSO P 7.5MM DE 1,5M E 2 ENTRADAS | 1
2007008 | CONJUNTO MOVIMENTADOR TRINO PIVÔ 3 220V - 1,5M | 813280 | CRUZETA DO MANCAL | 1
2007008 | CONJUNTO MOVIMENTADOR TRINO PIVÔ 3 220V - 1,5M | 804508 | COROA DO MOVIMENTADOR BV/PIVO NYLON Ø 20MM | 1
2007008 | CONJUNTO MOVIMENTADOR TRINO PIVÔ 3 220V - 1,5M | 401157 | PARAFUSO PAN ZBR P/ CHAVE TORX M5 X 30MM T25 | 2
2007008 | CONJUNTO MOVIMENTADOR TRINO PIVÔ 3 220V - 1,5M | 813315 | PORCA DO FUSO 2 ENTRADAS PIVO (MACHO) | 1
2007008 | CONJUNTO MOVIMENTADOR TRINO PIVÔ 3 220V - 1,5M | 813316 | PORCA DO FUSO 2 ENTRADAS PIVO (FÊMEA) | 1
2007008 | CONJUNTO MOVIMENTADOR TRINO PIVÔ 3 220V - 1,5M | 208004 | IMÃ DE FERRITE - B20X13X5MM | 2
2007008 | CONJUNTO MOVIMENTADOR TRINO PIVÔ 3 220V - 1,5M | 813399 | PERFIL AL 1,5M SOL 7 STLF-0864 6063 | 1
2007008 | CONJUNTO MOVIMENTADOR TRINO PIVÔ 3 220V - 1,5M | 411039 | TARUGO PE CINZA 10 mm | 1.5
2007008 | CONJUNTO MOVIMENTADOR TRINO PIVÔ 3 220V - 1,5M | 813461 | TUBO DE INOX CORTADO PARA PIVO 1,5M | 1
2007008 | CONJUNTO MOVIMENTADOR TRINO PIVÔ 3 220V - 1,5M | 813317 | MANCAL SUPERIOR DO PIVO | 1
2007008 | CONJUNTO MOVIMENTADOR TRINO PIVÔ 3 220V - 1,5M | 813318 | ARRUELA EM T | 1
2007008 | CONJUNTO MOVIMENTADOR TRINO PIVÔ 3 220V - 1,5M | 401095 | PARAFUSO MET SXT RI M6-1.00MA X 20 ZI | 4
2007008 | CONJUNTO MOVIMENTADOR TRINO PIVÔ 3 220V - 1,5M | 401031 | ARRUELA LISA M6 | 8
2007008 | CONJUNTO MOVIMENTADOR TRINO PIVÔ 3 220V - 1,5M | 401164 | PARAFUSO MQ UNC SX RI 1/4 X 1/2 ZI | 4
2007008 | CONJUNTO MOVIMENTADOR TRINO PIVÔ 3 220V - 1,5M | 401085 | PORCA F MQ UNC SEXT. 1/4 (CH7/16) ZI (NSC) | 4
2007008 | CONJUNTO MOVIMENTADOR TRINO PIVÔ 3 220V - 1,5M | 813623 | FIM DE CURSO MECANICO DE ALUMÍNIO | 2
2007008 | CONJUNTO MOVIMENTADOR TRINO PIVÔ 3 220V - 1,5M | 813319 | TRAVA MAIOR SUPORTE FX PIVO - ZINCADO | 1
2007008 | CONJUNTO MOVIMENTADOR TRINO PIVÔ 3 220V - 1,5M | 813320 | TRAVA MENOR SUPORTE FX PIVO - ZINCADO | 1
2007008 | CONJUNTO MOVIMENTADOR TRINO PIVÔ 3 220V - 1,5M | 402017 | CP DE FERRO ZINCADO 3/16 X 1. 1/4 | 2
2007008 | CONJUNTO MOVIMENTADOR TRINO PIVÔ 3 220V - 1,5M | 813321 | PINO TRAVA PIVO - ZINCADO | 2
2007008 | CONJUNTO MOVIMENTADOR TRINO PIVÔ 3 220V - 1,5M | 811541 | SACO PLASTICO TRANSPARENTE 30CM X 15CM | 1
2007008 | CONJUNTO MOVIMENTADOR TRINO PIVÔ 3 220V - 1,5M | 811034 | MANUAL DE INSTALAÇÃO LINHA PIVOTANTE SEM LOGO PORTUGUÊS (CENTRAL FLEX / DUPLA) | 1
2007008 | CONJUNTO MOVIMENTADOR TRINO PIVÔ 3 220V - 1,5M | 811803 | CAIXA MASTER 3 - CAIXA PIVÔ VIOLÃO 1,5 METROS COM IMPRESSÃO | 1
2007008 | CONJUNTO MOVIMENTADOR TRINO PIVÔ 3 220V - 1,5M | 811306 | ETIQUETA ADES. COUCHE 100MM X 80MM X 01 CAR | 1
2007008 | CONJUNTO MOVIMENTADOR TRINO PIVÔ 3 220V - 1,5M | 401121 | ABRAÇADEIRA UV PRETA 202X3,7 | 1
2007008 | CONJUNTO MOVIMENTADOR TRINO PIVÔ 3 220V - 1,5M | 811802 | CAIXA MASTER 12 - CX DA CENTRAL PIVÔ | 1
2007008 | CONJUNTO MOVIMENTADOR TRINO PIVÔ 3 220V - 1,5M | 811801 | CAIXA MASTER 7 - CALÇO CABEÇA DO MOTOR PIVÔ | 1
2007008 | CONJUNTO MOVIMENTADOR TRINO PIVÔ 3 220V - 1,5M | 201125 | GRAMPO 35/18 UNIDADE | 8
2007008 | CONJUNTO MOVIMENTADOR TRINO PIVÔ 3 220V - 1,5M | 401069 | PARAFUSO 2 9X13MM A/A PAN PHS ZI | 2
2007008 | CONJUNTO MOVIMENTADOR TRINO PIVÔ 3 220V - 1,5M | 804462 | ACABAMENTO DO TUBO INOX PIVÔ/BARREIRA ARTICULADA | 1
2007008 | CONJUNTO MOVIMENTADOR TRINO PIVÔ 3 220V - 1,5M | 412161 | ROTOR AGL BV/PIVO P33 1/4 cv 04 | 1
2007008 | CONJUNTO MOVIMENTADOR TRINO PIVÔ 3 220V - 1,5M | 412150 | ESTATOR BOBINADO AGL BV/NEW BV/PIVO P33 1/4 cv 04 42z 220V 60Hz | 1
2007008 | CONJUNTO MOVIMENTADOR TRINO PIVÔ 3 220V - 1,5M | 401198 | PARAFUSO PLASTIC PAN PHILLIPS 4 X 10 ZB - ZINCADO | 4
2007008 | CONJUNTO MOVIMENTADOR TRINO PIVÔ 3 220V - 1,5M | 501043 | GRAXA BRANCA SACHE 10G | 1
2007008 | CONJUNTO MOVIMENTADOR TRINO PIVÔ 3 220V - 1,5M | 411058 | CORDÃO ESPONJOSO 1/8 Ø 3MM + 0,4MM (ANEL DE VEDAÇÃO) | 0.7
2007008 | CONJUNTO MOVIMENTADOR TRINO PIVÔ 3 220V - 1,5M | 105068 | BOBINA LAMINADA 2,00MM PRETA 23 (EVA PARA MOTORES) | 0.025
2007008 | CONJUNTO MOVIMENTADOR TRINO PIVÔ 3 220V - 1,5M | 100802 | TRANSMISSOR 433MHZ REMOTE - MODELO: AGL-E2 (DIGITAL KEY 6P20 BLACK) | 2
2007008 | CONJUNTO MOVIMENTADOR TRINO PIVÔ 3 220V - 1,5M | 813619 | EIXO ESTAMPADO PARA MOTOR PIVO - ZINCADO | 1
2007008 | CONJUNTO MOVIMENTADOR TRINO PIVÔ 3 220V - 1,5M | 813601 | SENSOR DE FIM DE CURSO REED BV/NEW BV/PIVO 1,5M | 1
2007009 | CONJUNTO MOVIMENTADOR TRINO PIVÔ 4 127V - 0,50M | 412027 | ROTOR AGL BV/PIVO P28 1/5 cv 04 | 1
2007009 | CONJUNTO MOVIMENTADOR TRINO PIVÔ 4 127V - 0,50M | 412008 | ESTATOR BOBINADO AGL BV/NEW BV/PIVO P28 1/5 cv 04 42 127V 60Hz | 1
2007009 | CONJUNTO MOVIMENTADOR TRINO PIVÔ 4 127V - 0,50M | 911080 | PLACA REVISADA CENTRAL FLEX | 1
2007009 | CONJUNTO MOVIMENTADOR TRINO PIVÔ 4 127V - 0,50M | 401014 | PARAFUSO 2.9 X 6.5 A/A PAN PHS ZI | 2
2007009 | CONJUNTO MOVIMENTADOR TRINO PIVÔ 4 127V - 0,50M | 401134 | PARAFUSO PAN CRUZ 3,5MMX27MM (FABR. AGL) - ZINCADO (PROD) | 2
2007009 | CONJUNTO MOVIMENTADOR TRINO PIVÔ 4 127V - 0,50M | 402036 | BUCHA PLASTICA N06 | 2
2007009 | CONJUNTO MOVIMENTADOR TRINO PIVÔ 4 127V - 0,50M | 804327 | TAMPA DE PROTEÇÃO DA CENTRAL NEW PIVO | 1
2007009 | CONJUNTO MOVIMENTADOR TRINO PIVÔ 4 127V - 0,50M | 804326 | BASE DE PROTEÇÃO DA CENTRAL NEW PIVO | 1
2007009 | CONJUNTO MOVIMENTADOR TRINO PIVÔ 4 127V - 0,50M | 401095 | PARAFUSO MET SXT RI M6-1.00MA X 20 ZI | 8
2007009 | CONJUNTO MOVIMENTADOR TRINO PIVÔ 4 127V - 0,50M | 401169 | PF JMP PAN PHS 3,5X14MM ZI | 6
2007009 | CONJUNTO MOVIMENTADOR TRINO PIVÔ 4 127V - 0,50M | 813309 | PINO DESTRAVAMENTO PIVO | 1
2007009 | CONJUNTO MOVIMENTADOR TRINO PIVÔ 4 127V - 0,50M | 813281 | SUPORTE ORELHA DO BV/PIVÔ | 1
2007009 | CONJUNTO MOVIMENTADOR TRINO PIVÔ 4 127V - 0,50M | 813521 | SUPORTE DA BUCHA MANCAL MODELO NOVO (P/ EIXO 20MM) | 1
2007009 | CONJUNTO MOVIMENTADOR TRINO PIVÔ 4 127V - 0,50M | 813310 | CILINDRO CHAVE PIVO | 1
2007009 | CONJUNTO MOVIMENTADOR TRINO PIVÔ 4 127V - 0,50M | 813311 | CHAVE PIVO | 1
2007009 | CONJUNTO MOVIMENTADOR TRINO PIVÔ 4 127V - 0,50M | 510027 | INLUB GRAX MP 2/TI | 0.012
2007009 | CONJUNTO MOVIMENTADOR TRINO PIVÔ 4 127V - 0,50M | 813047 | PASSA FIO DO BV | 1
2007009 | CONJUNTO MOVIMENTADOR TRINO PIVÔ 4 127V - 0,50M | 813025 | VENTOINHA DOS MOTORES | 1
2007009 | CONJUNTO MOVIMENTADOR TRINO PIVÔ 4 127V - 0,50M | 813033 | TAMPA DE PROTEÇÃO DA VENTOINHA | 1
2007009 | CONJUNTO MOVIMENTADOR TRINO PIVÔ 4 127V - 0,50M | 402018 | ESPAGUETE LISO 10MMX150MM | 0.15
2007009 | CONJUNTO MOVIMENTADOR TRINO PIVÔ 4 127V - 0,50M | 813270 | CARCAÇA DE MOTOR BV/PIVO SUPERIOR | 1
2007009 | CONJUNTO MOVIMENTADOR TRINO PIVÔ 4 127V - 0,50M | 811311 | ETIQUETA ADES. BOPP FOSCO C/DFAM 50MM X 25MM X 02 CAR | 2
2007009 | CONJUNTO MOVIMENTADOR TRINO PIVÔ 4 127V - 0,50M | 813271 | CARCAÇA DE MOTOR BV/PIVO INFERIOR | 1
2007009 | CONJUNTO MOVIMENTADOR TRINO PIVÔ 4 127V - 0,50M | 813108 | SEM FIM DE DUAS ENTRADAS AÇO BV ANTIGO/ BV3/ BV4 | 1
2007009 | CONJUNTO MOVIMENTADOR TRINO PIVÔ 4 127V - 0,50M | 411017 | ROLAMENTOS 6201-08 ZZ C3 | 2
2007009 | CONJUNTO MOVIMENTADOR TRINO PIVÔ 4 127V - 0,50M | 402015 | ANEL ELÁSTICO E12 | 1
2007009 | CONJUNTO MOVIMENTADOR TRINO PIVÔ 4 127V - 0,50M | 403047 | MOLA DO FREIO MOTOR PIVOTANTE/ NEW BV | 1
2007009 | CONJUNTO MOVIMENTADOR TRINO PIVÔ 4 127V - 0,50M | 813524 | COPO DE FREIO PIVOTANTE/ NEW BV SPEED | 1
2007009 | CONJUNTO MOVIMENTADOR TRINO PIVÔ 4 127V - 0,50M | 813412 | DISCO DE FRICÇÃO DE CELEROM Ø20MM | 1
2007009 | CONJUNTO MOVIMENTADOR TRINO PIVÔ 4 127V - 0,50M | 813043 | BUCHA DE CENTRAGEM DO SEM FIM DO BASCULANTE | 1
2007009 | CONJUNTO MOVIMENTADOR TRINO PIVÔ 4 127V - 0,50M | 103064 | CONECTOR FÊMEA EC601V-5.08-3P GREEN BAG/BULK (EC601V-5.08-3P) | 1
2007009 | CONJUNTO MOVIMENTADOR TRINO PIVÔ 4 127V - 0,50M | 401163 | PARAFUSO PLASTIC PAN PHS 5 X 12MM ZI | 5
2007009 | CONJUNTO MOVIMENTADOR TRINO PIVÔ 4 127V - 0,50M | 401160 | PARAFUSO MQ HXL M5 X 16MM RI T25 ZBR | 6
2007009 | CONJUNTO MOVIMENTADOR TRINO PIVÔ 4 127V - 0,50M | 813054 | MANCAL PERFIL INFERIOR | 1
2007009 | CONJUNTO MOVIMENTADOR TRINO PIVÔ 4 127V - 0,50M | 813262 | ACOPLAMENTO DO NEW BV/BV/PIVO | 1
2007009 | CONJUNTO MOVIMENTADOR TRINO PIVÔ 4 127V - 0,50M | 402012 | ANEL ELÁSTICO E-20 | 1
2007009 | CONJUNTO MOVIMENTADOR TRINO PIVÔ 4 127V - 0,50M | 813181 | FUSO P 7.5MM DE 0,50M E 2 ENTRADAS | 1
2007009 | CONJUNTO MOVIMENTADOR TRINO PIVÔ 4 127V - 0,50M | 813280 | CRUZETA DO MANCAL | 1
2007009 | CONJUNTO MOVIMENTADOR TRINO PIVÔ 4 127V - 0,50M | 804508 | COROA DO MOVIMENTADOR BV/PIVO NYLON Ø 20MM | 1
2007009 | CONJUNTO MOVIMENTADOR TRINO PIVÔ 4 127V - 0,50M | 401157 | PARAFUSO PAN ZBR P/ CHAVE TORX M5 X 30MM T25 | 2
2007009 | CONJUNTO MOVIMENTADOR TRINO PIVÔ 4 127V - 0,50M | 813315 | PORCA DO FUSO 2 ENTRADAS PIVO (MACHO) | 1
2007009 | CONJUNTO MOVIMENTADOR TRINO PIVÔ 4 127V - 0,50M | 813316 | PORCA DO FUSO 2 ENTRADAS PIVO (FÊMEA) | 1
2007009 | CONJUNTO MOVIMENTADOR TRINO PIVÔ 4 127V - 0,50M | 411039 | TARUGO PE CINZA 10 mm | 0.5
2007009 | CONJUNTO MOVIMENTADOR TRINO PIVÔ 4 127V - 0,50M | 813458 | TUBO DE INOX CORTADO PARA PIVO 0,50M | 1
2007009 | CONJUNTO MOVIMENTADOR TRINO PIVÔ 4 127V - 0,50M | 813317 | MANCAL SUPERIOR DO PIVO | 1
2007009 | CONJUNTO MOVIMENTADOR TRINO PIVÔ 4 127V - 0,50M | 813318 | ARRUELA EM T | 1
2007009 | CONJUNTO MOVIMENTADOR TRINO PIVÔ 4 127V - 0,50M | 401031 | ARRUELA LISA M6 | 4
2007009 | CONJUNTO MOVIMENTADOR TRINO PIVÔ 4 127V - 0,50M | 401164 | PARAFUSO MQ UNC SX RI 1/4 X 1/2 ZI | 4
2007009 | CONJUNTO MOVIMENTADOR TRINO PIVÔ 4 127V - 0,50M | 401085 | PORCA F MQ UNC SEXT. 1/4 (CH7/16) ZI (NSC) | 4
2007009 | CONJUNTO MOVIMENTADOR TRINO PIVÔ 4 127V - 0,50M | 813623 | FIM DE CURSO MECANICO DE ALUMÍNIO | 2
2007009 | CONJUNTO MOVIMENTADOR TRINO PIVÔ 4 127V - 0,50M | 813319 | TRAVA MAIOR SUPORTE FX PIVO - ZINCADO | 1
2007009 | CONJUNTO MOVIMENTADOR TRINO PIVÔ 4 127V - 0,50M | 813320 | TRAVA MENOR SUPORTE FX PIVO - ZINCADO | 1
2007009 | CONJUNTO MOVIMENTADOR TRINO PIVÔ 4 127V - 0,50M | 402017 | CP DE FERRO ZINCADO 3/16 X 1. 1/4 | 2
2007009 | CONJUNTO MOVIMENTADOR TRINO PIVÔ 4 127V - 0,50M | 813321 | PINO TRAVA PIVO - ZINCADO | 2
2007009 | CONJUNTO MOVIMENTADOR TRINO PIVÔ 4 127V - 0,50M | 811541 | SACO PLASTICO TRANSPARENTE 30CM X 15CM | 1
2007009 | CONJUNTO MOVIMENTADOR TRINO PIVÔ 4 127V - 0,50M | 811034 | MANUAL DE INSTALAÇÃO LINHA PIVOTANTE SEM LOGO PORTUGUÊS (CENTRAL FLEX / DUPLA) | 1
2007009 | CONJUNTO MOVIMENTADOR TRINO PIVÔ 4 127V - 0,50M | 811306 | ETIQUETA ADES. COUCHE 100MM X 80MM X 01 CAR | 1
2007009 | CONJUNTO MOVIMENTADOR TRINO PIVÔ 4 127V - 0,50M | 401121 | ABRAÇADEIRA UV PRETA 202X3,7 | 1
2007009 | CONJUNTO MOVIMENTADOR TRINO PIVÔ 4 127V - 0,50M | 811802 | CAIXA MASTER 12 - CX DA CENTRAL PIVÔ | 1
2007009 | CONJUNTO MOVIMENTADOR TRINO PIVÔ 4 127V - 0,50M | 811801 | CAIXA MASTER 7 - CALÇO CABEÇA DO MOTOR PIVÔ | 1
2007009 | CONJUNTO MOVIMENTADOR TRINO PIVÔ 4 127V - 0,50M | 201125 | GRAMPO 35/18 UNIDADE | 8
2007009 | CONJUNTO MOVIMENTADOR TRINO PIVÔ 4 127V - 0,50M | 401069 | PARAFUSO 2 9X13MM A/A PAN PHS ZI | 2
2007009 | CONJUNTO MOVIMENTADOR TRINO PIVÔ 4 127V - 0,50M | 804462 | ACABAMENTO DO TUBO INOX PIVÔ/BARREIRA ARTICULADA | 1
2007009 | CONJUNTO MOVIMENTADOR TRINO PIVÔ 4 127V - 0,50M | 813557 | PERFIL AL 0,50M SOL 7 STLF-0864 6063 | 1
2007009 | CONJUNTO MOVIMENTADOR TRINO PIVÔ 4 127V - 0,50M | 401198 | PARAFUSO PLASTIC PAN PHILLIPS 4 X 10 ZB - ZINCADO | 4
2007009 | CONJUNTO MOVIMENTADOR TRINO PIVÔ 4 127V - 0,50M | 501043 | GRAXA BRANCA SACHE 10G | 1
2007009 | CONJUNTO MOVIMENTADOR TRINO PIVÔ 4 127V - 0,50M | 411058 | CORDÃO ESPONJOSO 1/8 Ø 3MM + 0,4MM (ANEL DE VEDAÇÃO) | 0.7
2007009 | CONJUNTO MOVIMENTADOR TRINO PIVÔ 4 127V - 0,50M | 813515 | CALÇO DO ESTATOR P28 BV/PIVO | 2
2007009 | CONJUNTO MOVIMENTADOR TRINO PIVÔ 4 127V - 0,50M | 105068 | BOBINA LAMINADA 2,00MM PRETA 23 (EVA PARA MOTORES) | 0.025
2007009 | CONJUNTO MOVIMENTADOR TRINO PIVÔ 4 127V - 0,50M | 101309 | CAPACITOR FIXO C/DIELETRICO DE POLIPROPILENO BIORIENTADO P/MOTORES CMRW CANECA PLASTICA 30UF 250V 50 | 1
2007009 | CONJUNTO MOVIMENTADOR TRINO PIVÔ 4 127V - 0,50M | 100802 | TRANSMISSOR 433MHZ REMOTE - MODELO: AGL-E2 (DIGITAL KEY 6P20 BLACK) | 2
2007009 | CONJUNTO MOVIMENTADOR TRINO PIVÔ 4 127V - 0,50M | 813619 | EIXO ESTAMPADO PARA MOTOR PIVO - ZINCADO | 1
2007009 | CONJUNTO MOVIMENTADOR TRINO PIVÔ 4 127V - 0,50M | 813598 | SENSOR DE FIM DE CURSO REED BV/NEW BV/PIVO 0,50M | 1
2007010 | CONJUNTO MOVIMENTADOR TRINO PIVÔ 4 220V - 0,50M | 911080 | PLACA REVISADA CENTRAL FLEX | 1
2007010 | CONJUNTO MOVIMENTADOR TRINO PIVÔ 4 220V - 0,50M | 401014 | PARAFUSO 2.9 X 6.5 A/A PAN PHS ZI | 2
2007010 | CONJUNTO MOVIMENTADOR TRINO PIVÔ 4 220V - 0,50M | 401134 | PARAFUSO PAN CRUZ 3,5MMX27MM (FABR. AGL) - ZINCADO (PROD) | 2
2007010 | CONJUNTO MOVIMENTADOR TRINO PIVÔ 4 220V - 0,50M | 402036 | BUCHA PLASTICA N06 | 2
2007010 | CONJUNTO MOVIMENTADOR TRINO PIVÔ 4 220V - 0,50M | 804327 | TAMPA DE PROTEÇÃO DA CENTRAL NEW PIVO | 1
2007010 | CONJUNTO MOVIMENTADOR TRINO PIVÔ 4 220V - 0,50M | 804326 | BASE DE PROTEÇÃO DA CENTRAL NEW PIVO | 1
2007010 | CONJUNTO MOVIMENTADOR TRINO PIVÔ 4 220V - 0,50M | 401095 | PARAFUSO MET SXT RI M6-1.00MA X 20 ZI | 8
2007010 | CONJUNTO MOVIMENTADOR TRINO PIVÔ 4 220V - 0,50M | 401169 | PF JMP PAN PHS 3,5X14MM ZI | 6
2007010 | CONJUNTO MOVIMENTADOR TRINO PIVÔ 4 220V - 0,50M | 813309 | PINO DESTRAVAMENTO PIVO | 1
2007010 | CONJUNTO MOVIMENTADOR TRINO PIVÔ 4 220V - 0,50M | 813281 | SUPORTE ORELHA DO BV/PIVÔ | 1
2007010 | CONJUNTO MOVIMENTADOR TRINO PIVÔ 4 220V - 0,50M | 813521 | SUPORTE DA BUCHA MANCAL MODELO NOVO (P/ EIXO 20MM) | 1
2007010 | CONJUNTO MOVIMENTADOR TRINO PIVÔ 4 220V - 0,50M | 813310 | CILINDRO CHAVE PIVO | 1
2007010 | CONJUNTO MOVIMENTADOR TRINO PIVÔ 4 220V - 0,50M | 813311 | CHAVE PIVO | 1
2007010 | CONJUNTO MOVIMENTADOR TRINO PIVÔ 4 220V - 0,50M | 510027 | INLUB GRAX MP 2/TI | 0.012
2007010 | CONJUNTO MOVIMENTADOR TRINO PIVÔ 4 220V - 0,50M | 813047 | PASSA FIO DO BV | 1
2007010 | CONJUNTO MOVIMENTADOR TRINO PIVÔ 4 220V - 0,50M | 813025 | VENTOINHA DOS MOTORES | 1
2007010 | CONJUNTO MOVIMENTADOR TRINO PIVÔ 4 220V - 0,50M | 813033 | TAMPA DE PROTEÇÃO DA VENTOINHA | 1
2007010 | CONJUNTO MOVIMENTADOR TRINO PIVÔ 4 220V - 0,50M | 402018 | ESPAGUETE LISO 10MMX150MM | 0.15
2007010 | CONJUNTO MOVIMENTADOR TRINO PIVÔ 4 220V - 0,50M | 813270 | CARCAÇA DE MOTOR BV/PIVO SUPERIOR | 1
2007010 | CONJUNTO MOVIMENTADOR TRINO PIVÔ 4 220V - 0,50M | 811311 | ETIQUETA ADES. BOPP FOSCO C/DFAM 50MM X 25MM X 02 CAR | 2
2007010 | CONJUNTO MOVIMENTADOR TRINO PIVÔ 4 220V - 0,50M | 813271 | CARCAÇA DE MOTOR BV/PIVO INFERIOR | 1
2007010 | CONJUNTO MOVIMENTADOR TRINO PIVÔ 4 220V - 0,50M | 813108 | SEM FIM DE DUAS ENTRADAS AÇO BV ANTIGO/ BV3/ BV4 | 1
2007010 | CONJUNTO MOVIMENTADOR TRINO PIVÔ 4 220V - 0,50M | 411017 | ROLAMENTOS 6201-08 ZZ C3 | 2
2007010 | CONJUNTO MOVIMENTADOR TRINO PIVÔ 4 220V - 0,50M | 402015 | ANEL ELÁSTICO E12 | 1
2007010 | CONJUNTO MOVIMENTADOR TRINO PIVÔ 4 220V - 0,50M | 403047 | MOLA DO FREIO MOTOR PIVOTANTE/ NEW BV | 1
2007010 | CONJUNTO MOVIMENTADOR TRINO PIVÔ 4 220V - 0,50M | 813524 | COPO DE FREIO PIVOTANTE/ NEW BV SPEED | 1
2007010 | CONJUNTO MOVIMENTADOR TRINO PIVÔ 4 220V - 0,50M | 813412 | DISCO DE FRICÇÃO DE CELEROM Ø20MM | 1
2007010 | CONJUNTO MOVIMENTADOR TRINO PIVÔ 4 220V - 0,50M | 813043 | BUCHA DE CENTRAGEM DO SEM FIM DO BASCULANTE | 1
2007010 | CONJUNTO MOVIMENTADOR TRINO PIVÔ 4 220V - 0,50M | 103064 | CONECTOR FÊMEA EC601V-5.08-3P GREEN BAG/BULK (EC601V-5.08-3P) | 1
2007010 | CONJUNTO MOVIMENTADOR TRINO PIVÔ 4 220V - 0,50M | 401163 | PARAFUSO PLASTIC PAN PHS 5 X 12MM ZI | 5
2007010 | CONJUNTO MOVIMENTADOR TRINO PIVÔ 4 220V - 0,50M | 401160 | PARAFUSO MQ HXL M5 X 16MM RI T25 ZBR | 6
2007010 | CONJUNTO MOVIMENTADOR TRINO PIVÔ 4 220V - 0,50M | 813054 | MANCAL PERFIL INFERIOR | 1
2007010 | CONJUNTO MOVIMENTADOR TRINO PIVÔ 4 220V - 0,50M | 813262 | ACOPLAMENTO DO NEW BV/BV/PIVO | 1
2007010 | CONJUNTO MOVIMENTADOR TRINO PIVÔ 4 220V - 0,50M | 402012 | ANEL ELÁSTICO E-20 | 1
2007010 | CONJUNTO MOVIMENTADOR TRINO PIVÔ 4 220V - 0,50M | 813181 | FUSO P 7.5MM DE 0,50M E 2 ENTRADAS | 1
2007010 | CONJUNTO MOVIMENTADOR TRINO PIVÔ 4 220V - 0,50M | 813280 | CRUZETA DO MANCAL | 1
2007010 | CONJUNTO MOVIMENTADOR TRINO PIVÔ 4 220V - 0,50M | 804508 | COROA DO MOVIMENTADOR BV/PIVO NYLON Ø 20MM | 1
2007010 | CONJUNTO MOVIMENTADOR TRINO PIVÔ 4 220V - 0,50M | 401157 | PARAFUSO PAN ZBR P/ CHAVE TORX M5 X 30MM T25 | 2
2007010 | CONJUNTO MOVIMENTADOR TRINO PIVÔ 4 220V - 0,50M | 813315 | PORCA DO FUSO 2 ENTRADAS PIVO (MACHO) | 1
2007010 | CONJUNTO MOVIMENTADOR TRINO PIVÔ 4 220V - 0,50M | 813316 | PORCA DO FUSO 2 ENTRADAS PIVO (FÊMEA) | 1
2007010 | CONJUNTO MOVIMENTADOR TRINO PIVÔ 4 220V - 0,50M | 411039 | TARUGO PE CINZA 10 mm | 0.5
2007010 | CONJUNTO MOVIMENTADOR TRINO PIVÔ 4 220V - 0,50M | 813458 | TUBO DE INOX CORTADO PARA PIVO 0,50M | 1
2007010 | CONJUNTO MOVIMENTADOR TRINO PIVÔ 4 220V - 0,50M | 813317 | MANCAL SUPERIOR DO PIVO | 1
2007010 | CONJUNTO MOVIMENTADOR TRINO PIVÔ 4 220V - 0,50M | 813318 | ARRUELA EM T | 1
2007010 | CONJUNTO MOVIMENTADOR TRINO PIVÔ 4 220V - 0,50M | 401031 | ARRUELA LISA M6 | 4
2007010 | CONJUNTO MOVIMENTADOR TRINO PIVÔ 4 220V - 0,50M | 401164 | PARAFUSO MQ UNC SX RI 1/4 X 1/2 ZI | 4
2007010 | CONJUNTO MOVIMENTADOR TRINO PIVÔ 4 220V - 0,50M | 401085 | PORCA F MQ UNC SEXT. 1/4 (CH7/16) ZI (NSC) | 4
2007010 | CONJUNTO MOVIMENTADOR TRINO PIVÔ 4 220V - 0,50M | 813623 | FIM DE CURSO MECANICO DE ALUMÍNIO | 2
2007010 | CONJUNTO MOVIMENTADOR TRINO PIVÔ 4 220V - 0,50M | 813319 | TRAVA MAIOR SUPORTE FX PIVO - ZINCADO | 1
2007010 | CONJUNTO MOVIMENTADOR TRINO PIVÔ 4 220V - 0,50M | 813320 | TRAVA MENOR SUPORTE FX PIVO - ZINCADO | 1
2007010 | CONJUNTO MOVIMENTADOR TRINO PIVÔ 4 220V - 0,50M | 402017 | CP DE FERRO ZINCADO 3/16 X 1. 1/4 | 2
2007010 | CONJUNTO MOVIMENTADOR TRINO PIVÔ 4 220V - 0,50M | 813321 | PINO TRAVA PIVO - ZINCADO | 2
2007010 | CONJUNTO MOVIMENTADOR TRINO PIVÔ 4 220V - 0,50M | 811541 | SACO PLASTICO TRANSPARENTE 30CM X 15CM | 1
2007010 | CONJUNTO MOVIMENTADOR TRINO PIVÔ 4 220V - 0,50M | 811034 | MANUAL DE INSTALAÇÃO LINHA PIVOTANTE SEM LOGO PORTUGUÊS (CENTRAL FLEX / DUPLA) | 1
2007010 | CONJUNTO MOVIMENTADOR TRINO PIVÔ 4 220V - 0,50M | 811306 | ETIQUETA ADES. COUCHE 100MM X 80MM X 01 CAR | 1
2007010 | CONJUNTO MOVIMENTADOR TRINO PIVÔ 4 220V - 0,50M | 401121 | ABRAÇADEIRA UV PRETA 202X3,7 | 1
2007010 | CONJUNTO MOVIMENTADOR TRINO PIVÔ 4 220V - 0,50M | 811802 | CAIXA MASTER 12 - CX DA CENTRAL PIVÔ | 1
2007010 | CONJUNTO MOVIMENTADOR TRINO PIVÔ 4 220V - 0,50M | 811801 | CAIXA MASTER 7 - CALÇO CABEÇA DO MOTOR PIVÔ | 1
2007010 | CONJUNTO MOVIMENTADOR TRINO PIVÔ 4 220V - 0,50M | 201125 | GRAMPO 35/18 UNIDADE | 8
2007010 | CONJUNTO MOVIMENTADOR TRINO PIVÔ 4 220V - 0,50M | 401069 | PARAFUSO 2 9X13MM A/A PAN PHS ZI | 2
2007010 | CONJUNTO MOVIMENTADOR TRINO PIVÔ 4 220V - 0,50M | 804462 | ACABAMENTO DO TUBO INOX PIVÔ/BARREIRA ARTICULADA | 1
2007010 | CONJUNTO MOVIMENTADOR TRINO PIVÔ 4 220V - 0,50M | 813557 | PERFIL AL 0,50M SOL 7 STLF-0864 6063 | 1
2007010 | CONJUNTO MOVIMENTADOR TRINO PIVÔ 4 220V - 0,50M | 412027 | ROTOR AGL BV/PIVO P28 1/5 cv 04 | 1
2007010 | CONJUNTO MOVIMENTADOR TRINO PIVÔ 4 220V - 0,50M | 412155 | ESTATOR BOBINADO AGL BV/NEW BV/PIVO P28 1/5 cv 04 42 220V 60Hz | 1
2007010 | CONJUNTO MOVIMENTADOR TRINO PIVÔ 4 220V - 0,50M | 401198 | PARAFUSO PLASTIC PAN PHILLIPS 4 X 10 ZB - ZINCADO | 4
2007010 | CONJUNTO MOVIMENTADOR TRINO PIVÔ 4 220V - 0,50M | 501043 | GRAXA BRANCA SACHE 10G | 1
2007010 | CONJUNTO MOVIMENTADOR TRINO PIVÔ 4 220V - 0,50M | 411058 | CORDÃO ESPONJOSO 1/8 Ø 3MM + 0,4MM (ANEL DE VEDAÇÃO) | 0.7
2007010 | CONJUNTO MOVIMENTADOR TRINO PIVÔ 4 220V - 0,50M | 813515 | CALÇO DO ESTATOR P28 BV/PIVO | 2
2007010 | CONJUNTO MOVIMENTADOR TRINO PIVÔ 4 220V - 0,50M | 105068 | BOBINA LAMINADA 2,00MM PRETA 23 (EVA PARA MOTORES) | 0.025
2007010 | CONJUNTO MOVIMENTADOR TRINO PIVÔ 4 220V - 0,50M | 100802 | TRANSMISSOR 433MHZ REMOTE - MODELO: AGL-E2 (DIGITAL KEY 6P20 BLACK) | 2
2007010 | CONJUNTO MOVIMENTADOR TRINO PIVÔ 4 220V - 0,50M | 813619 | EIXO ESTAMPADO PARA MOTOR PIVO - ZINCADO | 1
2007010 | CONJUNTO MOVIMENTADOR TRINO PIVÔ 4 220V - 0,50M | 813598 | SENSOR DE FIM DE CURSO REED BV/NEW BV/PIVO 0,50M | 1
2007011 | CONJUNTO MOVIMENTADOR TRINO PIVÔ 4 127V - 0,75M | 412027 | ROTOR AGL BV/PIVO P28 1/5 cv 04 | 1
2007011 | CONJUNTO MOVIMENTADOR TRINO PIVÔ 4 127V - 0,75M | 412008 | ESTATOR BOBINADO AGL BV/NEW BV/PIVO P28 1/5 cv 04 42 127V 60Hz | 1
2007011 | CONJUNTO MOVIMENTADOR TRINO PIVÔ 4 127V - 0,75M | 911080 | PLACA REVISADA CENTRAL FLEX | 1
2007011 | CONJUNTO MOVIMENTADOR TRINO PIVÔ 4 127V - 0,75M | 401014 | PARAFUSO 2.9 X 6.5 A/A PAN PHS ZI | 2
2007011 | CONJUNTO MOVIMENTADOR TRINO PIVÔ 4 127V - 0,75M | 401134 | PARAFUSO PAN CRUZ 3,5MMX27MM (FABR. AGL) - ZINCADO (PROD) | 2
2007011 | CONJUNTO MOVIMENTADOR TRINO PIVÔ 4 127V - 0,75M | 402036 | BUCHA PLASTICA N06 | 2
2007011 | CONJUNTO MOVIMENTADOR TRINO PIVÔ 4 127V - 0,75M | 804327 | TAMPA DE PROTEÇÃO DA CENTRAL NEW PIVO | 1
2007011 | CONJUNTO MOVIMENTADOR TRINO PIVÔ 4 127V - 0,75M | 804326 | BASE DE PROTEÇÃO DA CENTRAL NEW PIVO | 1
2007011 | CONJUNTO MOVIMENTADOR TRINO PIVÔ 4 127V - 0,75M | 401095 | PARAFUSO MET SXT RI M6-1.00MA X 20 ZI | 8
2007011 | CONJUNTO MOVIMENTADOR TRINO PIVÔ 4 127V - 0,75M | 401169 | PF JMP PAN PHS 3,5X14MM ZI | 6
2007011 | CONJUNTO MOVIMENTADOR TRINO PIVÔ 4 127V - 0,75M | 813309 | PINO DESTRAVAMENTO PIVO | 1
2007011 | CONJUNTO MOVIMENTADOR TRINO PIVÔ 4 127V - 0,75M | 813281 | SUPORTE ORELHA DO BV/PIVÔ | 1
2007011 | CONJUNTO MOVIMENTADOR TRINO PIVÔ 4 127V - 0,75M | 813521 | SUPORTE DA BUCHA MANCAL MODELO NOVO (P/ EIXO 20MM) | 1
2007011 | CONJUNTO MOVIMENTADOR TRINO PIVÔ 4 127V - 0,75M | 813310 | CILINDRO CHAVE PIVO | 1
2007011 | CONJUNTO MOVIMENTADOR TRINO PIVÔ 4 127V - 0,75M | 813311 | CHAVE PIVO | 1
2007011 | CONJUNTO MOVIMENTADOR TRINO PIVÔ 4 127V - 0,75M | 510027 | INLUB GRAX MP 2/TI | 0.012
2007011 | CONJUNTO MOVIMENTADOR TRINO PIVÔ 4 127V - 0,75M | 813047 | PASSA FIO DO BV | 1
2007011 | CONJUNTO MOVIMENTADOR TRINO PIVÔ 4 127V - 0,75M | 813025 | VENTOINHA DOS MOTORES | 1
2007011 | CONJUNTO MOVIMENTADOR TRINO PIVÔ 4 127V - 0,75M | 813033 | TAMPA DE PROTEÇÃO DA VENTOINHA | 1
2007011 | CONJUNTO MOVIMENTADOR TRINO PIVÔ 4 127V - 0,75M | 402018 | ESPAGUETE LISO 10MMX150MM | 0.15
2007011 | CONJUNTO MOVIMENTADOR TRINO PIVÔ 4 127V - 0,75M | 813270 | CARCAÇA DE MOTOR BV/PIVO SUPERIOR | 1
2007011 | CONJUNTO MOVIMENTADOR TRINO PIVÔ 4 127V - 0,75M | 811311 | ETIQUETA ADES. BOPP FOSCO C/DFAM 50MM X 25MM X 02 CAR | 2
2007011 | CONJUNTO MOVIMENTADOR TRINO PIVÔ 4 127V - 0,75M | 813271 | CARCAÇA DE MOTOR BV/PIVO INFERIOR | 1
2007011 | CONJUNTO MOVIMENTADOR TRINO PIVÔ 4 127V - 0,75M | 813108 | SEM FIM DE DUAS ENTRADAS AÇO BV ANTIGO/ BV3/ BV4 | 1
2007011 | CONJUNTO MOVIMENTADOR TRINO PIVÔ 4 127V - 0,75M | 411017 | ROLAMENTOS 6201-08 ZZ C3 | 2
2007011 | CONJUNTO MOVIMENTADOR TRINO PIVÔ 4 127V - 0,75M | 402015 | ANEL ELÁSTICO E12 | 1
2007011 | CONJUNTO MOVIMENTADOR TRINO PIVÔ 4 127V - 0,75M | 403047 | MOLA DO FREIO MOTOR PIVOTANTE/ NEW BV | 1
2007011 | CONJUNTO MOVIMENTADOR TRINO PIVÔ 4 127V - 0,75M | 813524 | COPO DE FREIO PIVOTANTE/ NEW BV SPEED | 1
2007011 | CONJUNTO MOVIMENTADOR TRINO PIVÔ 4 127V - 0,75M | 813412 | DISCO DE FRICÇÃO DE CELEROM Ø20MM | 1
2007011 | CONJUNTO MOVIMENTADOR TRINO PIVÔ 4 127V - 0,75M | 813043 | BUCHA DE CENTRAGEM DO SEM FIM DO BASCULANTE | 1
2007011 | CONJUNTO MOVIMENTADOR TRINO PIVÔ 4 127V - 0,75M | 103064 | CONECTOR FÊMEA EC601V-5.08-3P GREEN BAG/BULK (EC601V-5.08-3P) | 1
2007011 | CONJUNTO MOVIMENTADOR TRINO PIVÔ 4 127V - 0,75M | 401163 | PARAFUSO PLASTIC PAN PHS 5 X 12MM ZI | 5
2007011 | CONJUNTO MOVIMENTADOR TRINO PIVÔ 4 127V - 0,75M | 401160 | PARAFUSO MQ HXL M5 X 16MM RI T25 ZBR | 6
2007011 | CONJUNTO MOVIMENTADOR TRINO PIVÔ 4 127V - 0,75M | 813054 | MANCAL PERFIL INFERIOR | 1
2007011 | CONJUNTO MOVIMENTADOR TRINO PIVÔ 4 127V - 0,75M | 813262 | ACOPLAMENTO DO NEW BV/BV/PIVO | 1
2007011 | CONJUNTO MOVIMENTADOR TRINO PIVÔ 4 127V - 0,75M | 402012 | ANEL ELÁSTICO E-20 | 1
2007011 | CONJUNTO MOVIMENTADOR TRINO PIVÔ 4 127V - 0,75M | 813182 | FUSO P 7.5MM DE 0,75M E 2 ENTRADAS PIVO | 1
2007011 | CONJUNTO MOVIMENTADOR TRINO PIVÔ 4 127V - 0,75M | 813280 | CRUZETA DO MANCAL | 1
2007011 | CONJUNTO MOVIMENTADOR TRINO PIVÔ 4 127V - 0,75M | 804508 | COROA DO MOVIMENTADOR BV/PIVO NYLON Ø 20MM | 1
2007011 | CONJUNTO MOVIMENTADOR TRINO PIVÔ 4 127V - 0,75M | 401157 | PARAFUSO PAN ZBR P/ CHAVE TORX M5 X 30MM T25 | 2
2007011 | CONJUNTO MOVIMENTADOR TRINO PIVÔ 4 127V - 0,75M | 813315 | PORCA DO FUSO 2 ENTRADAS PIVO (MACHO) | 1
2007011 | CONJUNTO MOVIMENTADOR TRINO PIVÔ 4 127V - 0,75M | 813316 | PORCA DO FUSO 2 ENTRADAS PIVO (FÊMEA) | 1
2007011 | CONJUNTO MOVIMENTADOR TRINO PIVÔ 4 127V - 0,75M | 813396 | PERFIL AL 0,75M SOL 7 STLF-0864 6063 | 1
2007011 | CONJUNTO MOVIMENTADOR TRINO PIVÔ 4 127V - 0,75M | 411039 | TARUGO PE CINZA 10 mm | 0.75
2007011 | CONJUNTO MOVIMENTADOR TRINO PIVÔ 4 127V - 0,75M | 813459 | TUBO DE INOX CORTADO PARA PIVO 0,75M | 1
2007011 | CONJUNTO MOVIMENTADOR TRINO PIVÔ 4 127V - 0,75M | 813317 | MANCAL SUPERIOR DO PIVO | 1
2007011 | CONJUNTO MOVIMENTADOR TRINO PIVÔ 4 127V - 0,75M | 813318 | ARRUELA EM T | 1
2007011 | CONJUNTO MOVIMENTADOR TRINO PIVÔ 4 127V - 0,75M | 401031 | ARRUELA LISA M6 | 4
2007011 | CONJUNTO MOVIMENTADOR TRINO PIVÔ 4 127V - 0,75M | 401164 | PARAFUSO MQ UNC SX RI 1/4 X 1/2 ZI | 4
2007011 | CONJUNTO MOVIMENTADOR TRINO PIVÔ 4 127V - 0,75M | 401085 | PORCA F MQ UNC SEXT. 1/4 (CH7/16) ZI (NSC) | 4
2007011 | CONJUNTO MOVIMENTADOR TRINO PIVÔ 4 127V - 0,75M | 813623 | FIM DE CURSO MECANICO DE ALUMÍNIO | 2
2007011 | CONJUNTO MOVIMENTADOR TRINO PIVÔ 4 127V - 0,75M | 813319 | TRAVA MAIOR SUPORTE FX PIVO - ZINCADO | 1
2007011 | CONJUNTO MOVIMENTADOR TRINO PIVÔ 4 127V - 0,75M | 813320 | TRAVA MENOR SUPORTE FX PIVO - ZINCADO | 1
2007011 | CONJUNTO MOVIMENTADOR TRINO PIVÔ 4 127V - 0,75M | 402017 | CP DE FERRO ZINCADO 3/16 X 1. 1/4 | 2
2007011 | CONJUNTO MOVIMENTADOR TRINO PIVÔ 4 127V - 0,75M | 813321 | PINO TRAVA PIVO - ZINCADO | 2
2007011 | CONJUNTO MOVIMENTADOR TRINO PIVÔ 4 127V - 0,75M | 811541 | SACO PLASTICO TRANSPARENTE 30CM X 15CM | 1
2007011 | CONJUNTO MOVIMENTADOR TRINO PIVÔ 4 127V - 0,75M | 811034 | MANUAL DE INSTALAÇÃO LINHA PIVOTANTE SEM LOGO PORTUGUÊS (CENTRAL FLEX / DUPLA) | 1
2007011 | CONJUNTO MOVIMENTADOR TRINO PIVÔ 4 127V - 0,75M | 811306 | ETIQUETA ADES. COUCHE 100MM X 80MM X 01 CAR | 1
2007011 | CONJUNTO MOVIMENTADOR TRINO PIVÔ 4 127V - 0,75M | 401121 | ABRAÇADEIRA UV PRETA 202X3,7 | 1
2007011 | CONJUNTO MOVIMENTADOR TRINO PIVÔ 4 127V - 0,75M | 811802 | CAIXA MASTER 12 - CX DA CENTRAL PIVÔ | 1
2007011 | CONJUNTO MOVIMENTADOR TRINO PIVÔ 4 127V - 0,75M | 811801 | CAIXA MASTER 7 - CALÇO CABEÇA DO MOTOR PIVÔ | 1
2007011 | CONJUNTO MOVIMENTADOR TRINO PIVÔ 4 127V - 0,75M | 201125 | GRAMPO 35/18 UNIDADE | 8
2007011 | CONJUNTO MOVIMENTADOR TRINO PIVÔ 4 127V - 0,75M | 401069 | PARAFUSO 2 9X13MM A/A PAN PHS ZI | 2
2007011 | CONJUNTO MOVIMENTADOR TRINO PIVÔ 4 127V - 0,75M | 804462 | ACABAMENTO DO TUBO INOX PIVÔ/BARREIRA ARTICULADA | 1
2007011 | CONJUNTO MOVIMENTADOR TRINO PIVÔ 4 127V - 0,75M | 401198 | PARAFUSO PLASTIC PAN PHILLIPS 4 X 10 ZB - ZINCADO | 4
2007011 | CONJUNTO MOVIMENTADOR TRINO PIVÔ 4 127V - 0,75M | 501043 | GRAXA BRANCA SACHE 10G | 1
2007011 | CONJUNTO MOVIMENTADOR TRINO PIVÔ 4 127V - 0,75M | 411058 | CORDÃO ESPONJOSO 1/8 Ø 3MM + 0,4MM (ANEL DE VEDAÇÃO) | 0.7
2007011 | CONJUNTO MOVIMENTADOR TRINO PIVÔ 4 127V - 0,75M | 813515 | CALÇO DO ESTATOR P28 BV/PIVO | 2
2007011 | CONJUNTO MOVIMENTADOR TRINO PIVÔ 4 127V - 0,75M | 105068 | BOBINA LAMINADA 2,00MM PRETA 23 (EVA PARA MOTORES) | 0.025
2007011 | CONJUNTO MOVIMENTADOR TRINO PIVÔ 4 127V - 0,75M | 101309 | CAPACITOR FIXO C/DIELETRICO DE POLIPROPILENO BIORIENTADO P/MOTORES CMRW CANECA PLASTICA 30UF 250V 50 | 1
2007011 | CONJUNTO MOVIMENTADOR TRINO PIVÔ 4 127V - 0,75M | 100802 | TRANSMISSOR 433MHZ REMOTE - MODELO: AGL-E2 (DIGITAL KEY 6P20 BLACK) | 2
2007011 | CONJUNTO MOVIMENTADOR TRINO PIVÔ 4 127V - 0,75M | 813619 | EIXO ESTAMPADO PARA MOTOR PIVO - ZINCADO | 1
2007011 | CONJUNTO MOVIMENTADOR TRINO PIVÔ 4 127V - 0,75M | 813599 | SENSOR DE FIM DE CURSO REED BV/NEW BV/PIVO 0,75M | 1
2007012 | CONJUNTO MOVIMENTADOR TRINO PIVÔ 4 220V - 0,75M | 911080 | PLACA REVISADA CENTRAL FLEX | 1
2007012 | CONJUNTO MOVIMENTADOR TRINO PIVÔ 4 220V - 0,75M | 401014 | PARAFUSO 2.9 X 6.5 A/A PAN PHS ZI | 2
2007012 | CONJUNTO MOVIMENTADOR TRINO PIVÔ 4 220V - 0,75M | 401134 | PARAFUSO PAN CRUZ 3,5MMX27MM (FABR. AGL) - ZINCADO (PROD) | 2
2007012 | CONJUNTO MOVIMENTADOR TRINO PIVÔ 4 220V - 0,75M | 402036 | BUCHA PLASTICA N06 | 2
2007012 | CONJUNTO MOVIMENTADOR TRINO PIVÔ 4 220V - 0,75M | 804327 | TAMPA DE PROTEÇÃO DA CENTRAL NEW PIVO | 1
2007012 | CONJUNTO MOVIMENTADOR TRINO PIVÔ 4 220V - 0,75M | 804326 | BASE DE PROTEÇÃO DA CENTRAL NEW PIVO | 1
2007012 | CONJUNTO MOVIMENTADOR TRINO PIVÔ 4 220V - 0,75M | 401095 | PARAFUSO MET SXT RI M6-1.00MA X 20 ZI | 8
2007012 | CONJUNTO MOVIMENTADOR TRINO PIVÔ 4 220V - 0,75M | 401169 | PF JMP PAN PHS 3,5X14MM ZI | 6
2007012 | CONJUNTO MOVIMENTADOR TRINO PIVÔ 4 220V - 0,75M | 813309 | PINO DESTRAVAMENTO PIVO | 1
2007012 | CONJUNTO MOVIMENTADOR TRINO PIVÔ 4 220V - 0,75M | 813281 | SUPORTE ORELHA DO BV/PIVÔ | 1
2007012 | CONJUNTO MOVIMENTADOR TRINO PIVÔ 4 220V - 0,75M | 813521 | SUPORTE DA BUCHA MANCAL MODELO NOVO (P/ EIXO 20MM) | 1
2007012 | CONJUNTO MOVIMENTADOR TRINO PIVÔ 4 220V - 0,75M | 813310 | CILINDRO CHAVE PIVO | 1
2007012 | CONJUNTO MOVIMENTADOR TRINO PIVÔ 4 220V - 0,75M | 813311 | CHAVE PIVO | 1
2007012 | CONJUNTO MOVIMENTADOR TRINO PIVÔ 4 220V - 0,75M | 510027 | INLUB GRAX MP 2/TI | 0.012
2007012 | CONJUNTO MOVIMENTADOR TRINO PIVÔ 4 220V - 0,75M | 813047 | PASSA FIO DO BV | 1
2007012 | CONJUNTO MOVIMENTADOR TRINO PIVÔ 4 220V - 0,75M | 813025 | VENTOINHA DOS MOTORES | 1
2007012 | CONJUNTO MOVIMENTADOR TRINO PIVÔ 4 220V - 0,75M | 813033 | TAMPA DE PROTEÇÃO DA VENTOINHA | 1
2007012 | CONJUNTO MOVIMENTADOR TRINO PIVÔ 4 220V - 0,75M | 402018 | ESPAGUETE LISO 10MMX150MM | 0.15
2007012 | CONJUNTO MOVIMENTADOR TRINO PIVÔ 4 220V - 0,75M | 813270 | CARCAÇA DE MOTOR BV/PIVO SUPERIOR | 1
2007012 | CONJUNTO MOVIMENTADOR TRINO PIVÔ 4 220V - 0,75M | 811311 | ETIQUETA ADES. BOPP FOSCO C/DFAM 50MM X 25MM X 02 CAR | 2
2007012 | CONJUNTO MOVIMENTADOR TRINO PIVÔ 4 220V - 0,75M | 813271 | CARCAÇA DE MOTOR BV/PIVO INFERIOR | 1
2007012 | CONJUNTO MOVIMENTADOR TRINO PIVÔ 4 220V - 0,75M | 813108 | SEM FIM DE DUAS ENTRADAS AÇO BV ANTIGO/ BV3/ BV4 | 1
2007012 | CONJUNTO MOVIMENTADOR TRINO PIVÔ 4 220V - 0,75M | 411017 | ROLAMENTOS 6201-08 ZZ C3 | 2
2007012 | CONJUNTO MOVIMENTADOR TRINO PIVÔ 4 220V - 0,75M | 402015 | ANEL ELÁSTICO E12 | 1
2007012 | CONJUNTO MOVIMENTADOR TRINO PIVÔ 4 220V - 0,75M | 403047 | MOLA DO FREIO MOTOR PIVOTANTE/ NEW BV | 1
2007012 | CONJUNTO MOVIMENTADOR TRINO PIVÔ 4 220V - 0,75M | 813524 | COPO DE FREIO PIVOTANTE/ NEW BV SPEED | 1
2007012 | CONJUNTO MOVIMENTADOR TRINO PIVÔ 4 220V - 0,75M | 813412 | DISCO DE FRICÇÃO DE CELEROM Ø20MM | 1
2007012 | CONJUNTO MOVIMENTADOR TRINO PIVÔ 4 220V - 0,75M | 813043 | BUCHA DE CENTRAGEM DO SEM FIM DO BASCULANTE | 1
2007012 | CONJUNTO MOVIMENTADOR TRINO PIVÔ 4 220V - 0,75M | 103064 | CONECTOR FÊMEA EC601V-5.08-3P GREEN BAG/BULK (EC601V-5.08-3P) | 1
2007012 | CONJUNTO MOVIMENTADOR TRINO PIVÔ 4 220V - 0,75M | 401163 | PARAFUSO PLASTIC PAN PHS 5 X 12MM ZI | 5
2007012 | CONJUNTO MOVIMENTADOR TRINO PIVÔ 4 220V - 0,75M | 401160 | PARAFUSO MQ HXL M5 X 16MM RI T25 ZBR | 6
2007012 | CONJUNTO MOVIMENTADOR TRINO PIVÔ 4 220V - 0,75M | 813054 | MANCAL PERFIL INFERIOR | 1
2007012 | CONJUNTO MOVIMENTADOR TRINO PIVÔ 4 220V - 0,75M | 813262 | ACOPLAMENTO DO NEW BV/BV/PIVO | 1
2007012 | CONJUNTO MOVIMENTADOR TRINO PIVÔ 4 220V - 0,75M | 402012 | ANEL ELÁSTICO E-20 | 1
2007012 | CONJUNTO MOVIMENTADOR TRINO PIVÔ 4 220V - 0,75M | 813182 | FUSO P 7.5MM DE 0,75M E 2 ENTRADAS PIVO | 1
2007012 | CONJUNTO MOVIMENTADOR TRINO PIVÔ 4 220V - 0,75M | 813280 | CRUZETA DO MANCAL | 1
2007012 | CONJUNTO MOVIMENTADOR TRINO PIVÔ 4 220V - 0,75M | 804508 | COROA DO MOVIMENTADOR BV/PIVO NYLON Ø 20MM | 1
2007012 | CONJUNTO MOVIMENTADOR TRINO PIVÔ 4 220V - 0,75M | 401157 | PARAFUSO PAN ZBR P/ CHAVE TORX M5 X 30MM T25 | 2
2007012 | CONJUNTO MOVIMENTADOR TRINO PIVÔ 4 220V - 0,75M | 813315 | PORCA DO FUSO 2 ENTRADAS PIVO (MACHO) | 1
2007012 | CONJUNTO MOVIMENTADOR TRINO PIVÔ 4 220V - 0,75M | 813316 | PORCA DO FUSO 2 ENTRADAS PIVO (FÊMEA) | 1
2007012 | CONJUNTO MOVIMENTADOR TRINO PIVÔ 4 220V - 0,75M | 813396 | PERFIL AL 0,75M SOL 7 STLF-0864 6063 | 1
2007012 | CONJUNTO MOVIMENTADOR TRINO PIVÔ 4 220V - 0,75M | 411039 | TARUGO PE CINZA 10 mm | 0.75
2007012 | CONJUNTO MOVIMENTADOR TRINO PIVÔ 4 220V - 0,75M | 813459 | TUBO DE INOX CORTADO PARA PIVO 0,75M | 1
2007012 | CONJUNTO MOVIMENTADOR TRINO PIVÔ 4 220V - 0,75M | 813317 | MANCAL SUPERIOR DO PIVO | 1
2007012 | CONJUNTO MOVIMENTADOR TRINO PIVÔ 4 220V - 0,75M | 813318 | ARRUELA EM T | 1
2007012 | CONJUNTO MOVIMENTADOR TRINO PIVÔ 4 220V - 0,75M | 401031 | ARRUELA LISA M6 | 4
2007012 | CONJUNTO MOVIMENTADOR TRINO PIVÔ 4 220V - 0,75M | 401164 | PARAFUSO MQ UNC SX RI 1/4 X 1/2 ZI | 4
2007012 | CONJUNTO MOVIMENTADOR TRINO PIVÔ 4 220V - 0,75M | 401085 | PORCA F MQ UNC SEXT. 1/4 (CH7/16) ZI (NSC) | 4
2007012 | CONJUNTO MOVIMENTADOR TRINO PIVÔ 4 220V - 0,75M | 813623 | FIM DE CURSO MECANICO DE ALUMÍNIO | 2
2007012 | CONJUNTO MOVIMENTADOR TRINO PIVÔ 4 220V - 0,75M | 813319 | TRAVA MAIOR SUPORTE FX PIVO - ZINCADO | 1
2007012 | CONJUNTO MOVIMENTADOR TRINO PIVÔ 4 220V - 0,75M | 813320 | TRAVA MENOR SUPORTE FX PIVO - ZINCADO | 1
2007012 | CONJUNTO MOVIMENTADOR TRINO PIVÔ 4 220V - 0,75M | 402017 | CP DE FERRO ZINCADO 3/16 X 1. 1/4 | 2
2007012 | CONJUNTO MOVIMENTADOR TRINO PIVÔ 4 220V - 0,75M | 813321 | PINO TRAVA PIVO - ZINCADO | 2
2007012 | CONJUNTO MOVIMENTADOR TRINO PIVÔ 4 220V - 0,75M | 811541 | SACO PLASTICO TRANSPARENTE 30CM X 15CM | 1
2007012 | CONJUNTO MOVIMENTADOR TRINO PIVÔ 4 220V - 0,75M | 811034 | MANUAL DE INSTALAÇÃO LINHA PIVOTANTE SEM LOGO PORTUGUÊS (CENTRAL FLEX / DUPLA) | 1
2007012 | CONJUNTO MOVIMENTADOR TRINO PIVÔ 4 220V - 0,75M | 811306 | ETIQUETA ADES. COUCHE 100MM X 80MM X 01 CAR | 1
2007012 | CONJUNTO MOVIMENTADOR TRINO PIVÔ 4 220V - 0,75M | 401121 | ABRAÇADEIRA UV PRETA 202X3,7 | 1
2007012 | CONJUNTO MOVIMENTADOR TRINO PIVÔ 4 220V - 0,75M | 811802 | CAIXA MASTER 12 - CX DA CENTRAL PIVÔ | 1
2007012 | CONJUNTO MOVIMENTADOR TRINO PIVÔ 4 220V - 0,75M | 811801 | CAIXA MASTER 7 - CALÇO CABEÇA DO MOTOR PIVÔ | 1
2007012 | CONJUNTO MOVIMENTADOR TRINO PIVÔ 4 220V - 0,75M | 201125 | GRAMPO 35/18 UNIDADE | 8
2007012 | CONJUNTO MOVIMENTADOR TRINO PIVÔ 4 220V - 0,75M | 401069 | PARAFUSO 2 9X13MM A/A PAN PHS ZI | 2
2007012 | CONJUNTO MOVIMENTADOR TRINO PIVÔ 4 220V - 0,75M | 804462 | ACABAMENTO DO TUBO INOX PIVÔ/BARREIRA ARTICULADA | 1
2007012 | CONJUNTO MOVIMENTADOR TRINO PIVÔ 4 220V - 0,75M | 412027 | ROTOR AGL BV/PIVO P28 1/5 cv 04 | 1
2007012 | CONJUNTO MOVIMENTADOR TRINO PIVÔ 4 220V - 0,75M | 412155 | ESTATOR BOBINADO AGL BV/NEW BV/PIVO P28 1/5 cv 04 42 220V 60Hz | 1
2007012 | CONJUNTO MOVIMENTADOR TRINO PIVÔ 4 220V - 0,75M | 401198 | PARAFUSO PLASTIC PAN PHILLIPS 4 X 10 ZB - ZINCADO | 4
2007012 | CONJUNTO MOVIMENTADOR TRINO PIVÔ 4 220V - 0,75M | 501043 | GRAXA BRANCA SACHE 10G | 1
2007012 | CONJUNTO MOVIMENTADOR TRINO PIVÔ 4 220V - 0,75M | 411058 | CORDÃO ESPONJOSO 1/8 Ø 3MM + 0,4MM (ANEL DE VEDAÇÃO) | 0.7
2007012 | CONJUNTO MOVIMENTADOR TRINO PIVÔ 4 220V - 0,75M | 813515 | CALÇO DO ESTATOR P28 BV/PIVO | 2
2007012 | CONJUNTO MOVIMENTADOR TRINO PIVÔ 4 220V - 0,75M | 105068 | BOBINA LAMINADA 2,00MM PRETA 23 (EVA PARA MOTORES) | 0.025
2007012 | CONJUNTO MOVIMENTADOR TRINO PIVÔ 4 220V - 0,75M | 100802 | TRANSMISSOR 433MHZ REMOTE - MODELO: AGL-E2 (DIGITAL KEY 6P20 BLACK) | 2
2007012 | CONJUNTO MOVIMENTADOR TRINO PIVÔ 4 220V - 0,75M | 813619 | EIXO ESTAMPADO PARA MOTOR PIVO - ZINCADO | 1
2007012 | CONJUNTO MOVIMENTADOR TRINO PIVÔ 4 220V - 0,75M | 813599 | SENSOR DE FIM DE CURSO REED BV/NEW BV/PIVO 0,75M | 1
2007013 | CONJUNTO MOVIMENTADOR TRINO PIVÔ 4 127V - 1M | 412027 | ROTOR AGL BV/PIVO P28 1/5 cv 04 | 1
2007013 | CONJUNTO MOVIMENTADOR TRINO PIVÔ 4 127V - 1M | 412008 | ESTATOR BOBINADO AGL BV/NEW BV/PIVO P28 1/5 cv 04 42 127V 60Hz | 1
2007013 | CONJUNTO MOVIMENTADOR TRINO PIVÔ 4 127V - 1M | 911080 | PLACA REVISADA CENTRAL FLEX | 1
2007013 | CONJUNTO MOVIMENTADOR TRINO PIVÔ 4 127V - 1M | 401014 | PARAFUSO 2.9 X 6.5 A/A PAN PHS ZI | 2
2007013 | CONJUNTO MOVIMENTADOR TRINO PIVÔ 4 127V - 1M | 401134 | PARAFUSO PAN CRUZ 3,5MMX27MM (FABR. AGL) - ZINCADO (PROD) | 2
2007013 | CONJUNTO MOVIMENTADOR TRINO PIVÔ 4 127V - 1M | 402036 | BUCHA PLASTICA N06 | 2
2007013 | CONJUNTO MOVIMENTADOR TRINO PIVÔ 4 127V - 1M | 804327 | TAMPA DE PROTEÇÃO DA CENTRAL NEW PIVO | 1
2007013 | CONJUNTO MOVIMENTADOR TRINO PIVÔ 4 127V - 1M | 804326 | BASE DE PROTEÇÃO DA CENTRAL NEW PIVO | 1
2007013 | CONJUNTO MOVIMENTADOR TRINO PIVÔ 4 127V - 1M | 401095 | PARAFUSO MET SXT RI M6-1.00MA X 20 ZI | 8
2007013 | CONJUNTO MOVIMENTADOR TRINO PIVÔ 4 127V - 1M | 401169 | PF JMP PAN PHS 3,5X14MM ZI | 6
2007013 | CONJUNTO MOVIMENTADOR TRINO PIVÔ 4 127V - 1M | 813309 | PINO DESTRAVAMENTO PIVO | 1
2007013 | CONJUNTO MOVIMENTADOR TRINO PIVÔ 4 127V - 1M | 813281 | SUPORTE ORELHA DO BV/PIVÔ | 1
2007013 | CONJUNTO MOVIMENTADOR TRINO PIVÔ 4 127V - 1M | 813521 | SUPORTE DA BUCHA MANCAL MODELO NOVO (P/ EIXO 20MM) | 1
2007013 | CONJUNTO MOVIMENTADOR TRINO PIVÔ 4 127V - 1M | 813310 | CILINDRO CHAVE PIVO | 1
2007013 | CONJUNTO MOVIMENTADOR TRINO PIVÔ 4 127V - 1M | 813311 | CHAVE PIVO | 1
2007013 | CONJUNTO MOVIMENTADOR TRINO PIVÔ 4 127V - 1M | 510027 | INLUB GRAX MP 2/TI | 0.012
2007013 | CONJUNTO MOVIMENTADOR TRINO PIVÔ 4 127V - 1M | 813047 | PASSA FIO DO BV | 1
2007013 | CONJUNTO MOVIMENTADOR TRINO PIVÔ 4 127V - 1M | 813025 | VENTOINHA DOS MOTORES | 1
2007013 | CONJUNTO MOVIMENTADOR TRINO PIVÔ 4 127V - 1M | 813033 | TAMPA DE PROTEÇÃO DA VENTOINHA | 1
2007013 | CONJUNTO MOVIMENTADOR TRINO PIVÔ 4 127V - 1M | 402018 | ESPAGUETE LISO 10MMX150MM | 0.15
2007013 | CONJUNTO MOVIMENTADOR TRINO PIVÔ 4 127V - 1M | 813270 | CARCAÇA DE MOTOR BV/PIVO SUPERIOR | 1
2007013 | CONJUNTO MOVIMENTADOR TRINO PIVÔ 4 127V - 1M | 811311 | ETIQUETA ADES. BOPP FOSCO C/DFAM 50MM X 25MM X 02 CAR | 2
2007013 | CONJUNTO MOVIMENTADOR TRINO PIVÔ 4 127V - 1M | 813271 | CARCAÇA DE MOTOR BV/PIVO INFERIOR | 1
2007013 | CONJUNTO MOVIMENTADOR TRINO PIVÔ 4 127V - 1M | 813108 | SEM FIM DE DUAS ENTRADAS AÇO BV ANTIGO/ BV3/ BV4 | 1
2007013 | CONJUNTO MOVIMENTADOR TRINO PIVÔ 4 127V - 1M | 411017 | ROLAMENTOS 6201-08 ZZ C3 | 2
2007013 | CONJUNTO MOVIMENTADOR TRINO PIVÔ 4 127V - 1M | 402015 | ANEL ELÁSTICO E12 | 1
2007013 | CONJUNTO MOVIMENTADOR TRINO PIVÔ 4 127V - 1M | 403047 | MOLA DO FREIO MOTOR PIVOTANTE/ NEW BV | 1
2007013 | CONJUNTO MOVIMENTADOR TRINO PIVÔ 4 127V - 1M | 813524 | COPO DE FREIO PIVOTANTE/ NEW BV SPEED | 1
2007013 | CONJUNTO MOVIMENTADOR TRINO PIVÔ 4 127V - 1M | 813412 | DISCO DE FRICÇÃO DE CELEROM Ø20MM | 1
2007013 | CONJUNTO MOVIMENTADOR TRINO PIVÔ 4 127V - 1M | 813043 | BUCHA DE CENTRAGEM DO SEM FIM DO BASCULANTE | 1
2007013 | CONJUNTO MOVIMENTADOR TRINO PIVÔ 4 127V - 1M | 103064 | CONECTOR FÊMEA EC601V-5.08-3P GREEN BAG/BULK (EC601V-5.08-3P) | 1
2007013 | CONJUNTO MOVIMENTADOR TRINO PIVÔ 4 127V - 1M | 401163 | PARAFUSO PLASTIC PAN PHS 5 X 12MM ZI | 5
2007013 | CONJUNTO MOVIMENTADOR TRINO PIVÔ 4 127V - 1M | 401160 | PARAFUSO MQ HXL M5 X 16MM RI T25 ZBR | 6
2007013 | CONJUNTO MOVIMENTADOR TRINO PIVÔ 4 127V - 1M | 813054 | MANCAL PERFIL INFERIOR | 1
2007013 | CONJUNTO MOVIMENTADOR TRINO PIVÔ 4 127V - 1M | 813262 | ACOPLAMENTO DO NEW BV/BV/PIVO | 1
2007013 | CONJUNTO MOVIMENTADOR TRINO PIVÔ 4 127V - 1M | 402012 | ANEL ELÁSTICO E-20 | 1
2007013 | CONJUNTO MOVIMENTADOR TRINO PIVÔ 4 127V - 1M | 813183 | FUSO P 7.5MM DE 1,0M E 2 ENTRADAS | 1
2007013 | CONJUNTO MOVIMENTADOR TRINO PIVÔ 4 127V - 1M | 813280 | CRUZETA DO MANCAL | 1
2007013 | CONJUNTO MOVIMENTADOR TRINO PIVÔ 4 127V - 1M | 804508 | COROA DO MOVIMENTADOR BV/PIVO NYLON Ø 20MM | 1
2007013 | CONJUNTO MOVIMENTADOR TRINO PIVÔ 4 127V - 1M | 401157 | PARAFUSO PAN ZBR P/ CHAVE TORX M5 X 30MM T25 | 2
2007013 | CONJUNTO MOVIMENTADOR TRINO PIVÔ 4 127V - 1M | 813315 | PORCA DO FUSO 2 ENTRADAS PIVO (MACHO) | 1
2007013 | CONJUNTO MOVIMENTADOR TRINO PIVÔ 4 127V - 1M | 813316 | PORCA DO FUSO 2 ENTRADAS PIVO (FÊMEA) | 1
2007013 | CONJUNTO MOVIMENTADOR TRINO PIVÔ 4 127V - 1M | 208004 | IMÃ DE FERRITE - B20X13X5MM | 2
2007013 | CONJUNTO MOVIMENTADOR TRINO PIVÔ 4 127V - 1M | 813397 | PERFIL AL 1,0M SOL 7 STLF-0864 6063 | 1
2007013 | CONJUNTO MOVIMENTADOR TRINO PIVÔ 4 127V - 1M | 411039 | TARUGO PE CINZA 10 mm | 1
2007013 | CONJUNTO MOVIMENTADOR TRINO PIVÔ 4 127V - 1M | 813460 | TUBO DE INOX CORTADO PARA PIVO 1,0M | 1
2007013 | CONJUNTO MOVIMENTADOR TRINO PIVÔ 4 127V - 1M | 813317 | MANCAL SUPERIOR DO PIVO | 1
2007013 | CONJUNTO MOVIMENTADOR TRINO PIVÔ 4 127V - 1M | 813318 | ARRUELA EM T | 1
2007013 | CONJUNTO MOVIMENTADOR TRINO PIVÔ 4 127V - 1M | 401031 | ARRUELA LISA M6 | 4
2007013 | CONJUNTO MOVIMENTADOR TRINO PIVÔ 4 127V - 1M | 401164 | PARAFUSO MQ UNC SX RI 1/4 X 1/2 ZI | 4
2007013 | CONJUNTO MOVIMENTADOR TRINO PIVÔ 4 127V - 1M | 401085 | PORCA F MQ UNC SEXT. 1/4 (CH7/16) ZI (NSC) | 4
2007013 | CONJUNTO MOVIMENTADOR TRINO PIVÔ 4 127V - 1M | 813623 | FIM DE CURSO MECANICO DE ALUMÍNIO | 2
2007013 | CONJUNTO MOVIMENTADOR TRINO PIVÔ 4 127V - 1M | 813319 | TRAVA MAIOR SUPORTE FX PIVO - ZINCADO | 1
2007013 | CONJUNTO MOVIMENTADOR TRINO PIVÔ 4 127V - 1M | 813320 | TRAVA MENOR SUPORTE FX PIVO - ZINCADO | 1
2007013 | CONJUNTO MOVIMENTADOR TRINO PIVÔ 4 127V - 1M | 402017 | CP DE FERRO ZINCADO 3/16 X 1. 1/4 | 2
2007013 | CONJUNTO MOVIMENTADOR TRINO PIVÔ 4 127V - 1M | 813321 | PINO TRAVA PIVO - ZINCADO | 2
2007013 | CONJUNTO MOVIMENTADOR TRINO PIVÔ 4 127V - 1M | 811541 | SACO PLASTICO TRANSPARENTE 30CM X 15CM | 1
2007013 | CONJUNTO MOVIMENTADOR TRINO PIVÔ 4 127V - 1M | 811034 | MANUAL DE INSTALAÇÃO LINHA PIVOTANTE SEM LOGO PORTUGUÊS (CENTRAL FLEX / DUPLA) | 1
2007013 | CONJUNTO MOVIMENTADOR TRINO PIVÔ 4 127V - 1M | 811763 | CAIXA MASTER 2 - CAIXA PIVÔ VIOLÃO 1 METRO COM IMPRESSÃO | 1
2007013 | CONJUNTO MOVIMENTADOR TRINO PIVÔ 4 127V - 1M | 811306 | ETIQUETA ADES. COUCHE 100MM X 80MM X 01 CAR | 1
2007013 | CONJUNTO MOVIMENTADOR TRINO PIVÔ 4 127V - 1M | 401121 | ABRAÇADEIRA UV PRETA 202X3,7 | 1
2007013 | CONJUNTO MOVIMENTADOR TRINO PIVÔ 4 127V - 1M | 811802 | CAIXA MASTER 12 - CX DA CENTRAL PIVÔ | 1
2007013 | CONJUNTO MOVIMENTADOR TRINO PIVÔ 4 127V - 1M | 811801 | CAIXA MASTER 7 - CALÇO CABEÇA DO MOTOR PIVÔ | 1
2007013 | CONJUNTO MOVIMENTADOR TRINO PIVÔ 4 127V - 1M | 201125 | GRAMPO 35/18 UNIDADE | 8
2007013 | CONJUNTO MOVIMENTADOR TRINO PIVÔ 4 127V - 1M | 401069 | PARAFUSO 2 9X13MM A/A PAN PHS ZI | 2
2007013 | CONJUNTO MOVIMENTADOR TRINO PIVÔ 4 127V - 1M | 804462 | ACABAMENTO DO TUBO INOX PIVÔ/BARREIRA ARTICULADA | 1
2007013 | CONJUNTO MOVIMENTADOR TRINO PIVÔ 4 127V - 1M | 401198 | PARAFUSO PLASTIC PAN PHILLIPS 4 X 10 ZB - ZINCADO | 4
2007013 | CONJUNTO MOVIMENTADOR TRINO PIVÔ 4 127V - 1M | 501043 | GRAXA BRANCA SACHE 10G | 1
2007013 | CONJUNTO MOVIMENTADOR TRINO PIVÔ 4 127V - 1M | 411058 | CORDÃO ESPONJOSO 1/8 Ø 3MM + 0,4MM (ANEL DE VEDAÇÃO) | 0.7
2007013 | CONJUNTO MOVIMENTADOR TRINO PIVÔ 4 127V - 1M | 813515 | CALÇO DO ESTATOR P28 BV/PIVO | 2
2007013 | CONJUNTO MOVIMENTADOR TRINO PIVÔ 4 127V - 1M | 105068 | BOBINA LAMINADA 2,00MM PRETA 23 (EVA PARA MOTORES) | 0.025
2007013 | CONJUNTO MOVIMENTADOR TRINO PIVÔ 4 127V - 1M | 101309 | CAPACITOR FIXO C/DIELETRICO DE POLIPROPILENO BIORIENTADO P/MOTORES CMRW CANECA PLASTICA 30UF 250V 50 | 1
2007013 | CONJUNTO MOVIMENTADOR TRINO PIVÔ 4 127V - 1M | 100802 | TRANSMISSOR 433MHZ REMOTE - MODELO: AGL-E2 (DIGITAL KEY 6P20 BLACK) | 2
2007013 | CONJUNTO MOVIMENTADOR TRINO PIVÔ 4 127V - 1M | 813619 | EIXO ESTAMPADO PARA MOTOR PIVO - ZINCADO | 1
2007013 | CONJUNTO MOVIMENTADOR TRINO PIVÔ 4 127V - 1M | 813600 | SENSOR DE FIM DE CURSO REED BV/NEW BV/PIVO 1,0M | 1
2007014 | CONJUNTO MOVIMENTADOR TRINO PIVÔ 4 220V - 1M | 911080 | PLACA REVISADA CENTRAL FLEX | 1
2007014 | CONJUNTO MOVIMENTADOR TRINO PIVÔ 4 220V - 1M | 401014 | PARAFUSO 2.9 X 6.5 A/A PAN PHS ZI | 2
2007014 | CONJUNTO MOVIMENTADOR TRINO PIVÔ 4 220V - 1M | 401134 | PARAFUSO PAN CRUZ 3,5MMX27MM (FABR. AGL) - ZINCADO (PROD) | 2
2007014 | CONJUNTO MOVIMENTADOR TRINO PIVÔ 4 220V - 1M | 402036 | BUCHA PLASTICA N06 | 2
2007014 | CONJUNTO MOVIMENTADOR TRINO PIVÔ 4 220V - 1M | 804327 | TAMPA DE PROTEÇÃO DA CENTRAL NEW PIVO | 1
2007014 | CONJUNTO MOVIMENTADOR TRINO PIVÔ 4 220V - 1M | 804326 | BASE DE PROTEÇÃO DA CENTRAL NEW PIVO | 1
2007014 | CONJUNTO MOVIMENTADOR TRINO PIVÔ 4 220V - 1M | 401095 | PARAFUSO MET SXT RI M6-1.00MA X 20 ZI | 8
2007014 | CONJUNTO MOVIMENTADOR TRINO PIVÔ 4 220V - 1M | 401169 | PF JMP PAN PHS 3,5X14MM ZI | 6
2007014 | CONJUNTO MOVIMENTADOR TRINO PIVÔ 4 220V - 1M | 813309 | PINO DESTRAVAMENTO PIVO | 1
2007014 | CONJUNTO MOVIMENTADOR TRINO PIVÔ 4 220V - 1M | 813281 | SUPORTE ORELHA DO BV/PIVÔ | 1
2007014 | CONJUNTO MOVIMENTADOR TRINO PIVÔ 4 220V - 1M | 813521 | SUPORTE DA BUCHA MANCAL MODELO NOVO (P/ EIXO 20MM) | 1
2007014 | CONJUNTO MOVIMENTADOR TRINO PIVÔ 4 220V - 1M | 813310 | CILINDRO CHAVE PIVO | 1
2007014 | CONJUNTO MOVIMENTADOR TRINO PIVÔ 4 220V - 1M | 813311 | CHAVE PIVO | 1
2007014 | CONJUNTO MOVIMENTADOR TRINO PIVÔ 4 220V - 1M | 510027 | INLUB GRAX MP 2/TI | 0.012
2007014 | CONJUNTO MOVIMENTADOR TRINO PIVÔ 4 220V - 1M | 813047 | PASSA FIO DO BV | 1
2007014 | CONJUNTO MOVIMENTADOR TRINO PIVÔ 4 220V - 1M | 813025 | VENTOINHA DOS MOTORES | 1
2007014 | CONJUNTO MOVIMENTADOR TRINO PIVÔ 4 220V - 1M | 813033 | TAMPA DE PROTEÇÃO DA VENTOINHA | 1
2007014 | CONJUNTO MOVIMENTADOR TRINO PIVÔ 4 220V - 1M | 402018 | ESPAGUETE LISO 10MMX150MM | 0.15
2007014 | CONJUNTO MOVIMENTADOR TRINO PIVÔ 4 220V - 1M | 813270 | CARCAÇA DE MOTOR BV/PIVO SUPERIOR | 1
2007014 | CONJUNTO MOVIMENTADOR TRINO PIVÔ 4 220V - 1M | 811311 | ETIQUETA ADES. BOPP FOSCO C/DFAM 50MM X 25MM X 02 CAR | 2
2007014 | CONJUNTO MOVIMENTADOR TRINO PIVÔ 4 220V - 1M | 813271 | CARCAÇA DE MOTOR BV/PIVO INFERIOR | 1
2007014 | CONJUNTO MOVIMENTADOR TRINO PIVÔ 4 220V - 1M | 813108 | SEM FIM DE DUAS ENTRADAS AÇO BV ANTIGO/ BV3/ BV4 | 1
2007014 | CONJUNTO MOVIMENTADOR TRINO PIVÔ 4 220V - 1M | 411017 | ROLAMENTOS 6201-08 ZZ C3 | 2
2007014 | CONJUNTO MOVIMENTADOR TRINO PIVÔ 4 220V - 1M | 402015 | ANEL ELÁSTICO E12 | 1
2007014 | CONJUNTO MOVIMENTADOR TRINO PIVÔ 4 220V - 1M | 403047 | MOLA DO FREIO MOTOR PIVOTANTE/ NEW BV | 1
2007014 | CONJUNTO MOVIMENTADOR TRINO PIVÔ 4 220V - 1M | 813524 | COPO DE FREIO PIVOTANTE/ NEW BV SPEED | 1
2007014 | CONJUNTO MOVIMENTADOR TRINO PIVÔ 4 220V - 1M | 813412 | DISCO DE FRICÇÃO DE CELEROM Ø20MM | 1
2007014 | CONJUNTO MOVIMENTADOR TRINO PIVÔ 4 220V - 1M | 813043 | BUCHA DE CENTRAGEM DO SEM FIM DO BASCULANTE | 1
2007014 | CONJUNTO MOVIMENTADOR TRINO PIVÔ 4 220V - 1M | 103064 | CONECTOR FÊMEA EC601V-5.08-3P GREEN BAG/BULK (EC601V-5.08-3P) | 1
2007014 | CONJUNTO MOVIMENTADOR TRINO PIVÔ 4 220V - 1M | 401163 | PARAFUSO PLASTIC PAN PHS 5 X 12MM ZI | 5
2007014 | CONJUNTO MOVIMENTADOR TRINO PIVÔ 4 220V - 1M | 401160 | PARAFUSO MQ HXL M5 X 16MM RI T25 ZBR | 6
2007014 | CONJUNTO MOVIMENTADOR TRINO PIVÔ 4 220V - 1M | 813054 | MANCAL PERFIL INFERIOR | 1
2007014 | CONJUNTO MOVIMENTADOR TRINO PIVÔ 4 220V - 1M | 813262 | ACOPLAMENTO DO NEW BV/BV/PIVO | 1
2007014 | CONJUNTO MOVIMENTADOR TRINO PIVÔ 4 220V - 1M | 402012 | ANEL ELÁSTICO E-20 | 1
2007014 | CONJUNTO MOVIMENTADOR TRINO PIVÔ 4 220V - 1M | 813183 | FUSO P 7.5MM DE 1,0M E 2 ENTRADAS | 1
2007014 | CONJUNTO MOVIMENTADOR TRINO PIVÔ 4 220V - 1M | 813280 | CRUZETA DO MANCAL | 1
2007014 | CONJUNTO MOVIMENTADOR TRINO PIVÔ 4 220V - 1M | 804508 | COROA DO MOVIMENTADOR BV/PIVO NYLON Ø 20MM | 1
2007014 | CONJUNTO MOVIMENTADOR TRINO PIVÔ 4 220V - 1M | 401157 | PARAFUSO PAN ZBR P/ CHAVE TORX M5 X 30MM T25 | 2
2007014 | CONJUNTO MOVIMENTADOR TRINO PIVÔ 4 220V - 1M | 813315 | PORCA DO FUSO 2 ENTRADAS PIVO (MACHO) | 1
2007014 | CONJUNTO MOVIMENTADOR TRINO PIVÔ 4 220V - 1M | 813316 | PORCA DO FUSO 2 ENTRADAS PIVO (FÊMEA) | 1
2007014 | CONJUNTO MOVIMENTADOR TRINO PIVÔ 4 220V - 1M | 208004 | IMÃ DE FERRITE - B20X13X5MM | 2
2007014 | CONJUNTO MOVIMENTADOR TRINO PIVÔ 4 220V - 1M | 813397 | PERFIL AL 1,0M SOL 7 STLF-0864 6063 | 1
2007014 | CONJUNTO MOVIMENTADOR TRINO PIVÔ 4 220V - 1M | 411039 | TARUGO PE CINZA 10 mm | 1
2007014 | CONJUNTO MOVIMENTADOR TRINO PIVÔ 4 220V - 1M | 813460 | TUBO DE INOX CORTADO PARA PIVO 1,0M | 1
2007014 | CONJUNTO MOVIMENTADOR TRINO PIVÔ 4 220V - 1M | 813317 | MANCAL SUPERIOR DO PIVO | 1
2007014 | CONJUNTO MOVIMENTADOR TRINO PIVÔ 4 220V - 1M | 813318 | ARRUELA EM T | 1
2007014 | CONJUNTO MOVIMENTADOR TRINO PIVÔ 4 220V - 1M | 401031 | ARRUELA LISA M6 | 4
2007014 | CONJUNTO MOVIMENTADOR TRINO PIVÔ 4 220V - 1M | 401164 | PARAFUSO MQ UNC SX RI 1/4 X 1/2 ZI | 4
2007014 | CONJUNTO MOVIMENTADOR TRINO PIVÔ 4 220V - 1M | 401085 | PORCA F MQ UNC SEXT. 1/4 (CH7/16) ZI (NSC) | 4
2007014 | CONJUNTO MOVIMENTADOR TRINO PIVÔ 4 220V - 1M | 813623 | FIM DE CURSO MECANICO DE ALUMÍNIO | 2
2007014 | CONJUNTO MOVIMENTADOR TRINO PIVÔ 4 220V - 1M | 813319 | TRAVA MAIOR SUPORTE FX PIVO - ZINCADO | 1
2007014 | CONJUNTO MOVIMENTADOR TRINO PIVÔ 4 220V - 1M | 813320 | TRAVA MENOR SUPORTE FX PIVO - ZINCADO | 1
2007014 | CONJUNTO MOVIMENTADOR TRINO PIVÔ 4 220V - 1M | 402017 | CP DE FERRO ZINCADO 3/16 X 1. 1/4 | 2
2007014 | CONJUNTO MOVIMENTADOR TRINO PIVÔ 4 220V - 1M | 813321 | PINO TRAVA PIVO - ZINCADO | 2
2007014 | CONJUNTO MOVIMENTADOR TRINO PIVÔ 4 220V - 1M | 811541 | SACO PLASTICO TRANSPARENTE 30CM X 15CM | 1
2007014 | CONJUNTO MOVIMENTADOR TRINO PIVÔ 4 220V - 1M | 811034 | MANUAL DE INSTALAÇÃO LINHA PIVOTANTE SEM LOGO PORTUGUÊS (CENTRAL FLEX / DUPLA) | 1
2007014 | CONJUNTO MOVIMENTADOR TRINO PIVÔ 4 220V - 1M | 811763 | CAIXA MASTER 2 - CAIXA PIVÔ VIOLÃO 1 METRO COM IMPRESSÃO | 1
2007014 | CONJUNTO MOVIMENTADOR TRINO PIVÔ 4 220V - 1M | 811306 | ETIQUETA ADES. COUCHE 100MM X 80MM X 01 CAR | 1
2007014 | CONJUNTO MOVIMENTADOR TRINO PIVÔ 4 220V - 1M | 401121 | ABRAÇADEIRA UV PRETA 202X3,7 | 1
2007014 | CONJUNTO MOVIMENTADOR TRINO PIVÔ 4 220V - 1M | 811802 | CAIXA MASTER 12 - CX DA CENTRAL PIVÔ | 1
2007014 | CONJUNTO MOVIMENTADOR TRINO PIVÔ 4 220V - 1M | 811801 | CAIXA MASTER 7 - CALÇO CABEÇA DO MOTOR PIVÔ | 1
2007014 | CONJUNTO MOVIMENTADOR TRINO PIVÔ 4 220V - 1M | 201125 | GRAMPO 35/18 UNIDADE | 8
2007014 | CONJUNTO MOVIMENTADOR TRINO PIVÔ 4 220V - 1M | 401069 | PARAFUSO 2 9X13MM A/A PAN PHS ZI | 2
2007014 | CONJUNTO MOVIMENTADOR TRINO PIVÔ 4 220V - 1M | 804462 | ACABAMENTO DO TUBO INOX PIVÔ/BARREIRA ARTICULADA | 1
2007014 | CONJUNTO MOVIMENTADOR TRINO PIVÔ 4 220V - 1M | 412027 | ROTOR AGL BV/PIVO P28 1/5 cv 04 | 1
2007014 | CONJUNTO MOVIMENTADOR TRINO PIVÔ 4 220V - 1M | 412155 | ESTATOR BOBINADO AGL BV/NEW BV/PIVO P28 1/5 cv 04 42 220V 60Hz | 1
2007014 | CONJUNTO MOVIMENTADOR TRINO PIVÔ 4 220V - 1M | 401198 | PARAFUSO PLASTIC PAN PHILLIPS 4 X 10 ZB - ZINCADO | 4
2007014 | CONJUNTO MOVIMENTADOR TRINO PIVÔ 4 220V - 1M | 501043 | GRAXA BRANCA SACHE 10G | 1
2007014 | CONJUNTO MOVIMENTADOR TRINO PIVÔ 4 220V - 1M | 411058 | CORDÃO ESPONJOSO 1/8 Ø 3MM + 0,4MM (ANEL DE VEDAÇÃO) | 0.7
2007014 | CONJUNTO MOVIMENTADOR TRINO PIVÔ 4 220V - 1M | 813515 | CALÇO DO ESTATOR P28 BV/PIVO | 2
2007014 | CONJUNTO MOVIMENTADOR TRINO PIVÔ 4 220V - 1M | 105068 | BOBINA LAMINADA 2,00MM PRETA 23 (EVA PARA MOTORES) | 0.025
2007014 | CONJUNTO MOVIMENTADOR TRINO PIVÔ 4 220V - 1M | 100802 | TRANSMISSOR 433MHZ REMOTE - MODELO: AGL-E2 (DIGITAL KEY 6P20 BLACK) | 2
2007014 | CONJUNTO MOVIMENTADOR TRINO PIVÔ 4 220V - 1M | 813619 | EIXO ESTAMPADO PARA MOTOR PIVO - ZINCADO | 1
2007014 | CONJUNTO MOVIMENTADOR TRINO PIVÔ 4 220V - 1M | 813600 | SENSOR DE FIM DE CURSO REED BV/NEW BV/PIVO 1,0M | 1
2007015 | CONJUNTO MOVIMENTADOR TRINO PIVÔ 4 127V - 1,5M | 412027 | ROTOR AGL BV/PIVO P28 1/5 cv 04 | 1
2007015 | CONJUNTO MOVIMENTADOR TRINO PIVÔ 4 127V - 1,5M | 412008 | ESTATOR BOBINADO AGL BV/NEW BV/PIVO P28 1/5 cv 04 42 127V 60Hz | 1
2007015 | CONJUNTO MOVIMENTADOR TRINO PIVÔ 4 127V - 1,5M | 911080 | PLACA REVISADA CENTRAL FLEX | 1
2007015 | CONJUNTO MOVIMENTADOR TRINO PIVÔ 4 127V - 1,5M | 401014 | PARAFUSO 2.9 X 6.5 A/A PAN PHS ZI | 2
2007015 | CONJUNTO MOVIMENTADOR TRINO PIVÔ 4 127V - 1,5M | 401134 | PARAFUSO PAN CRUZ 3,5MMX27MM (FABR. AGL) - ZINCADO (PROD) | 2
2007015 | CONJUNTO MOVIMENTADOR TRINO PIVÔ 4 127V - 1,5M | 402036 | BUCHA PLASTICA N06 | 2
2007015 | CONJUNTO MOVIMENTADOR TRINO PIVÔ 4 127V - 1,5M | 804327 | TAMPA DE PROTEÇÃO DA CENTRAL NEW PIVO | 1
2007015 | CONJUNTO MOVIMENTADOR TRINO PIVÔ 4 127V - 1,5M | 804326 | BASE DE PROTEÇÃO DA CENTRAL NEW PIVO | 1
2007015 | CONJUNTO MOVIMENTADOR TRINO PIVÔ 4 127V - 1,5M | 401095 | PARAFUSO MET SXT RI M6-1.00MA X 20 ZI | 8
2007015 | CONJUNTO MOVIMENTADOR TRINO PIVÔ 4 127V - 1,5M | 401169 | PF JMP PAN PHS 3,5X14MM ZI | 6
2007015 | CONJUNTO MOVIMENTADOR TRINO PIVÔ 4 127V - 1,5M | 813309 | PINO DESTRAVAMENTO PIVO | 1
2007015 | CONJUNTO MOVIMENTADOR TRINO PIVÔ 4 127V - 1,5M | 813281 | SUPORTE ORELHA DO BV/PIVÔ | 1
2007015 | CONJUNTO MOVIMENTADOR TRINO PIVÔ 4 127V - 1,5M | 813521 | SUPORTE DA BUCHA MANCAL MODELO NOVO (P/ EIXO 20MM) | 1
2007015 | CONJUNTO MOVIMENTADOR TRINO PIVÔ 4 127V - 1,5M | 813310 | CILINDRO CHAVE PIVO | 1
2007015 | CONJUNTO MOVIMENTADOR TRINO PIVÔ 4 127V - 1,5M | 813311 | CHAVE PIVO | 1
2007015 | CONJUNTO MOVIMENTADOR TRINO PIVÔ 4 127V - 1,5M | 510027 | INLUB GRAX MP 2/TI | 0.012
2007015 | CONJUNTO MOVIMENTADOR TRINO PIVÔ 4 127V - 1,5M | 813047 | PASSA FIO DO BV | 1
2007015 | CONJUNTO MOVIMENTADOR TRINO PIVÔ 4 127V - 1,5M | 813025 | VENTOINHA DOS MOTORES | 1
2007015 | CONJUNTO MOVIMENTADOR TRINO PIVÔ 4 127V - 1,5M | 813033 | TAMPA DE PROTEÇÃO DA VENTOINHA | 1
2007015 | CONJUNTO MOVIMENTADOR TRINO PIVÔ 4 127V - 1,5M | 402018 | ESPAGUETE LISO 10MMX150MM | 0.15
2007015 | CONJUNTO MOVIMENTADOR TRINO PIVÔ 4 127V - 1,5M | 813270 | CARCAÇA DE MOTOR BV/PIVO SUPERIOR | 1
2007015 | CONJUNTO MOVIMENTADOR TRINO PIVÔ 4 127V - 1,5M | 811311 | ETIQUETA ADES. BOPP FOSCO C/DFAM 50MM X 25MM X 02 CAR | 2
2007015 | CONJUNTO MOVIMENTADOR TRINO PIVÔ 4 127V - 1,5M | 813271 | CARCAÇA DE MOTOR BV/PIVO INFERIOR | 1
2007015 | CONJUNTO MOVIMENTADOR TRINO PIVÔ 4 127V - 1,5M | 813108 | SEM FIM DE DUAS ENTRADAS AÇO BV ANTIGO/ BV3/ BV4 | 1
2007015 | CONJUNTO MOVIMENTADOR TRINO PIVÔ 4 127V - 1,5M | 411017 | ROLAMENTOS 6201-08 ZZ C3 | 2
2007015 | CONJUNTO MOVIMENTADOR TRINO PIVÔ 4 127V - 1,5M | 402015 | ANEL ELÁSTICO E12 | 1
2007015 | CONJUNTO MOVIMENTADOR TRINO PIVÔ 4 127V - 1,5M | 403047 | MOLA DO FREIO MOTOR PIVOTANTE/ NEW BV | 1
2007015 | CONJUNTO MOVIMENTADOR TRINO PIVÔ 4 127V - 1,5M | 813524 | COPO DE FREIO PIVOTANTE/ NEW BV SPEED | 1
2007015 | CONJUNTO MOVIMENTADOR TRINO PIVÔ 4 127V - 1,5M | 813412 | DISCO DE FRICÇÃO DE CELEROM Ø20MM | 1
2007015 | CONJUNTO MOVIMENTADOR TRINO PIVÔ 4 127V - 1,5M | 813043 | BUCHA DE CENTRAGEM DO SEM FIM DO BASCULANTE | 1
2007015 | CONJUNTO MOVIMENTADOR TRINO PIVÔ 4 127V - 1,5M | 103064 | CONECTOR FÊMEA EC601V-5.08-3P GREEN BAG/BULK (EC601V-5.08-3P) | 1
2007015 | CONJUNTO MOVIMENTADOR TRINO PIVÔ 4 127V - 1,5M | 401163 | PARAFUSO PLASTIC PAN PHS 5 X 12MM ZI | 5
2007015 | CONJUNTO MOVIMENTADOR TRINO PIVÔ 4 127V - 1,5M | 401160 | PARAFUSO MQ HXL M5 X 16MM RI T25 ZBR | 6
2007015 | CONJUNTO MOVIMENTADOR TRINO PIVÔ 4 127V - 1,5M | 813054 | MANCAL PERFIL INFERIOR | 1
2007015 | CONJUNTO MOVIMENTADOR TRINO PIVÔ 4 127V - 1,5M | 813262 | ACOPLAMENTO DO NEW BV/BV/PIVO | 1
2007015 | CONJUNTO MOVIMENTADOR TRINO PIVÔ 4 127V - 1,5M | 402012 | ANEL ELÁSTICO E-20 | 1
2007015 | CONJUNTO MOVIMENTADOR TRINO PIVÔ 4 127V - 1,5M | 813184 | FUSO P 7.5MM DE 1,5M E 2 ENTRADAS | 1
2007015 | CONJUNTO MOVIMENTADOR TRINO PIVÔ 4 127V - 1,5M | 813280 | CRUZETA DO MANCAL | 1
2007015 | CONJUNTO MOVIMENTADOR TRINO PIVÔ 4 127V - 1,5M | 804508 | COROA DO MOVIMENTADOR BV/PIVO NYLON Ø 20MM | 1
2007015 | CONJUNTO MOVIMENTADOR TRINO PIVÔ 4 127V - 1,5M | 401157 | PARAFUSO PAN ZBR P/ CHAVE TORX M5 X 30MM T25 | 2
2007015 | CONJUNTO MOVIMENTADOR TRINO PIVÔ 4 127V - 1,5M | 813315 | PORCA DO FUSO 2 ENTRADAS PIVO (MACHO) | 1
2007015 | CONJUNTO MOVIMENTADOR TRINO PIVÔ 4 127V - 1,5M | 813316 | PORCA DO FUSO 2 ENTRADAS PIVO (FÊMEA) | 1
2007015 | CONJUNTO MOVIMENTADOR TRINO PIVÔ 4 127V - 1,5M | 813399 | PERFIL AL 1,5M SOL 7 STLF-0864 6063 | 1
2007015 | CONJUNTO MOVIMENTADOR TRINO PIVÔ 4 127V - 1,5M | 411039 | TARUGO PE CINZA 10 mm | 1.5
2007015 | CONJUNTO MOVIMENTADOR TRINO PIVÔ 4 127V - 1,5M | 813461 | TUBO DE INOX CORTADO PARA PIVO 1,5M | 1
2007015 | CONJUNTO MOVIMENTADOR TRINO PIVÔ 4 127V - 1,5M | 813317 | MANCAL SUPERIOR DO PIVO | 1
2007015 | CONJUNTO MOVIMENTADOR TRINO PIVÔ 4 127V - 1,5M | 813318 | ARRUELA EM T | 1
2007015 | CONJUNTO MOVIMENTADOR TRINO PIVÔ 4 127V - 1,5M | 401031 | ARRUELA LISA M6 | 4
2007015 | CONJUNTO MOVIMENTADOR TRINO PIVÔ 4 127V - 1,5M | 401164 | PARAFUSO MQ UNC SX RI 1/4 X 1/2 ZI | 4
2007015 | CONJUNTO MOVIMENTADOR TRINO PIVÔ 4 127V - 1,5M | 401085 | PORCA F MQ UNC SEXT. 1/4 (CH7/16) ZI (NSC) | 4
2007015 | CONJUNTO MOVIMENTADOR TRINO PIVÔ 4 127V - 1,5M | 813623 | FIM DE CURSO MECANICO DE ALUMÍNIO | 2
2007015 | CONJUNTO MOVIMENTADOR TRINO PIVÔ 4 127V - 1,5M | 813319 | TRAVA MAIOR SUPORTE FX PIVO - ZINCADO | 1
2007015 | CONJUNTO MOVIMENTADOR TRINO PIVÔ 4 127V - 1,5M | 813320 | TRAVA MENOR SUPORTE FX PIVO - ZINCADO | 1
2007015 | CONJUNTO MOVIMENTADOR TRINO PIVÔ 4 127V - 1,5M | 402017 | CP DE FERRO ZINCADO 3/16 X 1. 1/4 | 2
2007015 | CONJUNTO MOVIMENTADOR TRINO PIVÔ 4 127V - 1,5M | 813321 | PINO TRAVA PIVO - ZINCADO | 2
2007015 | CONJUNTO MOVIMENTADOR TRINO PIVÔ 4 127V - 1,5M | 811541 | SACO PLASTICO TRANSPARENTE 30CM X 15CM | 1
2007015 | CONJUNTO MOVIMENTADOR TRINO PIVÔ 4 127V - 1,5M | 811034 | MANUAL DE INSTALAÇÃO LINHA PIVOTANTE SEM LOGO PORTUGUÊS (CENTRAL FLEX / DUPLA) | 1
2007015 | CONJUNTO MOVIMENTADOR TRINO PIVÔ 4 127V - 1,5M | 811803 | CAIXA MASTER 3 - CAIXA PIVÔ VIOLÃO 1,5 METROS COM IMPRESSÃO | 1
2007015 | CONJUNTO MOVIMENTADOR TRINO PIVÔ 4 127V - 1,5M | 811306 | ETIQUETA ADES. COUCHE 100MM X 80MM X 01 CAR | 1
2007015 | CONJUNTO MOVIMENTADOR TRINO PIVÔ 4 127V - 1,5M | 401121 | ABRAÇADEIRA UV PRETA 202X3,7 | 1
2007015 | CONJUNTO MOVIMENTADOR TRINO PIVÔ 4 127V - 1,5M | 811802 | CAIXA MASTER 12 - CX DA CENTRAL PIVÔ | 1
2007015 | CONJUNTO MOVIMENTADOR TRINO PIVÔ 4 127V - 1,5M | 811801 | CAIXA MASTER 7 - CALÇO CABEÇA DO MOTOR PIVÔ | 1
2007015 | CONJUNTO MOVIMENTADOR TRINO PIVÔ 4 127V - 1,5M | 201125 | GRAMPO 35/18 UNIDADE | 8
2007015 | CONJUNTO MOVIMENTADOR TRINO PIVÔ 4 127V - 1,5M | 401069 | PARAFUSO 2 9X13MM A/A PAN PHS ZI | 2
2007015 | CONJUNTO MOVIMENTADOR TRINO PIVÔ 4 127V - 1,5M | 804462 | ACABAMENTO DO TUBO INOX PIVÔ/BARREIRA ARTICULADA | 1
2007015 | CONJUNTO MOVIMENTADOR TRINO PIVÔ 4 127V - 1,5M | 401198 | PARAFUSO PLASTIC PAN PHILLIPS 4 X 10 ZB - ZINCADO | 4
2007015 | CONJUNTO MOVIMENTADOR TRINO PIVÔ 4 127V - 1,5M | 501043 | GRAXA BRANCA SACHE 10G | 1
2007015 | CONJUNTO MOVIMENTADOR TRINO PIVÔ 4 127V - 1,5M | 411058 | CORDÃO ESPONJOSO 1/8 Ø 3MM + 0,4MM (ANEL DE VEDAÇÃO) | 0.7
2007015 | CONJUNTO MOVIMENTADOR TRINO PIVÔ 4 127V - 1,5M | 813515 | CALÇO DO ESTATOR P28 BV/PIVO | 2
2007015 | CONJUNTO MOVIMENTADOR TRINO PIVÔ 4 127V - 1,5M | 105068 | BOBINA LAMINADA 2,00MM PRETA 23 (EVA PARA MOTORES) | 0.025
2007015 | CONJUNTO MOVIMENTADOR TRINO PIVÔ 4 127V - 1,5M | 101309 | CAPACITOR FIXO C/DIELETRICO DE POLIPROPILENO BIORIENTADO P/MOTORES CMRW CANECA PLASTICA 30UF 250V 50 | 1
2007015 | CONJUNTO MOVIMENTADOR TRINO PIVÔ 4 127V - 1,5M | 100802 | TRANSMISSOR 433MHZ REMOTE - MODELO: AGL-E2 (DIGITAL KEY 6P20 BLACK) | 2
2007015 | CONJUNTO MOVIMENTADOR TRINO PIVÔ 4 127V - 1,5M | 813619 | EIXO ESTAMPADO PARA MOTOR PIVO - ZINCADO | 1
2007015 | CONJUNTO MOVIMENTADOR TRINO PIVÔ 4 127V - 1,5M | 813601 | SENSOR DE FIM DE CURSO REED BV/NEW BV/PIVO 1,5M | 1
2007016 | CONJUNTO MOVIMENTADOR TRINO PIVÔ 4 220V - 1,5M | 911080 | PLACA REVISADA CENTRAL FLEX | 1
2007016 | CONJUNTO MOVIMENTADOR TRINO PIVÔ 4 220V - 1,5M | 401014 | PARAFUSO 2.9 X 6.5 A/A PAN PHS ZI | 2
2007016 | CONJUNTO MOVIMENTADOR TRINO PIVÔ 4 220V - 1,5M | 401134 | PARAFUSO PAN CRUZ 3,5MMX27MM (FABR. AGL) - ZINCADO (PROD) | 2
2007016 | CONJUNTO MOVIMENTADOR TRINO PIVÔ 4 220V - 1,5M | 402036 | BUCHA PLASTICA N06 | 2
2007016 | CONJUNTO MOVIMENTADOR TRINO PIVÔ 4 220V - 1,5M | 804327 | TAMPA DE PROTEÇÃO DA CENTRAL NEW PIVO | 1
2007016 | CONJUNTO MOVIMENTADOR TRINO PIVÔ 4 220V - 1,5M | 804326 | BASE DE PROTEÇÃO DA CENTRAL NEW PIVO | 1
2007016 | CONJUNTO MOVIMENTADOR TRINO PIVÔ 4 220V - 1,5M | 401095 | PARAFUSO MET SXT RI M6-1.00MA X 20 ZI | 8
2007016 | CONJUNTO MOVIMENTADOR TRINO PIVÔ 4 220V - 1,5M | 401169 | PF JMP PAN PHS 3,5X14MM ZI | 6
2007016 | CONJUNTO MOVIMENTADOR TRINO PIVÔ 4 220V - 1,5M | 813309 | PINO DESTRAVAMENTO PIVO | 1
2007016 | CONJUNTO MOVIMENTADOR TRINO PIVÔ 4 220V - 1,5M | 813281 | SUPORTE ORELHA DO BV/PIVÔ | 1
2007016 | CONJUNTO MOVIMENTADOR TRINO PIVÔ 4 220V - 1,5M | 813521 | SUPORTE DA BUCHA MANCAL MODELO NOVO (P/ EIXO 20MM) | 1
2007016 | CONJUNTO MOVIMENTADOR TRINO PIVÔ 4 220V - 1,5M | 813310 | CILINDRO CHAVE PIVO | 1
2007016 | CONJUNTO MOVIMENTADOR TRINO PIVÔ 4 220V - 1,5M | 813311 | CHAVE PIVO | 1
2007016 | CONJUNTO MOVIMENTADOR TRINO PIVÔ 4 220V - 1,5M | 510027 | INLUB GRAX MP 2/TI | 0.012
2007016 | CONJUNTO MOVIMENTADOR TRINO PIVÔ 4 220V - 1,5M | 813047 | PASSA FIO DO BV | 1
2007016 | CONJUNTO MOVIMENTADOR TRINO PIVÔ 4 220V - 1,5M | 813025 | VENTOINHA DOS MOTORES | 1
2007016 | CONJUNTO MOVIMENTADOR TRINO PIVÔ 4 220V - 1,5M | 813033 | TAMPA DE PROTEÇÃO DA VENTOINHA | 1
2007016 | CONJUNTO MOVIMENTADOR TRINO PIVÔ 4 220V - 1,5M | 402018 | ESPAGUETE LISO 10MMX150MM | 0.15
2007016 | CONJUNTO MOVIMENTADOR TRINO PIVÔ 4 220V - 1,5M | 813270 | CARCAÇA DE MOTOR BV/PIVO SUPERIOR | 1
2007016 | CONJUNTO MOVIMENTADOR TRINO PIVÔ 4 220V - 1,5M | 811311 | ETIQUETA ADES. BOPP FOSCO C/DFAM 50MM X 25MM X 02 CAR | 2
2007016 | CONJUNTO MOVIMENTADOR TRINO PIVÔ 4 220V - 1,5M | 813271 | CARCAÇA DE MOTOR BV/PIVO INFERIOR | 1
2007016 | CONJUNTO MOVIMENTADOR TRINO PIVÔ 4 220V - 1,5M | 813108 | SEM FIM DE DUAS ENTRADAS AÇO BV ANTIGO/ BV3/ BV4 | 1
2007016 | CONJUNTO MOVIMENTADOR TRINO PIVÔ 4 220V - 1,5M | 411017 | ROLAMENTOS 6201-08 ZZ C3 | 2
2007016 | CONJUNTO MOVIMENTADOR TRINO PIVÔ 4 220V - 1,5M | 402015 | ANEL ELÁSTICO E12 | 1
2007016 | CONJUNTO MOVIMENTADOR TRINO PIVÔ 4 220V - 1,5M | 403047 | MOLA DO FREIO MOTOR PIVOTANTE/ NEW BV | 1
2007016 | CONJUNTO MOVIMENTADOR TRINO PIVÔ 4 220V - 1,5M | 813524 | COPO DE FREIO PIVOTANTE/ NEW BV SPEED | 1
2007016 | CONJUNTO MOVIMENTADOR TRINO PIVÔ 4 220V - 1,5M | 813412 | DISCO DE FRICÇÃO DE CELEROM Ø20MM | 1
2007016 | CONJUNTO MOVIMENTADOR TRINO PIVÔ 4 220V - 1,5M | 813043 | BUCHA DE CENTRAGEM DO SEM FIM DO BASCULANTE | 1
2007016 | CONJUNTO MOVIMENTADOR TRINO PIVÔ 4 220V - 1,5M | 103064 | CONECTOR FÊMEA EC601V-5.08-3P GREEN BAG/BULK (EC601V-5.08-3P) | 1
2007016 | CONJUNTO MOVIMENTADOR TRINO PIVÔ 4 220V - 1,5M | 401163 | PARAFUSO PLASTIC PAN PHS 5 X 12MM ZI | 5
2007016 | CONJUNTO MOVIMENTADOR TRINO PIVÔ 4 220V - 1,5M | 401160 | PARAFUSO MQ HXL M5 X 16MM RI T25 ZBR | 6
2007016 | CONJUNTO MOVIMENTADOR TRINO PIVÔ 4 220V - 1,5M | 813054 | MANCAL PERFIL INFERIOR | 1
2007016 | CONJUNTO MOVIMENTADOR TRINO PIVÔ 4 220V - 1,5M | 813262 | ACOPLAMENTO DO NEW BV/BV/PIVO | 1
2007016 | CONJUNTO MOVIMENTADOR TRINO PIVÔ 4 220V - 1,5M | 402012 | ANEL ELÁSTICO E-20 | 1
2007016 | CONJUNTO MOVIMENTADOR TRINO PIVÔ 4 220V - 1,5M | 813184 | FUSO P 7.5MM DE 1,5M E 2 ENTRADAS | 1
2007016 | CONJUNTO MOVIMENTADOR TRINO PIVÔ 4 220V - 1,5M | 813280 | CRUZETA DO MANCAL | 1
2007016 | CONJUNTO MOVIMENTADOR TRINO PIVÔ 4 220V - 1,5M | 804508 | COROA DO MOVIMENTADOR BV/PIVO NYLON Ø 20MM | 1
2007016 | CONJUNTO MOVIMENTADOR TRINO PIVÔ 4 220V - 1,5M | 401157 | PARAFUSO PAN ZBR P/ CHAVE TORX M5 X 30MM T25 | 2
2007016 | CONJUNTO MOVIMENTADOR TRINO PIVÔ 4 220V - 1,5M | 813315 | PORCA DO FUSO 2 ENTRADAS PIVO (MACHO) | 1
2007016 | CONJUNTO MOVIMENTADOR TRINO PIVÔ 4 220V - 1,5M | 813316 | PORCA DO FUSO 2 ENTRADAS PIVO (FÊMEA) | 1
2007016 | CONJUNTO MOVIMENTADOR TRINO PIVÔ 4 220V - 1,5M | 813399 | PERFIL AL 1,5M SOL 7 STLF-0864 6063 | 1
2007016 | CONJUNTO MOVIMENTADOR TRINO PIVÔ 4 220V - 1,5M | 411039 | TARUGO PE CINZA 10 mm | 1.5
2007016 | CONJUNTO MOVIMENTADOR TRINO PIVÔ 4 220V - 1,5M | 813461 | TUBO DE INOX CORTADO PARA PIVO 1,5M | 1
2007016 | CONJUNTO MOVIMENTADOR TRINO PIVÔ 4 220V - 1,5M | 813317 | MANCAL SUPERIOR DO PIVO | 1
2007016 | CONJUNTO MOVIMENTADOR TRINO PIVÔ 4 220V - 1,5M | 813318 | ARRUELA EM T | 1
2007016 | CONJUNTO MOVIMENTADOR TRINO PIVÔ 4 220V - 1,5M | 401031 | ARRUELA LISA M6 | 4
2007016 | CONJUNTO MOVIMENTADOR TRINO PIVÔ 4 220V - 1,5M | 401164 | PARAFUSO MQ UNC SX RI 1/4 X 1/2 ZI | 4
2007016 | CONJUNTO MOVIMENTADOR TRINO PIVÔ 4 220V - 1,5M | 401085 | PORCA F MQ UNC SEXT. 1/4 (CH7/16) ZI (NSC) | 4
2007016 | CONJUNTO MOVIMENTADOR TRINO PIVÔ 4 220V - 1,5M | 813623 | FIM DE CURSO MECANICO DE ALUMÍNIO | 2
2007016 | CONJUNTO MOVIMENTADOR TRINO PIVÔ 4 220V - 1,5M | 813319 | TRAVA MAIOR SUPORTE FX PIVO - ZINCADO | 1
2007016 | CONJUNTO MOVIMENTADOR TRINO PIVÔ 4 220V - 1,5M | 813320 | TRAVA MENOR SUPORTE FX PIVO - ZINCADO | 1
2007016 | CONJUNTO MOVIMENTADOR TRINO PIVÔ 4 220V - 1,5M | 402017 | CP DE FERRO ZINCADO 3/16 X 1. 1/4 | 2
2007016 | CONJUNTO MOVIMENTADOR TRINO PIVÔ 4 220V - 1,5M | 813321 | PINO TRAVA PIVO - ZINCADO | 2
2007016 | CONJUNTO MOVIMENTADOR TRINO PIVÔ 4 220V - 1,5M | 811541 | SACO PLASTICO TRANSPARENTE 30CM X 15CM | 1
2007016 | CONJUNTO MOVIMENTADOR TRINO PIVÔ 4 220V - 1,5M | 811034 | MANUAL DE INSTALAÇÃO LINHA PIVOTANTE SEM LOGO PORTUGUÊS (CENTRAL FLEX / DUPLA) | 1
2007016 | CONJUNTO MOVIMENTADOR TRINO PIVÔ 4 220V - 1,5M | 811803 | CAIXA MASTER 3 - CAIXA PIVÔ VIOLÃO 1,5 METROS COM IMPRESSÃO | 1
2007016 | CONJUNTO MOVIMENTADOR TRINO PIVÔ 4 220V - 1,5M | 811306 | ETIQUETA ADES. COUCHE 100MM X 80MM X 01 CAR | 1
2007016 | CONJUNTO MOVIMENTADOR TRINO PIVÔ 4 220V - 1,5M | 401121 | ABRAÇADEIRA UV PRETA 202X3,7 | 1
2007016 | CONJUNTO MOVIMENTADOR TRINO PIVÔ 4 220V - 1,5M | 811802 | CAIXA MASTER 12 - CX DA CENTRAL PIVÔ | 1
2007016 | CONJUNTO MOVIMENTADOR TRINO PIVÔ 4 220V - 1,5M | 811801 | CAIXA MASTER 7 - CALÇO CABEÇA DO MOTOR PIVÔ | 1
2007016 | CONJUNTO MOVIMENTADOR TRINO PIVÔ 4 220V - 1,5M | 201125 | GRAMPO 35/18 UNIDADE | 8
2007016 | CONJUNTO MOVIMENTADOR TRINO PIVÔ 4 220V - 1,5M | 401069 | PARAFUSO 2 9X13MM A/A PAN PHS ZI | 2
2007016 | CONJUNTO MOVIMENTADOR TRINO PIVÔ 4 220V - 1,5M | 804462 | ACABAMENTO DO TUBO INOX PIVÔ/BARREIRA ARTICULADA | 1
2007016 | CONJUNTO MOVIMENTADOR TRINO PIVÔ 4 220V - 1,5M | 412027 | ROTOR AGL BV/PIVO P28 1/5 cv 04 | 1
2007016 | CONJUNTO MOVIMENTADOR TRINO PIVÔ 4 220V - 1,5M | 412155 | ESTATOR BOBINADO AGL BV/NEW BV/PIVO P28 1/5 cv 04 42 220V 60Hz | 1
2007016 | CONJUNTO MOVIMENTADOR TRINO PIVÔ 4 220V - 1,5M | 401198 | PARAFUSO PLASTIC PAN PHILLIPS 4 X 10 ZB - ZINCADO | 4
2007016 | CONJUNTO MOVIMENTADOR TRINO PIVÔ 4 220V - 1,5M | 501043 | GRAXA BRANCA SACHE 10G | 1
2007016 | CONJUNTO MOVIMENTADOR TRINO PIVÔ 4 220V - 1,5M | 411058 | CORDÃO ESPONJOSO 1/8 Ø 3MM + 0,4MM (ANEL DE VEDAÇÃO) | 0.7
2007016 | CONJUNTO MOVIMENTADOR TRINO PIVÔ 4 220V - 1,5M | 813515 | CALÇO DO ESTATOR P28 BV/PIVO | 2
2007016 | CONJUNTO MOVIMENTADOR TRINO PIVÔ 4 220V - 1,5M | 105068 | BOBINA LAMINADA 2,00MM PRETA 23 (EVA PARA MOTORES) | 0.025
2007016 | CONJUNTO MOVIMENTADOR TRINO PIVÔ 4 220V - 1,5M | 100802 | TRANSMISSOR 433MHZ REMOTE - MODELO: AGL-E2 (DIGITAL KEY 6P20 BLACK) | 2
2007016 | CONJUNTO MOVIMENTADOR TRINO PIVÔ 4 220V - 1,5M | 813619 | EIXO ESTAMPADO PARA MOTOR PIVO - ZINCADO | 1
2007016 | CONJUNTO MOVIMENTADOR TRINO PIVÔ 4 220V - 1,5M | 813601 | SENSOR DE FIM DE CURSO REED BV/NEW BV/PIVO 1,5M | 1
2007017 | CONJUNTO MOVIMENTADOR TRINO PIVÔ 3 127V - 0,50M - DUPLO | 911156 | PLACA REVISADA NOVA CENTRAL DUPLA | 1
2007017 | CONJUNTO MOVIMENTADOR TRINO PIVÔ 3 127V - 0,50M - DUPLO | 401014 | PARAFUSO 2.9 X 6.5 A/A PAN PHS ZI | 2
2007017 | CONJUNTO MOVIMENTADOR TRINO PIVÔ 3 127V - 0,50M - DUPLO | 401134 | PARAFUSO PAN CRUZ 3,5MMX27MM (FABR. AGL) - ZINCADO (PROD) | 2
2007017 | CONJUNTO MOVIMENTADOR TRINO PIVÔ 3 127V - 0,50M - DUPLO | 402036 | BUCHA PLASTICA N06 | 2
2007017 | CONJUNTO MOVIMENTADOR TRINO PIVÔ 3 127V - 0,50M - DUPLO | 804327 | TAMPA DE PROTEÇÃO DA CENTRAL NEW PIVO | 1
2007017 | CONJUNTO MOVIMENTADOR TRINO PIVÔ 3 127V - 0,50M - DUPLO | 804326 | BASE DE PROTEÇÃO DA CENTRAL NEW PIVO | 1
2007017 | CONJUNTO MOVIMENTADOR TRINO PIVÔ 3 127V - 0,50M - DUPLO | 401095 | PARAFUSO MET SXT RI M6-1.00MA X 20 ZI | 16
2007017 | CONJUNTO MOVIMENTADOR TRINO PIVÔ 3 127V - 0,50M - DUPLO | 401169 | PF JMP PAN PHS 3,5X14MM ZI | 12
2007017 | CONJUNTO MOVIMENTADOR TRINO PIVÔ 3 127V - 0,50M - DUPLO | 813309 | PINO DESTRAVAMENTO PIVO | 2
2007017 | CONJUNTO MOVIMENTADOR TRINO PIVÔ 3 127V - 0,50M - DUPLO | 813281 | SUPORTE ORELHA DO BV/PIVÔ | 2
2007017 | CONJUNTO MOVIMENTADOR TRINO PIVÔ 3 127V - 0,50M - DUPLO | 813521 | SUPORTE DA BUCHA MANCAL MODELO NOVO (P/ EIXO 20MM) | 2
2007017 | CONJUNTO MOVIMENTADOR TRINO PIVÔ 3 127V - 0,50M - DUPLO | 813310 | CILINDRO CHAVE PIVO | 2
2007017 | CONJUNTO MOVIMENTADOR TRINO PIVÔ 3 127V - 0,50M - DUPLO | 813311 | CHAVE PIVO | 2
2007017 | CONJUNTO MOVIMENTADOR TRINO PIVÔ 3 127V - 0,50M - DUPLO | 510027 | INLUB GRAX MP 2/TI | 0.024
2007017 | CONJUNTO MOVIMENTADOR TRINO PIVÔ 3 127V - 0,50M - DUPLO | 813047 | PASSA FIO DO BV | 2
2007017 | CONJUNTO MOVIMENTADOR TRINO PIVÔ 3 127V - 0,50M - DUPLO | 813025 | VENTOINHA DOS MOTORES | 2
2007017 | CONJUNTO MOVIMENTADOR TRINO PIVÔ 3 127V - 0,50M - DUPLO | 813033 | TAMPA DE PROTEÇÃO DA VENTOINHA | 2
2007017 | CONJUNTO MOVIMENTADOR TRINO PIVÔ 3 127V - 0,50M - DUPLO | 402018 | ESPAGUETE LISO 10MMX150MM | 0.3
2007017 | CONJUNTO MOVIMENTADOR TRINO PIVÔ 3 127V - 0,50M - DUPLO | 813270 | CARCAÇA DE MOTOR BV/PIVO SUPERIOR | 2
2007017 | CONJUNTO MOVIMENTADOR TRINO PIVÔ 3 127V - 0,50M - DUPLO | 811311 | ETIQUETA ADES. BOPP FOSCO C/DFAM 50MM X 25MM X 02 CAR | 4
2007017 | CONJUNTO MOVIMENTADOR TRINO PIVÔ 3 127V - 0,50M - DUPLO | 813271 | CARCAÇA DE MOTOR BV/PIVO INFERIOR | 2
2007017 | CONJUNTO MOVIMENTADOR TRINO PIVÔ 3 127V - 0,50M - DUPLO | 813108 | SEM FIM DE DUAS ENTRADAS AÇO BV ANTIGO/ BV3/ BV4 | 2
2007017 | CONJUNTO MOVIMENTADOR TRINO PIVÔ 3 127V - 0,50M - DUPLO | 411017 | ROLAMENTOS 6201-08 ZZ C3 | 4
2007017 | CONJUNTO MOVIMENTADOR TRINO PIVÔ 3 127V - 0,50M - DUPLO | 402015 | ANEL ELÁSTICO E12 | 8
2007017 | CONJUNTO MOVIMENTADOR TRINO PIVÔ 3 127V - 0,50M - DUPLO | 403047 | MOLA DO FREIO MOTOR PIVOTANTE/ NEW BV | 2
2007017 | CONJUNTO MOVIMENTADOR TRINO PIVÔ 3 127V - 0,50M - DUPLO | 813524 | COPO DE FREIO PIVOTANTE/ NEW BV SPEED | 2
2007017 | CONJUNTO MOVIMENTADOR TRINO PIVÔ 3 127V - 0,50M - DUPLO | 813412 | DISCO DE FRICÇÃO DE CELEROM Ø20MM | 2
2007017 | CONJUNTO MOVIMENTADOR TRINO PIVÔ 3 127V - 0,50M - DUPLO | 813043 | BUCHA DE CENTRAGEM DO SEM FIM DO BASCULANTE | 2
2007017 | CONJUNTO MOVIMENTADOR TRINO PIVÔ 3 127V - 0,50M - DUPLO | 103064 | CONECTOR FÊMEA EC601V-5.08-3P GREEN BAG/BULK (EC601V-5.08-3P) | 1
2007017 | CONJUNTO MOVIMENTADOR TRINO PIVÔ 3 127V - 0,50M - DUPLO | 401163 | PARAFUSO PLASTIC PAN PHS 5 X 12MM ZI | 10
2007017 | CONJUNTO MOVIMENTADOR TRINO PIVÔ 3 127V - 0,50M - DUPLO | 401160 | PARAFUSO MQ HXL M5 X 16MM RI T25 ZBR | 12
2007017 | CONJUNTO MOVIMENTADOR TRINO PIVÔ 3 127V - 0,50M - DUPLO | 813054 | MANCAL PERFIL INFERIOR | 2
2007017 | CONJUNTO MOVIMENTADOR TRINO PIVÔ 3 127V - 0,50M - DUPLO | 813262 | ACOPLAMENTO DO NEW BV/BV/PIVO | 2
2007017 | CONJUNTO MOVIMENTADOR TRINO PIVÔ 3 127V - 0,50M - DUPLO | 402012 | ANEL ELÁSTICO E-20 | 4
2007017 | CONJUNTO MOVIMENTADOR TRINO PIVÔ 3 127V - 0,50M - DUPLO | 813181 | FUSO P 7.5MM DE 0,50M E 2 ENTRADAS | 2
2007017 | CONJUNTO MOVIMENTADOR TRINO PIVÔ 3 127V - 0,50M - DUPLO | 813280 | CRUZETA DO MANCAL | 2
2007017 | CONJUNTO MOVIMENTADOR TRINO PIVÔ 3 127V - 0,50M - DUPLO | 804508 | COROA DO MOVIMENTADOR BV/PIVO NYLON Ø 20MM | 2
2007017 | CONJUNTO MOVIMENTADOR TRINO PIVÔ 3 127V - 0,50M - DUPLO | 401157 | PARAFUSO PAN ZBR P/ CHAVE TORX M5 X 30MM T25 | 4
2007017 | CONJUNTO MOVIMENTADOR TRINO PIVÔ 3 127V - 0,50M - DUPLO | 813315 | PORCA DO FUSO 2 ENTRADAS PIVO (MACHO) | 2
2007017 | CONJUNTO MOVIMENTADOR TRINO PIVÔ 3 127V - 0,50M - DUPLO | 813316 | PORCA DO FUSO 2 ENTRADAS PIVO (FÊMEA) | 2
2007017 | CONJUNTO MOVIMENTADOR TRINO PIVÔ 3 127V - 0,50M - DUPLO | 208004 | IMÃ DE FERRITE - B20X13X5MM | 4
2007017 | CONJUNTO MOVIMENTADOR TRINO PIVÔ 3 127V - 0,50M - DUPLO | 411039 | TARUGO PE CINZA 10 mm | 1
2007017 | CONJUNTO MOVIMENTADOR TRINO PIVÔ 3 127V - 0,50M - DUPLO | 813458 | TUBO DE INOX CORTADO PARA PIVO 0,50M | 2
2007017 | CONJUNTO MOVIMENTADOR TRINO PIVÔ 3 127V - 0,50M - DUPLO | 813317 | MANCAL SUPERIOR DO PIVO | 2
2007017 | CONJUNTO MOVIMENTADOR TRINO PIVÔ 3 127V - 0,50M - DUPLO | 813318 | ARRUELA EM T | 2
2007017 | CONJUNTO MOVIMENTADOR TRINO PIVÔ 3 127V - 0,50M - DUPLO | 401031 | ARRUELA LISA M6 | 16
2007017 | CONJUNTO MOVIMENTADOR TRINO PIVÔ 3 127V - 0,50M - DUPLO | 401164 | PARAFUSO MQ UNC SX RI 1/4 X 1/2 ZI | 8
2007017 | CONJUNTO MOVIMENTADOR TRINO PIVÔ 3 127V - 0,50M - DUPLO | 401085 | PORCA F MQ UNC SEXT. 1/4 (CH7/16) ZI (NSC) | 8
2007017 | CONJUNTO MOVIMENTADOR TRINO PIVÔ 3 127V - 0,50M - DUPLO | 813623 | FIM DE CURSO MECANICO DE ALUMÍNIO | 4
2007017 | CONJUNTO MOVIMENTADOR TRINO PIVÔ 3 127V - 0,50M - DUPLO | 813319 | TRAVA MAIOR SUPORTE FX PIVO - ZINCADO | 2
2007017 | CONJUNTO MOVIMENTADOR TRINO PIVÔ 3 127V - 0,50M - DUPLO | 813320 | TRAVA MENOR SUPORTE FX PIVO - ZINCADO | 2
2007017 | CONJUNTO MOVIMENTADOR TRINO PIVÔ 3 127V - 0,50M - DUPLO | 402017 | CP DE FERRO ZINCADO 3/16 X 1. 1/4 | 4
2007017 | CONJUNTO MOVIMENTADOR TRINO PIVÔ 3 127V - 0,50M - DUPLO | 813321 | PINO TRAVA PIVO - ZINCADO | 4
2007017 | CONJUNTO MOVIMENTADOR TRINO PIVÔ 3 127V - 0,50M - DUPLO | 811541 | SACO PLASTICO TRANSPARENTE 30CM X 15CM | 2
2007017 | CONJUNTO MOVIMENTADOR TRINO PIVÔ 3 127V - 0,50M - DUPLO | 811034 | MANUAL DE INSTALAÇÃO LINHA PIVOTANTE SEM LOGO PORTUGUÊS (CENTRAL FLEX / DUPLA) | 1
2007017 | CONJUNTO MOVIMENTADOR TRINO PIVÔ 3 127V - 0,50M - DUPLO | 811306 | ETIQUETA ADES. COUCHE 100MM X 80MM X 01 CAR | 1
2007017 | CONJUNTO MOVIMENTADOR TRINO PIVÔ 3 127V - 0,50M - DUPLO | 401121 | ABRAÇADEIRA UV PRETA 202X3,7 | 2
2007017 | CONJUNTO MOVIMENTADOR TRINO PIVÔ 3 127V - 0,50M - DUPLO | 811802 | CAIXA MASTER 12 - CX DA CENTRAL PIVÔ | 1
2007017 | CONJUNTO MOVIMENTADOR TRINO PIVÔ 3 127V - 0,50M - DUPLO | 811801 | CAIXA MASTER 7 - CALÇO CABEÇA DO MOTOR PIVÔ | 2
2007017 | CONJUNTO MOVIMENTADOR TRINO PIVÔ 3 127V - 0,50M - DUPLO | 201125 | GRAMPO 35/18 UNIDADE | 16
2007017 | CONJUNTO MOVIMENTADOR TRINO PIVÔ 3 127V - 0,50M - DUPLO | 401069 | PARAFUSO 2 9X13MM A/A PAN PHS ZI | 4
2007017 | CONJUNTO MOVIMENTADOR TRINO PIVÔ 3 127V - 0,50M - DUPLO | 804462 | ACABAMENTO DO TUBO INOX PIVÔ/BARREIRA ARTICULADA | 2
2007017 | CONJUNTO MOVIMENTADOR TRINO PIVÔ 3 127V - 0,50M - DUPLO | 501043 | GRAXA BRANCA SACHE 10G | 2
2007017 | CONJUNTO MOVIMENTADOR TRINO PIVÔ 3 127V - 0,50M - DUPLO | 813557 | PERFIL AL 0,50M SOL 7 STLF-0864 6063 | 2
2007017 | CONJUNTO MOVIMENTADOR TRINO PIVÔ 3 127V - 0,50M - DUPLO | 412161 | ROTOR AGL BV/PIVO P33 1/4 cv 04 | 2
2007017 | CONJUNTO MOVIMENTADOR TRINO PIVÔ 3 127V - 0,50M - DUPLO | 412023 | ESTATOR BOBINADO AGL BV/NEW BV/PIVO P33 1/4 cv 04 42z 127V 60Hz | 2
2007017 | CONJUNTO MOVIMENTADOR TRINO PIVÔ 3 127V - 0,50M - DUPLO | 401198 | PARAFUSO PLASTIC PAN PHILLIPS 4 X 10 ZB - ZINCADO | 4
2007017 | CONJUNTO MOVIMENTADOR TRINO PIVÔ 3 127V - 0,50M - DUPLO | 411058 | CORDÃO ESPONJOSO 1/8 Ø 3MM + 0,4MM (ANEL DE VEDAÇÃO) | 0.7
2007017 | CONJUNTO MOVIMENTADOR TRINO PIVÔ 3 127V - 0,50M - DUPLO | 105068 | BOBINA LAMINADA 2,00MM PRETA 23 (EVA PARA MOTORES) | 0.025
2007017 | CONJUNTO MOVIMENTADOR TRINO PIVÔ 3 127V - 0,50M - DUPLO | 101309 | CAPACITOR FIXO C/DIELETRICO DE POLIPROPILENO BIORIENTADO P/MOTORES CMRW CANECA PLASTICA 30UF 250V 50 | 2
2007017 | CONJUNTO MOVIMENTADOR TRINO PIVÔ 3 127V - 0,50M - DUPLO | 100802 | TRANSMISSOR 433MHZ REMOTE - MODELO: AGL-E2 (DIGITAL KEY 6P20 BLACK) | 2
2007017 | CONJUNTO MOVIMENTADOR TRINO PIVÔ 3 127V - 0,50M - DUPLO | 813619 | EIXO ESTAMPADO PARA MOTOR PIVO - ZINCADO | 2
2007017 | CONJUNTO MOVIMENTADOR TRINO PIVÔ 3 127V - 0,50M - DUPLO | 813598 | SENSOR DE FIM DE CURSO REED BV/NEW BV/PIVO 0,50M | 2
2007018 | CONJUNTO MOVIMENTADOR TRINO PIVÔ 3 220V - 0,50M - DUPLO | 911156 | PLACA REVISADA NOVA CENTRAL DUPLA | 1
2007018 | CONJUNTO MOVIMENTADOR TRINO PIVÔ 3 220V - 0,50M - DUPLO | 401014 | PARAFUSO 2.9 X 6.5 A/A PAN PHS ZI | 2
2007018 | CONJUNTO MOVIMENTADOR TRINO PIVÔ 3 220V - 0,50M - DUPLO | 401134 | PARAFUSO PAN CRUZ 3,5MMX27MM (FABR. AGL) - ZINCADO (PROD) | 2
2007018 | CONJUNTO MOVIMENTADOR TRINO PIVÔ 3 220V - 0,50M - DUPLO | 402036 | BUCHA PLASTICA N06 | 2
2007018 | CONJUNTO MOVIMENTADOR TRINO PIVÔ 3 220V - 0,50M - DUPLO | 804327 | TAMPA DE PROTEÇÃO DA CENTRAL NEW PIVO | 1
2007018 | CONJUNTO MOVIMENTADOR TRINO PIVÔ 3 220V - 0,50M - DUPLO | 804326 | BASE DE PROTEÇÃO DA CENTRAL NEW PIVO | 1
2007018 | CONJUNTO MOVIMENTADOR TRINO PIVÔ 3 220V - 0,50M - DUPLO | 401095 | PARAFUSO MET SXT RI M6-1.00MA X 20 ZI | 16
2007018 | CONJUNTO MOVIMENTADOR TRINO PIVÔ 3 220V - 0,50M - DUPLO | 401169 | PF JMP PAN PHS 3,5X14MM ZI | 12
2007018 | CONJUNTO MOVIMENTADOR TRINO PIVÔ 3 220V - 0,50M - DUPLO | 813309 | PINO DESTRAVAMENTO PIVO | 2
2007018 | CONJUNTO MOVIMENTADOR TRINO PIVÔ 3 220V - 0,50M - DUPLO | 813281 | SUPORTE ORELHA DO BV/PIVÔ | 2
2007018 | CONJUNTO MOVIMENTADOR TRINO PIVÔ 3 220V - 0,50M - DUPLO | 813521 | SUPORTE DA BUCHA MANCAL MODELO NOVO (P/ EIXO 20MM) | 2
2007018 | CONJUNTO MOVIMENTADOR TRINO PIVÔ 3 220V - 0,50M - DUPLO | 813310 | CILINDRO CHAVE PIVO | 2
2007018 | CONJUNTO MOVIMENTADOR TRINO PIVÔ 3 220V - 0,50M - DUPLO | 813311 | CHAVE PIVO | 2
2007018 | CONJUNTO MOVIMENTADOR TRINO PIVÔ 3 220V - 0,50M - DUPLO | 510027 | INLUB GRAX MP 2/TI | 0.024
2007018 | CONJUNTO MOVIMENTADOR TRINO PIVÔ 3 220V - 0,50M - DUPLO | 813047 | PASSA FIO DO BV | 2
2007018 | CONJUNTO MOVIMENTADOR TRINO PIVÔ 3 220V - 0,50M - DUPLO | 813025 | VENTOINHA DOS MOTORES | 2
2007018 | CONJUNTO MOVIMENTADOR TRINO PIVÔ 3 220V - 0,50M - DUPLO | 813033 | TAMPA DE PROTEÇÃO DA VENTOINHA | 2
2007018 | CONJUNTO MOVIMENTADOR TRINO PIVÔ 3 220V - 0,50M - DUPLO | 402018 | ESPAGUETE LISO 10MMX150MM | 0.3
2007018 | CONJUNTO MOVIMENTADOR TRINO PIVÔ 3 220V - 0,50M - DUPLO | 813270 | CARCAÇA DE MOTOR BV/PIVO SUPERIOR | 2
2007018 | CONJUNTO MOVIMENTADOR TRINO PIVÔ 3 220V - 0,50M - DUPLO | 811311 | ETIQUETA ADES. BOPP FOSCO C/DFAM 50MM X 25MM X 02 CAR | 4
2007018 | CONJUNTO MOVIMENTADOR TRINO PIVÔ 3 220V - 0,50M - DUPLO | 813271 | CARCAÇA DE MOTOR BV/PIVO INFERIOR | 2
2007018 | CONJUNTO MOVIMENTADOR TRINO PIVÔ 3 220V - 0,50M - DUPLO | 813108 | SEM FIM DE DUAS ENTRADAS AÇO BV ANTIGO/ BV3/ BV4 | 2
2007018 | CONJUNTO MOVIMENTADOR TRINO PIVÔ 3 220V - 0,50M - DUPLO | 411017 | ROLAMENTOS 6201-08 ZZ C3 | 4
2007018 | CONJUNTO MOVIMENTADOR TRINO PIVÔ 3 220V - 0,50M - DUPLO | 402015 | ANEL ELÁSTICO E12 | 8
2007018 | CONJUNTO MOVIMENTADOR TRINO PIVÔ 3 220V - 0,50M - DUPLO | 403047 | MOLA DO FREIO MOTOR PIVOTANTE/ NEW BV | 2
2007018 | CONJUNTO MOVIMENTADOR TRINO PIVÔ 3 220V - 0,50M - DUPLO | 813524 | COPO DE FREIO PIVOTANTE/ NEW BV SPEED | 2
2007018 | CONJUNTO MOVIMENTADOR TRINO PIVÔ 3 220V - 0,50M - DUPLO | 813412 | DISCO DE FRICÇÃO DE CELEROM Ø20MM | 2
2007018 | CONJUNTO MOVIMENTADOR TRINO PIVÔ 3 220V - 0,50M - DUPLO | 813043 | BUCHA DE CENTRAGEM DO SEM FIM DO BASCULANTE | 2
2007018 | CONJUNTO MOVIMENTADOR TRINO PIVÔ 3 220V - 0,50M - DUPLO | 103064 | CONECTOR FÊMEA EC601V-5.08-3P GREEN BAG/BULK (EC601V-5.08-3P) | 1
2007018 | CONJUNTO MOVIMENTADOR TRINO PIVÔ 3 220V - 0,50M - DUPLO | 401163 | PARAFUSO PLASTIC PAN PHS 5 X 12MM ZI | 10
2007018 | CONJUNTO MOVIMENTADOR TRINO PIVÔ 3 220V - 0,50M - DUPLO | 401160 | PARAFUSO MQ HXL M5 X 16MM RI T25 ZBR | 12
2007018 | CONJUNTO MOVIMENTADOR TRINO PIVÔ 3 220V - 0,50M - DUPLO | 813054 | MANCAL PERFIL INFERIOR | 2
2007018 | CONJUNTO MOVIMENTADOR TRINO PIVÔ 3 220V - 0,50M - DUPLO | 813262 | ACOPLAMENTO DO NEW BV/BV/PIVO | 2
2007018 | CONJUNTO MOVIMENTADOR TRINO PIVÔ 3 220V - 0,50M - DUPLO | 402012 | ANEL ELÁSTICO E-20 | 4
2007018 | CONJUNTO MOVIMENTADOR TRINO PIVÔ 3 220V - 0,50M - DUPLO | 813181 | FUSO P 7.5MM DE 0,50M E 2 ENTRADAS | 2
2007018 | CONJUNTO MOVIMENTADOR TRINO PIVÔ 3 220V - 0,50M - DUPLO | 813280 | CRUZETA DO MANCAL | 2
2007018 | CONJUNTO MOVIMENTADOR TRINO PIVÔ 3 220V - 0,50M - DUPLO | 804508 | COROA DO MOVIMENTADOR BV/PIVO NYLON Ø 20MM | 2
2007018 | CONJUNTO MOVIMENTADOR TRINO PIVÔ 3 220V - 0,50M - DUPLO | 401157 | PARAFUSO PAN ZBR P/ CHAVE TORX M5 X 30MM T25 | 4
2007018 | CONJUNTO MOVIMENTADOR TRINO PIVÔ 3 220V - 0,50M - DUPLO | 813315 | PORCA DO FUSO 2 ENTRADAS PIVO (MACHO) | 2
2007018 | CONJUNTO MOVIMENTADOR TRINO PIVÔ 3 220V - 0,50M - DUPLO | 813316 | PORCA DO FUSO 2 ENTRADAS PIVO (FÊMEA) | 2
2007018 | CONJUNTO MOVIMENTADOR TRINO PIVÔ 3 220V - 0,50M - DUPLO | 208004 | IMÃ DE FERRITE - B20X13X5MM | 4
2007018 | CONJUNTO MOVIMENTADOR TRINO PIVÔ 3 220V - 0,50M - DUPLO | 411039 | TARUGO PE CINZA 10 mm | 1
2007018 | CONJUNTO MOVIMENTADOR TRINO PIVÔ 3 220V - 0,50M - DUPLO | 813458 | TUBO DE INOX CORTADO PARA PIVO 0,50M | 2
2007018 | CONJUNTO MOVIMENTADOR TRINO PIVÔ 3 220V - 0,50M - DUPLO | 813317 | MANCAL SUPERIOR DO PIVO | 2
2007018 | CONJUNTO MOVIMENTADOR TRINO PIVÔ 3 220V - 0,50M - DUPLO | 813318 | ARRUELA EM T | 2
2007018 | CONJUNTO MOVIMENTADOR TRINO PIVÔ 3 220V - 0,50M - DUPLO | 401031 | ARRUELA LISA M6 | 16
2007018 | CONJUNTO MOVIMENTADOR TRINO PIVÔ 3 220V - 0,50M - DUPLO | 401164 | PARAFUSO MQ UNC SX RI 1/4 X 1/2 ZI | 8
2007018 | CONJUNTO MOVIMENTADOR TRINO PIVÔ 3 220V - 0,50M - DUPLO | 401085 | PORCA F MQ UNC SEXT. 1/4 (CH7/16) ZI (NSC) | 8
2007018 | CONJUNTO MOVIMENTADOR TRINO PIVÔ 3 220V - 0,50M - DUPLO | 813623 | FIM DE CURSO MECANICO DE ALUMÍNIO | 4
2007018 | CONJUNTO MOVIMENTADOR TRINO PIVÔ 3 220V - 0,50M - DUPLO | 813319 | TRAVA MAIOR SUPORTE FX PIVO - ZINCADO | 2
2007018 | CONJUNTO MOVIMENTADOR TRINO PIVÔ 3 220V - 0,50M - DUPLO | 813320 | TRAVA MENOR SUPORTE FX PIVO - ZINCADO | 2
2007018 | CONJUNTO MOVIMENTADOR TRINO PIVÔ 3 220V - 0,50M - DUPLO | 402017 | CP DE FERRO ZINCADO 3/16 X 1. 1/4 | 4
2007018 | CONJUNTO MOVIMENTADOR TRINO PIVÔ 3 220V - 0,50M - DUPLO | 813321 | PINO TRAVA PIVO - ZINCADO | 4
2007018 | CONJUNTO MOVIMENTADOR TRINO PIVÔ 3 220V - 0,50M - DUPLO | 811541 | SACO PLASTICO TRANSPARENTE 30CM X 15CM | 2
2007018 | CONJUNTO MOVIMENTADOR TRINO PIVÔ 3 220V - 0,50M - DUPLO | 811034 | MANUAL DE INSTALAÇÃO LINHA PIVOTANTE SEM LOGO PORTUGUÊS (CENTRAL FLEX / DUPLA) | 1
2007018 | CONJUNTO MOVIMENTADOR TRINO PIVÔ 3 220V - 0,50M - DUPLO | 811306 | ETIQUETA ADES. COUCHE 100MM X 80MM X 01 CAR | 1
2007018 | CONJUNTO MOVIMENTADOR TRINO PIVÔ 3 220V - 0,50M - DUPLO | 401121 | ABRAÇADEIRA UV PRETA 202X3,7 | 2
2007018 | CONJUNTO MOVIMENTADOR TRINO PIVÔ 3 220V - 0,50M - DUPLO | 811802 | CAIXA MASTER 12 - CX DA CENTRAL PIVÔ | 1
2007018 | CONJUNTO MOVIMENTADOR TRINO PIVÔ 3 220V - 0,50M - DUPLO | 811801 | CAIXA MASTER 7 - CALÇO CABEÇA DO MOTOR PIVÔ | 2
2007018 | CONJUNTO MOVIMENTADOR TRINO PIVÔ 3 220V - 0,50M - DUPLO | 201125 | GRAMPO 35/18 UNIDADE | 16
2007018 | CONJUNTO MOVIMENTADOR TRINO PIVÔ 3 220V - 0,50M - DUPLO | 401069 | PARAFUSO 2 9X13MM A/A PAN PHS ZI | 4
2007018 | CONJUNTO MOVIMENTADOR TRINO PIVÔ 3 220V - 0,50M - DUPLO | 804462 | ACABAMENTO DO TUBO INOX PIVÔ/BARREIRA ARTICULADA | 2
2007018 | CONJUNTO MOVIMENTADOR TRINO PIVÔ 3 220V - 0,50M - DUPLO | 501043 | GRAXA BRANCA SACHE 10G | 2
2007018 | CONJUNTO MOVIMENTADOR TRINO PIVÔ 3 220V - 0,50M - DUPLO | 813557 | PERFIL AL 0,50M SOL 7 STLF-0864 6063 | 2
2007018 | CONJUNTO MOVIMENTADOR TRINO PIVÔ 3 220V - 0,50M - DUPLO | 412161 | ROTOR AGL BV/PIVO P33 1/4 cv 04 | 2
2007018 | CONJUNTO MOVIMENTADOR TRINO PIVÔ 3 220V - 0,50M - DUPLO | 412150 | ESTATOR BOBINADO AGL BV/NEW BV/PIVO P33 1/4 cv 04 42z 220V 60Hz | 2
2007018 | CONJUNTO MOVIMENTADOR TRINO PIVÔ 3 220V - 0,50M - DUPLO | 401198 | PARAFUSO PLASTIC PAN PHILLIPS 4 X 10 ZB - ZINCADO | 4
2007018 | CONJUNTO MOVIMENTADOR TRINO PIVÔ 3 220V - 0,50M - DUPLO | 411058 | CORDÃO ESPONJOSO 1/8 Ø 3MM + 0,4MM (ANEL DE VEDAÇÃO) | 0.7
2007018 | CONJUNTO MOVIMENTADOR TRINO PIVÔ 3 220V - 0,50M - DUPLO | 105068 | BOBINA LAMINADA 2,00MM PRETA 23 (EVA PARA MOTORES) | 0.025
2007018 | CONJUNTO MOVIMENTADOR TRINO PIVÔ 3 220V - 0,50M - DUPLO | 100802 | TRANSMISSOR 433MHZ REMOTE - MODELO: AGL-E2 (DIGITAL KEY 6P20 BLACK) | 2
2007018 | CONJUNTO MOVIMENTADOR TRINO PIVÔ 3 220V - 0,50M - DUPLO | 813619 | EIXO ESTAMPADO PARA MOTOR PIVO - ZINCADO | 2
2007018 | CONJUNTO MOVIMENTADOR TRINO PIVÔ 3 220V - 0,50M - DUPLO | 813598 | SENSOR DE FIM DE CURSO REED BV/NEW BV/PIVO 0,50M | 2
2007019 | CONJUNTO MOVIMENTADOR TRINO PIVÔ 3 127V - 0,75M - DUPLO | 911156 | PLACA REVISADA NOVA CENTRAL DUPLA | 1
2007019 | CONJUNTO MOVIMENTADOR TRINO PIVÔ 3 127V - 0,75M - DUPLO | 401014 | PARAFUSO 2.9 X 6.5 A/A PAN PHS ZI | 2
2007019 | CONJUNTO MOVIMENTADOR TRINO PIVÔ 3 127V - 0,75M - DUPLO | 401134 | PARAFUSO PAN CRUZ 3,5MMX27MM (FABR. AGL) - ZINCADO (PROD) | 2
2007019 | CONJUNTO MOVIMENTADOR TRINO PIVÔ 3 127V - 0,75M - DUPLO | 402036 | BUCHA PLASTICA N06 | 2
2007019 | CONJUNTO MOVIMENTADOR TRINO PIVÔ 3 127V - 0,75M - DUPLO | 804327 | TAMPA DE PROTEÇÃO DA CENTRAL NEW PIVO | 1
2007019 | CONJUNTO MOVIMENTADOR TRINO PIVÔ 3 127V - 0,75M - DUPLO | 804326 | BASE DE PROTEÇÃO DA CENTRAL NEW PIVO | 1
2007019 | CONJUNTO MOVIMENTADOR TRINO PIVÔ 3 127V - 0,75M - DUPLO | 401095 | PARAFUSO MET SXT RI M6-1.00MA X 20 ZI | 16
2007019 | CONJUNTO MOVIMENTADOR TRINO PIVÔ 3 127V - 0,75M - DUPLO | 401169 | PF JMP PAN PHS 3,5X14MM ZI | 12
2007019 | CONJUNTO MOVIMENTADOR TRINO PIVÔ 3 127V - 0,75M - DUPLO | 813309 | PINO DESTRAVAMENTO PIVO | 2
2007019 | CONJUNTO MOVIMENTADOR TRINO PIVÔ 3 127V - 0,75M - DUPLO | 813281 | SUPORTE ORELHA DO BV/PIVÔ | 2
2007019 | CONJUNTO MOVIMENTADOR TRINO PIVÔ 3 127V - 0,75M - DUPLO | 813521 | SUPORTE DA BUCHA MANCAL MODELO NOVO (P/ EIXO 20MM) | 2
2007019 | CONJUNTO MOVIMENTADOR TRINO PIVÔ 3 127V - 0,75M - DUPLO | 813310 | CILINDRO CHAVE PIVO | 2
2007019 | CONJUNTO MOVIMENTADOR TRINO PIVÔ 3 127V - 0,75M - DUPLO | 813311 | CHAVE PIVO | 2
2007019 | CONJUNTO MOVIMENTADOR TRINO PIVÔ 3 127V - 0,75M - DUPLO | 510027 | INLUB GRAX MP 2/TI | 0.024
2007019 | CONJUNTO MOVIMENTADOR TRINO PIVÔ 3 127V - 0,75M - DUPLO | 813047 | PASSA FIO DO BV | 2
2007019 | CONJUNTO MOVIMENTADOR TRINO PIVÔ 3 127V - 0,75M - DUPLO | 813025 | VENTOINHA DOS MOTORES | 2
2007019 | CONJUNTO MOVIMENTADOR TRINO PIVÔ 3 127V - 0,75M - DUPLO | 813033 | TAMPA DE PROTEÇÃO DA VENTOINHA | 2
2007019 | CONJUNTO MOVIMENTADOR TRINO PIVÔ 3 127V - 0,75M - DUPLO | 402018 | ESPAGUETE LISO 10MMX150MM | 0.3
2007019 | CONJUNTO MOVIMENTADOR TRINO PIVÔ 3 127V - 0,75M - DUPLO | 813270 | CARCAÇA DE MOTOR BV/PIVO SUPERIOR | 2
2007019 | CONJUNTO MOVIMENTADOR TRINO PIVÔ 3 127V - 0,75M - DUPLO | 811311 | ETIQUETA ADES. BOPP FOSCO C/DFAM 50MM X 25MM X 02 CAR | 4
2007019 | CONJUNTO MOVIMENTADOR TRINO PIVÔ 3 127V - 0,75M - DUPLO | 813271 | CARCAÇA DE MOTOR BV/PIVO INFERIOR | 2
2007019 | CONJUNTO MOVIMENTADOR TRINO PIVÔ 3 127V - 0,75M - DUPLO | 813108 | SEM FIM DE DUAS ENTRADAS AÇO BV ANTIGO/ BV3/ BV4 | 2
2007019 | CONJUNTO MOVIMENTADOR TRINO PIVÔ 3 127V - 0,75M - DUPLO | 411017 | ROLAMENTOS 6201-08 ZZ C3 | 4
2007019 | CONJUNTO MOVIMENTADOR TRINO PIVÔ 3 127V - 0,75M - DUPLO | 402015 | ANEL ELÁSTICO E12 | 8
2007019 | CONJUNTO MOVIMENTADOR TRINO PIVÔ 3 127V - 0,75M - DUPLO | 403047 | MOLA DO FREIO MOTOR PIVOTANTE/ NEW BV | 2
2007019 | CONJUNTO MOVIMENTADOR TRINO PIVÔ 3 127V - 0,75M - DUPLO | 813524 | COPO DE FREIO PIVOTANTE/ NEW BV SPEED | 2
2007019 | CONJUNTO MOVIMENTADOR TRINO PIVÔ 3 127V - 0,75M - DUPLO | 813412 | DISCO DE FRICÇÃO DE CELEROM Ø20MM | 2
2007019 | CONJUNTO MOVIMENTADOR TRINO PIVÔ 3 127V - 0,75M - DUPLO | 813043 | BUCHA DE CENTRAGEM DO SEM FIM DO BASCULANTE | 2
2007019 | CONJUNTO MOVIMENTADOR TRINO PIVÔ 3 127V - 0,75M - DUPLO | 103064 | CONECTOR FÊMEA EC601V-5.08-3P GREEN BAG/BULK (EC601V-5.08-3P) | 1
2007019 | CONJUNTO MOVIMENTADOR TRINO PIVÔ 3 127V - 0,75M - DUPLO | 401163 | PARAFUSO PLASTIC PAN PHS 5 X 12MM ZI | 10
2007019 | CONJUNTO MOVIMENTADOR TRINO PIVÔ 3 127V - 0,75M - DUPLO | 401160 | PARAFUSO MQ HXL M5 X 16MM RI T25 ZBR | 12
2007019 | CONJUNTO MOVIMENTADOR TRINO PIVÔ 3 127V - 0,75M - DUPLO | 813054 | MANCAL PERFIL INFERIOR | 2
2007019 | CONJUNTO MOVIMENTADOR TRINO PIVÔ 3 127V - 0,75M - DUPLO | 813262 | ACOPLAMENTO DO NEW BV/BV/PIVO | 2
2007019 | CONJUNTO MOVIMENTADOR TRINO PIVÔ 3 127V - 0,75M - DUPLO | 402012 | ANEL ELÁSTICO E-20 | 4
2007019 | CONJUNTO MOVIMENTADOR TRINO PIVÔ 3 127V - 0,75M - DUPLO | 813182 | FUSO P 7.5MM DE 0,75M E 2 ENTRADAS PIVO | 2
2007019 | CONJUNTO MOVIMENTADOR TRINO PIVÔ 3 127V - 0,75M - DUPLO | 813280 | CRUZETA DO MANCAL | 2
2007019 | CONJUNTO MOVIMENTADOR TRINO PIVÔ 3 127V - 0,75M - DUPLO | 804508 | COROA DO MOVIMENTADOR BV/PIVO NYLON Ø 20MM | 2
2007019 | CONJUNTO MOVIMENTADOR TRINO PIVÔ 3 127V - 0,75M - DUPLO | 401157 | PARAFUSO PAN ZBR P/ CHAVE TORX M5 X 30MM T25 | 4
2007019 | CONJUNTO MOVIMENTADOR TRINO PIVÔ 3 127V - 0,75M - DUPLO | 813315 | PORCA DO FUSO 2 ENTRADAS PIVO (MACHO) | 2
2007019 | CONJUNTO MOVIMENTADOR TRINO PIVÔ 3 127V - 0,75M - DUPLO | 813316 | PORCA DO FUSO 2 ENTRADAS PIVO (FÊMEA) | 2
2007019 | CONJUNTO MOVIMENTADOR TRINO PIVÔ 3 127V - 0,75M - DUPLO | 208004 | IMÃ DE FERRITE - B20X13X5MM | 4
2007019 | CONJUNTO MOVIMENTADOR TRINO PIVÔ 3 127V - 0,75M - DUPLO | 813396 | PERFIL AL 0,75M SOL 7 STLF-0864 6063 | 2
2007019 | CONJUNTO MOVIMENTADOR TRINO PIVÔ 3 127V - 0,75M - DUPLO | 411039 | TARUGO PE CINZA 10 mm | 1.5
2007019 | CONJUNTO MOVIMENTADOR TRINO PIVÔ 3 127V - 0,75M - DUPLO | 813459 | TUBO DE INOX CORTADO PARA PIVO 0,75M | 2
2007019 | CONJUNTO MOVIMENTADOR TRINO PIVÔ 3 127V - 0,75M - DUPLO | 813317 | MANCAL SUPERIOR DO PIVO | 2
2007019 | CONJUNTO MOVIMENTADOR TRINO PIVÔ 3 127V - 0,75M - DUPLO | 813318 | ARRUELA EM T | 2
2007019 | CONJUNTO MOVIMENTADOR TRINO PIVÔ 3 127V - 0,75M - DUPLO | 401031 | ARRUELA LISA M6 | 16
2007019 | CONJUNTO MOVIMENTADOR TRINO PIVÔ 3 127V - 0,75M - DUPLO | 401164 | PARAFUSO MQ UNC SX RI 1/4 X 1/2 ZI | 8
2007019 | CONJUNTO MOVIMENTADOR TRINO PIVÔ 3 127V - 0,75M - DUPLO | 401085 | PORCA F MQ UNC SEXT. 1/4 (CH7/16) ZI (NSC) | 8
2007019 | CONJUNTO MOVIMENTADOR TRINO PIVÔ 3 127V - 0,75M - DUPLO | 813623 | FIM DE CURSO MECANICO DE ALUMÍNIO | 4
2007019 | CONJUNTO MOVIMENTADOR TRINO PIVÔ 3 127V - 0,75M - DUPLO | 813319 | TRAVA MAIOR SUPORTE FX PIVO - ZINCADO | 2
2007019 | CONJUNTO MOVIMENTADOR TRINO PIVÔ 3 127V - 0,75M - DUPLO | 813320 | TRAVA MENOR SUPORTE FX PIVO - ZINCADO | 2
2007019 | CONJUNTO MOVIMENTADOR TRINO PIVÔ 3 127V - 0,75M - DUPLO | 402017 | CP DE FERRO ZINCADO 3/16 X 1. 1/4 | 4
2007019 | CONJUNTO MOVIMENTADOR TRINO PIVÔ 3 127V - 0,75M - DUPLO | 813321 | PINO TRAVA PIVO - ZINCADO | 4
2007019 | CONJUNTO MOVIMENTADOR TRINO PIVÔ 3 127V - 0,75M - DUPLO | 811541 | SACO PLASTICO TRANSPARENTE 30CM X 15CM | 2
2007019 | CONJUNTO MOVIMENTADOR TRINO PIVÔ 3 127V - 0,75M - DUPLO | 811034 | MANUAL DE INSTALAÇÃO LINHA PIVOTANTE SEM LOGO PORTUGUÊS (CENTRAL FLEX / DUPLA) | 1
2007019 | CONJUNTO MOVIMENTADOR TRINO PIVÔ 3 127V - 0,75M - DUPLO | 811306 | ETIQUETA ADES. COUCHE 100MM X 80MM X 01 CAR | 1
2007019 | CONJUNTO MOVIMENTADOR TRINO PIVÔ 3 127V - 0,75M - DUPLO | 401121 | ABRAÇADEIRA UV PRETA 202X3,7 | 2
2007019 | CONJUNTO MOVIMENTADOR TRINO PIVÔ 3 127V - 0,75M - DUPLO | 811802 | CAIXA MASTER 12 - CX DA CENTRAL PIVÔ | 1
2007019 | CONJUNTO MOVIMENTADOR TRINO PIVÔ 3 127V - 0,75M - DUPLO | 811801 | CAIXA MASTER 7 - CALÇO CABEÇA DO MOTOR PIVÔ | 2
2007019 | CONJUNTO MOVIMENTADOR TRINO PIVÔ 3 127V - 0,75M - DUPLO | 201125 | GRAMPO 35/18 UNIDADE | 16
2007019 | CONJUNTO MOVIMENTADOR TRINO PIVÔ 3 127V - 0,75M - DUPLO | 401069 | PARAFUSO 2 9X13MM A/A PAN PHS ZI | 4
2007019 | CONJUNTO MOVIMENTADOR TRINO PIVÔ 3 127V - 0,75M - DUPLO | 804462 | ACABAMENTO DO TUBO INOX PIVÔ/BARREIRA ARTICULADA | 2
2007019 | CONJUNTO MOVIMENTADOR TRINO PIVÔ 3 127V - 0,75M - DUPLO | 501043 | GRAXA BRANCA SACHE 10G | 2
2007019 | CONJUNTO MOVIMENTADOR TRINO PIVÔ 3 127V - 0,75M - DUPLO | 412161 | ROTOR AGL BV/PIVO P33 1/4 cv 04 | 2
2007019 | CONJUNTO MOVIMENTADOR TRINO PIVÔ 3 127V - 0,75M - DUPLO | 412023 | ESTATOR BOBINADO AGL BV/NEW BV/PIVO P33 1/4 cv 04 42z 127V 60Hz | 2
2007019 | CONJUNTO MOVIMENTADOR TRINO PIVÔ 3 127V - 0,75M - DUPLO | 401198 | PARAFUSO PLASTIC PAN PHILLIPS 4 X 10 ZB - ZINCADO | 4
2007019 | CONJUNTO MOVIMENTADOR TRINO PIVÔ 3 127V - 0,75M - DUPLO | 411058 | CORDÃO ESPONJOSO 1/8 Ø 3MM + 0,4MM (ANEL DE VEDAÇÃO) | 0.7
2007019 | CONJUNTO MOVIMENTADOR TRINO PIVÔ 3 127V - 0,75M - DUPLO | 105068 | BOBINA LAMINADA 2,00MM PRETA 23 (EVA PARA MOTORES) | 0.025
2007019 | CONJUNTO MOVIMENTADOR TRINO PIVÔ 3 127V - 0,75M - DUPLO | 101309 | CAPACITOR FIXO C/DIELETRICO DE POLIPROPILENO BIORIENTADO P/MOTORES CMRW CANECA PLASTICA 30UF 250V 50 | 2
2007019 | CONJUNTO MOVIMENTADOR TRINO PIVÔ 3 127V - 0,75M - DUPLO | 100802 | TRANSMISSOR 433MHZ REMOTE - MODELO: AGL-E2 (DIGITAL KEY 6P20 BLACK) | 2
2007019 | CONJUNTO MOVIMENTADOR TRINO PIVÔ 3 127V - 0,75M - DUPLO | 813619 | EIXO ESTAMPADO PARA MOTOR PIVO - ZINCADO | 2
2007019 | CONJUNTO MOVIMENTADOR TRINO PIVÔ 3 127V - 0,75M - DUPLO | 813599 | SENSOR DE FIM DE CURSO REED BV/NEW BV/PIVO 0,75M | 2
2007020 | CONJUNTO MOVIMENTADOR TRINO PIVÔ 3 220V - 0,75M - DUPLO | 911156 | PLACA REVISADA NOVA CENTRAL DUPLA | 1
2007020 | CONJUNTO MOVIMENTADOR TRINO PIVÔ 3 220V - 0,75M - DUPLO | 401014 | PARAFUSO 2.9 X 6.5 A/A PAN PHS ZI | 2
2007020 | CONJUNTO MOVIMENTADOR TRINO PIVÔ 3 220V - 0,75M - DUPLO | 401134 | PARAFUSO PAN CRUZ 3,5MMX27MM (FABR. AGL) - ZINCADO (PROD) | 2
2007020 | CONJUNTO MOVIMENTADOR TRINO PIVÔ 3 220V - 0,75M - DUPLO | 402036 | BUCHA PLASTICA N06 | 2
2007020 | CONJUNTO MOVIMENTADOR TRINO PIVÔ 3 220V - 0,75M - DUPLO | 804327 | TAMPA DE PROTEÇÃO DA CENTRAL NEW PIVO | 1
2007020 | CONJUNTO MOVIMENTADOR TRINO PIVÔ 3 220V - 0,75M - DUPLO | 804326 | BASE DE PROTEÇÃO DA CENTRAL NEW PIVO | 1
2007020 | CONJUNTO MOVIMENTADOR TRINO PIVÔ 3 220V - 0,75M - DUPLO | 401095 | PARAFUSO MET SXT RI M6-1.00MA X 20 ZI | 16
2007020 | CONJUNTO MOVIMENTADOR TRINO PIVÔ 3 220V - 0,75M - DUPLO | 401169 | PF JMP PAN PHS 3,5X14MM ZI | 12
2007020 | CONJUNTO MOVIMENTADOR TRINO PIVÔ 3 220V - 0,75M - DUPLO | 813309 | PINO DESTRAVAMENTO PIVO | 2
2007020 | CONJUNTO MOVIMENTADOR TRINO PIVÔ 3 220V - 0,75M - DUPLO | 813281 | SUPORTE ORELHA DO BV/PIVÔ | 2
2007020 | CONJUNTO MOVIMENTADOR TRINO PIVÔ 3 220V - 0,75M - DUPLO | 813521 | SUPORTE DA BUCHA MANCAL MODELO NOVO (P/ EIXO 20MM) | 2
2007020 | CONJUNTO MOVIMENTADOR TRINO PIVÔ 3 220V - 0,75M - DUPLO | 813310 | CILINDRO CHAVE PIVO | 2
2007020 | CONJUNTO MOVIMENTADOR TRINO PIVÔ 3 220V - 0,75M - DUPLO | 813311 | CHAVE PIVO | 2
2007020 | CONJUNTO MOVIMENTADOR TRINO PIVÔ 3 220V - 0,75M - DUPLO | 510027 | INLUB GRAX MP 2/TI | 0.024
2007020 | CONJUNTO MOVIMENTADOR TRINO PIVÔ 3 220V - 0,75M - DUPLO | 813047 | PASSA FIO DO BV | 2
2007020 | CONJUNTO MOVIMENTADOR TRINO PIVÔ 3 220V - 0,75M - DUPLO | 813025 | VENTOINHA DOS MOTORES | 2
2007020 | CONJUNTO MOVIMENTADOR TRINO PIVÔ 3 220V - 0,75M - DUPLO | 813033 | TAMPA DE PROTEÇÃO DA VENTOINHA | 2
2007020 | CONJUNTO MOVIMENTADOR TRINO PIVÔ 3 220V - 0,75M - DUPLO | 402018 | ESPAGUETE LISO 10MMX150MM | 0.3
2007020 | CONJUNTO MOVIMENTADOR TRINO PIVÔ 3 220V - 0,75M - DUPLO | 813270 | CARCAÇA DE MOTOR BV/PIVO SUPERIOR | 2
2007020 | CONJUNTO MOVIMENTADOR TRINO PIVÔ 3 220V - 0,75M - DUPLO | 811311 | ETIQUETA ADES. BOPP FOSCO C/DFAM 50MM X 25MM X 02 CAR | 4
2007020 | CONJUNTO MOVIMENTADOR TRINO PIVÔ 3 220V - 0,75M - DUPLO | 813271 | CARCAÇA DE MOTOR BV/PIVO INFERIOR | 2
2007020 | CONJUNTO MOVIMENTADOR TRINO PIVÔ 3 220V - 0,75M - DUPLO | 813108 | SEM FIM DE DUAS ENTRADAS AÇO BV ANTIGO/ BV3/ BV4 | 2
2007020 | CONJUNTO MOVIMENTADOR TRINO PIVÔ 3 220V - 0,75M - DUPLO | 411017 | ROLAMENTOS 6201-08 ZZ C3 | 4
2007020 | CONJUNTO MOVIMENTADOR TRINO PIVÔ 3 220V - 0,75M - DUPLO | 402015 | ANEL ELÁSTICO E12 | 8
2007020 | CONJUNTO MOVIMENTADOR TRINO PIVÔ 3 220V - 0,75M - DUPLO | 403047 | MOLA DO FREIO MOTOR PIVOTANTE/ NEW BV | 2
2007020 | CONJUNTO MOVIMENTADOR TRINO PIVÔ 3 220V - 0,75M - DUPLO | 813524 | COPO DE FREIO PIVOTANTE/ NEW BV SPEED | 2
2007020 | CONJUNTO MOVIMENTADOR TRINO PIVÔ 3 220V - 0,75M - DUPLO | 813412 | DISCO DE FRICÇÃO DE CELEROM Ø20MM | 2
2007020 | CONJUNTO MOVIMENTADOR TRINO PIVÔ 3 220V - 0,75M - DUPLO | 813043 | BUCHA DE CENTRAGEM DO SEM FIM DO BASCULANTE | 2
2007020 | CONJUNTO MOVIMENTADOR TRINO PIVÔ 3 220V - 0,75M - DUPLO | 103064 | CONECTOR FÊMEA EC601V-5.08-3P GREEN BAG/BULK (EC601V-5.08-3P) | 1
2007020 | CONJUNTO MOVIMENTADOR TRINO PIVÔ 3 220V - 0,75M - DUPLO | 401163 | PARAFUSO PLASTIC PAN PHS 5 X 12MM ZI | 10
2007020 | CONJUNTO MOVIMENTADOR TRINO PIVÔ 3 220V - 0,75M - DUPLO | 401160 | PARAFUSO MQ HXL M5 X 16MM RI T25 ZBR | 12
2007020 | CONJUNTO MOVIMENTADOR TRINO PIVÔ 3 220V - 0,75M - DUPLO | 813054 | MANCAL PERFIL INFERIOR | 2
2007020 | CONJUNTO MOVIMENTADOR TRINO PIVÔ 3 220V - 0,75M - DUPLO | 813262 | ACOPLAMENTO DO NEW BV/BV/PIVO | 2
2007020 | CONJUNTO MOVIMENTADOR TRINO PIVÔ 3 220V - 0,75M - DUPLO | 402012 | ANEL ELÁSTICO E-20 | 4
2007020 | CONJUNTO MOVIMENTADOR TRINO PIVÔ 3 220V - 0,75M - DUPLO | 813182 | FUSO P 7.5MM DE 0,75M E 2 ENTRADAS PIVO | 2
2007020 | CONJUNTO MOVIMENTADOR TRINO PIVÔ 3 220V - 0,75M - DUPLO | 813280 | CRUZETA DO MANCAL | 2
2007020 | CONJUNTO MOVIMENTADOR TRINO PIVÔ 3 220V - 0,75M - DUPLO | 804508 | COROA DO MOVIMENTADOR BV/PIVO NYLON Ø 20MM | 2
2007020 | CONJUNTO MOVIMENTADOR TRINO PIVÔ 3 220V - 0,75M - DUPLO | 401157 | PARAFUSO PAN ZBR P/ CHAVE TORX M5 X 30MM T25 | 4
2007020 | CONJUNTO MOVIMENTADOR TRINO PIVÔ 3 220V - 0,75M - DUPLO | 813315 | PORCA DO FUSO 2 ENTRADAS PIVO (MACHO) | 2
2007020 | CONJUNTO MOVIMENTADOR TRINO PIVÔ 3 220V - 0,75M - DUPLO | 813316 | PORCA DO FUSO 2 ENTRADAS PIVO (FÊMEA) | 2
2007020 | CONJUNTO MOVIMENTADOR TRINO PIVÔ 3 220V - 0,75M - DUPLO | 208004 | IMÃ DE FERRITE - B20X13X5MM | 4
2007020 | CONJUNTO MOVIMENTADOR TRINO PIVÔ 3 220V - 0,75M - DUPLO | 813396 | PERFIL AL 0,75M SOL 7 STLF-0864 6063 | 2
2007020 | CONJUNTO MOVIMENTADOR TRINO PIVÔ 3 220V - 0,75M - DUPLO | 411039 | TARUGO PE CINZA 10 mm | 1.5
2007020 | CONJUNTO MOVIMENTADOR TRINO PIVÔ 3 220V - 0,75M - DUPLO | 813459 | TUBO DE INOX CORTADO PARA PIVO 0,75M | 2
2007020 | CONJUNTO MOVIMENTADOR TRINO PIVÔ 3 220V - 0,75M - DUPLO | 813317 | MANCAL SUPERIOR DO PIVO | 2
2007020 | CONJUNTO MOVIMENTADOR TRINO PIVÔ 3 220V - 0,75M - DUPLO | 813318 | ARRUELA EM T | 2
2007020 | CONJUNTO MOVIMENTADOR TRINO PIVÔ 3 220V - 0,75M - DUPLO | 401031 | ARRUELA LISA M6 | 16
2007020 | CONJUNTO MOVIMENTADOR TRINO PIVÔ 3 220V - 0,75M - DUPLO | 401164 | PARAFUSO MQ UNC SX RI 1/4 X 1/2 ZI | 8
2007020 | CONJUNTO MOVIMENTADOR TRINO PIVÔ 3 220V - 0,75M - DUPLO | 401085 | PORCA F MQ UNC SEXT. 1/4 (CH7/16) ZI (NSC) | 8
2007020 | CONJUNTO MOVIMENTADOR TRINO PIVÔ 3 220V - 0,75M - DUPLO | 813623 | FIM DE CURSO MECANICO DE ALUMÍNIO | 4
2007020 | CONJUNTO MOVIMENTADOR TRINO PIVÔ 3 220V - 0,75M - DUPLO | 813319 | TRAVA MAIOR SUPORTE FX PIVO - ZINCADO | 2
2007020 | CONJUNTO MOVIMENTADOR TRINO PIVÔ 3 220V - 0,75M - DUPLO | 813320 | TRAVA MENOR SUPORTE FX PIVO - ZINCADO | 2
2007020 | CONJUNTO MOVIMENTADOR TRINO PIVÔ 3 220V - 0,75M - DUPLO | 402017 | CP DE FERRO ZINCADO 3/16 X 1. 1/4 | 4
2007020 | CONJUNTO MOVIMENTADOR TRINO PIVÔ 3 220V - 0,75M - DUPLO | 813321 | PINO TRAVA PIVO - ZINCADO | 4
2007020 | CONJUNTO MOVIMENTADOR TRINO PIVÔ 3 220V - 0,75M - DUPLO | 811541 | SACO PLASTICO TRANSPARENTE 30CM X 15CM | 2
2007020 | CONJUNTO MOVIMENTADOR TRINO PIVÔ 3 220V - 0,75M - DUPLO | 811034 | MANUAL DE INSTALAÇÃO LINHA PIVOTANTE SEM LOGO PORTUGUÊS (CENTRAL FLEX / DUPLA) | 1
2007020 | CONJUNTO MOVIMENTADOR TRINO PIVÔ 3 220V - 0,75M - DUPLO | 811306 | ETIQUETA ADES. COUCHE 100MM X 80MM X 01 CAR | 1
2007020 | CONJUNTO MOVIMENTADOR TRINO PIVÔ 3 220V - 0,75M - DUPLO | 401121 | ABRAÇADEIRA UV PRETA 202X3,7 | 2
2007020 | CONJUNTO MOVIMENTADOR TRINO PIVÔ 3 220V - 0,75M - DUPLO | 811802 | CAIXA MASTER 12 - CX DA CENTRAL PIVÔ | 1
2007020 | CONJUNTO MOVIMENTADOR TRINO PIVÔ 3 220V - 0,75M - DUPLO | 811801 | CAIXA MASTER 7 - CALÇO CABEÇA DO MOTOR PIVÔ | 2
2007020 | CONJUNTO MOVIMENTADOR TRINO PIVÔ 3 220V - 0,75M - DUPLO | 201125 | GRAMPO 35/18 UNIDADE | 16
2007020 | CONJUNTO MOVIMENTADOR TRINO PIVÔ 3 220V - 0,75M - DUPLO | 401069 | PARAFUSO 2 9X13MM A/A PAN PHS ZI | 4
2007020 | CONJUNTO MOVIMENTADOR TRINO PIVÔ 3 220V - 0,75M - DUPLO | 804462 | ACABAMENTO DO TUBO INOX PIVÔ/BARREIRA ARTICULADA | 2
2007020 | CONJUNTO MOVIMENTADOR TRINO PIVÔ 3 220V - 0,75M - DUPLO | 501043 | GRAXA BRANCA SACHE 10G | 2
2007020 | CONJUNTO MOVIMENTADOR TRINO PIVÔ 3 220V - 0,75M - DUPLO | 412161 | ROTOR AGL BV/PIVO P33 1/4 cv 04 | 2
2007020 | CONJUNTO MOVIMENTADOR TRINO PIVÔ 3 220V - 0,75M - DUPLO | 412150 | ESTATOR BOBINADO AGL BV/NEW BV/PIVO P33 1/4 cv 04 42z 220V 60Hz | 2
2007020 | CONJUNTO MOVIMENTADOR TRINO PIVÔ 3 220V - 0,75M - DUPLO | 401198 | PARAFUSO PLASTIC PAN PHILLIPS 4 X 10 ZB - ZINCADO | 4
2007020 | CONJUNTO MOVIMENTADOR TRINO PIVÔ 3 220V - 0,75M - DUPLO | 411058 | CORDÃO ESPONJOSO 1/8 Ø 3MM + 0,4MM (ANEL DE VEDAÇÃO) | 0.7
2007020 | CONJUNTO MOVIMENTADOR TRINO PIVÔ 3 220V - 0,75M - DUPLO | 105068 | BOBINA LAMINADA 2,00MM PRETA 23 (EVA PARA MOTORES) | 0.025
2007020 | CONJUNTO MOVIMENTADOR TRINO PIVÔ 3 220V - 0,75M - DUPLO | 100802 | TRANSMISSOR 433MHZ REMOTE - MODELO: AGL-E2 (DIGITAL KEY 6P20 BLACK) | 2
2007020 | CONJUNTO MOVIMENTADOR TRINO PIVÔ 3 220V - 0,75M - DUPLO | 813619 | EIXO ESTAMPADO PARA MOTOR PIVO - ZINCADO | 2
2007020 | CONJUNTO MOVIMENTADOR TRINO PIVÔ 3 220V - 0,75M - DUPLO | 813599 | SENSOR DE FIM DE CURSO REED BV/NEW BV/PIVO 0,75M | 2
2007021 | CONJUNTO MOVIMENTADOR TRINO PIVÔ 3 127V - 1M - DUPLO | 911156 | PLACA REVISADA NOVA CENTRAL DUPLA | 1
2007021 | CONJUNTO MOVIMENTADOR TRINO PIVÔ 3 127V - 1M - DUPLO | 401014 | PARAFUSO 2.9 X 6.5 A/A PAN PHS ZI | 2
2007021 | CONJUNTO MOVIMENTADOR TRINO PIVÔ 3 127V - 1M - DUPLO | 401134 | PARAFUSO PAN CRUZ 3,5MMX27MM (FABR. AGL) - ZINCADO (PROD) | 2
2007021 | CONJUNTO MOVIMENTADOR TRINO PIVÔ 3 127V - 1M - DUPLO | 402036 | BUCHA PLASTICA N06 | 2
2007021 | CONJUNTO MOVIMENTADOR TRINO PIVÔ 3 127V - 1M - DUPLO | 804327 | TAMPA DE PROTEÇÃO DA CENTRAL NEW PIVO | 1
2007021 | CONJUNTO MOVIMENTADOR TRINO PIVÔ 3 127V - 1M - DUPLO | 804326 | BASE DE PROTEÇÃO DA CENTRAL NEW PIVO | 1
2007021 | CONJUNTO MOVIMENTADOR TRINO PIVÔ 3 127V - 1M - DUPLO | 401095 | PARAFUSO MET SXT RI M6-1.00MA X 20 ZI | 16
2007021 | CONJUNTO MOVIMENTADOR TRINO PIVÔ 3 127V - 1M - DUPLO | 401169 | PF JMP PAN PHS 3,5X14MM ZI | 12
2007021 | CONJUNTO MOVIMENTADOR TRINO PIVÔ 3 127V - 1M - DUPLO | 813309 | PINO DESTRAVAMENTO PIVO | 2
2007021 | CONJUNTO MOVIMENTADOR TRINO PIVÔ 3 127V - 1M - DUPLO | 813281 | SUPORTE ORELHA DO BV/PIVÔ | 2
2007021 | CONJUNTO MOVIMENTADOR TRINO PIVÔ 3 127V - 1M - DUPLO | 813521 | SUPORTE DA BUCHA MANCAL MODELO NOVO (P/ EIXO 20MM) | 2
2007021 | CONJUNTO MOVIMENTADOR TRINO PIVÔ 3 127V - 1M - DUPLO | 813310 | CILINDRO CHAVE PIVO | 2
2007021 | CONJUNTO MOVIMENTADOR TRINO PIVÔ 3 127V - 1M - DUPLO | 813311 | CHAVE PIVO | 2
2007021 | CONJUNTO MOVIMENTADOR TRINO PIVÔ 3 127V - 1M - DUPLO | 510027 | INLUB GRAX MP 2/TI | 0.024
2007021 | CONJUNTO MOVIMENTADOR TRINO PIVÔ 3 127V - 1M - DUPLO | 813047 | PASSA FIO DO BV | 2
2007021 | CONJUNTO MOVIMENTADOR TRINO PIVÔ 3 127V - 1M - DUPLO | 813025 | VENTOINHA DOS MOTORES | 2
2007021 | CONJUNTO MOVIMENTADOR TRINO PIVÔ 3 127V - 1M - DUPLO | 813033 | TAMPA DE PROTEÇÃO DA VENTOINHA | 2
2007021 | CONJUNTO MOVIMENTADOR TRINO PIVÔ 3 127V - 1M - DUPLO | 402018 | ESPAGUETE LISO 10MMX150MM | 0.3
2007021 | CONJUNTO MOVIMENTADOR TRINO PIVÔ 3 127V - 1M - DUPLO | 813270 | CARCAÇA DE MOTOR BV/PIVO SUPERIOR | 2
2007021 | CONJUNTO MOVIMENTADOR TRINO PIVÔ 3 127V - 1M - DUPLO | 811311 | ETIQUETA ADES. BOPP FOSCO C/DFAM 50MM X 25MM X 02 CAR | 4
2007021 | CONJUNTO MOVIMENTADOR TRINO PIVÔ 3 127V - 1M - DUPLO | 813271 | CARCAÇA DE MOTOR BV/PIVO INFERIOR | 2
2007021 | CONJUNTO MOVIMENTADOR TRINO PIVÔ 3 127V - 1M - DUPLO | 813108 | SEM FIM DE DUAS ENTRADAS AÇO BV ANTIGO/ BV3/ BV4 | 2
2007021 | CONJUNTO MOVIMENTADOR TRINO PIVÔ 3 127V - 1M - DUPLO | 411017 | ROLAMENTOS 6201-08 ZZ C3 | 4
2007021 | CONJUNTO MOVIMENTADOR TRINO PIVÔ 3 127V - 1M - DUPLO | 402015 | ANEL ELÁSTICO E12 | 8
2007021 | CONJUNTO MOVIMENTADOR TRINO PIVÔ 3 127V - 1M - DUPLO | 403047 | MOLA DO FREIO MOTOR PIVOTANTE/ NEW BV | 2
2007021 | CONJUNTO MOVIMENTADOR TRINO PIVÔ 3 127V - 1M - DUPLO | 813524 | COPO DE FREIO PIVOTANTE/ NEW BV SPEED | 2
2007021 | CONJUNTO MOVIMENTADOR TRINO PIVÔ 3 127V - 1M - DUPLO | 813412 | DISCO DE FRICÇÃO DE CELEROM Ø20MM | 2
2007021 | CONJUNTO MOVIMENTADOR TRINO PIVÔ 3 127V - 1M - DUPLO | 813043 | BUCHA DE CENTRAGEM DO SEM FIM DO BASCULANTE | 2
2007021 | CONJUNTO MOVIMENTADOR TRINO PIVÔ 3 127V - 1M - DUPLO | 103064 | CONECTOR FÊMEA EC601V-5.08-3P GREEN BAG/BULK (EC601V-5.08-3P) | 1
2007021 | CONJUNTO MOVIMENTADOR TRINO PIVÔ 3 127V - 1M - DUPLO | 401163 | PARAFUSO PLASTIC PAN PHS 5 X 12MM ZI | 10
2007021 | CONJUNTO MOVIMENTADOR TRINO PIVÔ 3 127V - 1M - DUPLO | 401160 | PARAFUSO MQ HXL M5 X 16MM RI T25 ZBR | 12
2007021 | CONJUNTO MOVIMENTADOR TRINO PIVÔ 3 127V - 1M - DUPLO | 813054 | MANCAL PERFIL INFERIOR | 2
2007021 | CONJUNTO MOVIMENTADOR TRINO PIVÔ 3 127V - 1M - DUPLO | 813262 | ACOPLAMENTO DO NEW BV/BV/PIVO | 2
2007021 | CONJUNTO MOVIMENTADOR TRINO PIVÔ 3 127V - 1M - DUPLO | 402012 | ANEL ELÁSTICO E-20 | 4
2007021 | CONJUNTO MOVIMENTADOR TRINO PIVÔ 3 127V - 1M - DUPLO | 813183 | FUSO P 7.5MM DE 1,0M E 2 ENTRADAS | 2
2007021 | CONJUNTO MOVIMENTADOR TRINO PIVÔ 3 127V - 1M - DUPLO | 813280 | CRUZETA DO MANCAL | 2
2007021 | CONJUNTO MOVIMENTADOR TRINO PIVÔ 3 127V - 1M - DUPLO | 804508 | COROA DO MOVIMENTADOR BV/PIVO NYLON Ø 20MM | 2
2007021 | CONJUNTO MOVIMENTADOR TRINO PIVÔ 3 127V - 1M - DUPLO | 401157 | PARAFUSO PAN ZBR P/ CHAVE TORX M5 X 30MM T25 | 4
2007021 | CONJUNTO MOVIMENTADOR TRINO PIVÔ 3 127V - 1M - DUPLO | 813315 | PORCA DO FUSO 2 ENTRADAS PIVO (MACHO) | 2
2007021 | CONJUNTO MOVIMENTADOR TRINO PIVÔ 3 127V - 1M - DUPLO | 813316 | PORCA DO FUSO 2 ENTRADAS PIVO (FÊMEA) | 2
2007021 | CONJUNTO MOVIMENTADOR TRINO PIVÔ 3 127V - 1M - DUPLO | 208004 | IMÃ DE FERRITE - B20X13X5MM | 4
2007021 | CONJUNTO MOVIMENTADOR TRINO PIVÔ 3 127V - 1M - DUPLO | 813397 | PERFIL AL 1,0M SOL 7 STLF-0864 6063 | 2
2007021 | CONJUNTO MOVIMENTADOR TRINO PIVÔ 3 127V - 1M - DUPLO | 411039 | TARUGO PE CINZA 10 mm | 2
2007021 | CONJUNTO MOVIMENTADOR TRINO PIVÔ 3 127V - 1M - DUPLO | 813460 | TUBO DE INOX CORTADO PARA PIVO 1,0M | 2
2007021 | CONJUNTO MOVIMENTADOR TRINO PIVÔ 3 127V - 1M - DUPLO | 813317 | MANCAL SUPERIOR DO PIVO | 2
2007021 | CONJUNTO MOVIMENTADOR TRINO PIVÔ 3 127V - 1M - DUPLO | 813318 | ARRUELA EM T | 2
2007021 | CONJUNTO MOVIMENTADOR TRINO PIVÔ 3 127V - 1M - DUPLO | 401031 | ARRUELA LISA M6 | 16
2007021 | CONJUNTO MOVIMENTADOR TRINO PIVÔ 3 127V - 1M - DUPLO | 401164 | PARAFUSO MQ UNC SX RI 1/4 X 1/2 ZI | 8
2007021 | CONJUNTO MOVIMENTADOR TRINO PIVÔ 3 127V - 1M - DUPLO | 401085 | PORCA F MQ UNC SEXT. 1/4 (CH7/16) ZI (NSC) | 8
2007021 | CONJUNTO MOVIMENTADOR TRINO PIVÔ 3 127V - 1M - DUPLO | 813623 | FIM DE CURSO MECANICO DE ALUMÍNIO | 4
2007021 | CONJUNTO MOVIMENTADOR TRINO PIVÔ 3 127V - 1M - DUPLO | 813319 | TRAVA MAIOR SUPORTE FX PIVO - ZINCADO | 2
2007021 | CONJUNTO MOVIMENTADOR TRINO PIVÔ 3 127V - 1M - DUPLO | 813320 | TRAVA MENOR SUPORTE FX PIVO - ZINCADO | 2
2007021 | CONJUNTO MOVIMENTADOR TRINO PIVÔ 3 127V - 1M - DUPLO | 402017 | CP DE FERRO ZINCADO 3/16 X 1. 1/4 | 4
2007021 | CONJUNTO MOVIMENTADOR TRINO PIVÔ 3 127V - 1M - DUPLO | 813321 | PINO TRAVA PIVO - ZINCADO | 4
2007021 | CONJUNTO MOVIMENTADOR TRINO PIVÔ 3 127V - 1M - DUPLO | 811541 | SACO PLASTICO TRANSPARENTE 30CM X 15CM | 2
2007021 | CONJUNTO MOVIMENTADOR TRINO PIVÔ 3 127V - 1M - DUPLO | 811034 | MANUAL DE INSTALAÇÃO LINHA PIVOTANTE SEM LOGO PORTUGUÊS (CENTRAL FLEX / DUPLA) | 1
2007021 | CONJUNTO MOVIMENTADOR TRINO PIVÔ 3 127V - 1M - DUPLO | 811763 | CAIXA MASTER 2 - CAIXA PIVÔ VIOLÃO 1 METRO COM IMPRESSÃO | 2
2007021 | CONJUNTO MOVIMENTADOR TRINO PIVÔ 3 127V - 1M - DUPLO | 811306 | ETIQUETA ADES. COUCHE 100MM X 80MM X 01 CAR | 1
2007021 | CONJUNTO MOVIMENTADOR TRINO PIVÔ 3 127V - 1M - DUPLO | 401121 | ABRAÇADEIRA UV PRETA 202X3,7 | 2
2007021 | CONJUNTO MOVIMENTADOR TRINO PIVÔ 3 127V - 1M - DUPLO | 811802 | CAIXA MASTER 12 - CX DA CENTRAL PIVÔ | 1
2007021 | CONJUNTO MOVIMENTADOR TRINO PIVÔ 3 127V - 1M - DUPLO | 811801 | CAIXA MASTER 7 - CALÇO CABEÇA DO MOTOR PIVÔ | 2
2007021 | CONJUNTO MOVIMENTADOR TRINO PIVÔ 3 127V - 1M - DUPLO | 201125 | GRAMPO 35/18 UNIDADE | 16
2007021 | CONJUNTO MOVIMENTADOR TRINO PIVÔ 3 127V - 1M - DUPLO | 401069 | PARAFUSO 2 9X13MM A/A PAN PHS ZI | 4
2007021 | CONJUNTO MOVIMENTADOR TRINO PIVÔ 3 127V - 1M - DUPLO | 804462 | ACABAMENTO DO TUBO INOX PIVÔ/BARREIRA ARTICULADA | 2
2007021 | CONJUNTO MOVIMENTADOR TRINO PIVÔ 3 127V - 1M - DUPLO | 501043 | GRAXA BRANCA SACHE 10G | 2
2007021 | CONJUNTO MOVIMENTADOR TRINO PIVÔ 3 127V - 1M - DUPLO | 412161 | ROTOR AGL BV/PIVO P33 1/4 cv 04 | 2
2007021 | CONJUNTO MOVIMENTADOR TRINO PIVÔ 3 127V - 1M - DUPLO | 412023 | ESTATOR BOBINADO AGL BV/NEW BV/PIVO P33 1/4 cv 04 42z 127V 60Hz | 2
2007021 | CONJUNTO MOVIMENTADOR TRINO PIVÔ 3 127V - 1M - DUPLO | 401198 | PARAFUSO PLASTIC PAN PHILLIPS 4 X 10 ZB - ZINCADO | 4
2007021 | CONJUNTO MOVIMENTADOR TRINO PIVÔ 3 127V - 1M - DUPLO | 411058 | CORDÃO ESPONJOSO 1/8 Ø 3MM + 0,4MM (ANEL DE VEDAÇÃO) | 0.7
2007021 | CONJUNTO MOVIMENTADOR TRINO PIVÔ 3 127V - 1M - DUPLO | 105068 | BOBINA LAMINADA 2,00MM PRETA 23 (EVA PARA MOTORES) | 0.025
2007021 | CONJUNTO MOVIMENTADOR TRINO PIVÔ 3 127V - 1M - DUPLO | 101309 | CAPACITOR FIXO C/DIELETRICO DE POLIPROPILENO BIORIENTADO P/MOTORES CMRW CANECA PLASTICA 30UF 250V 50 | 2
2007021 | CONJUNTO MOVIMENTADOR TRINO PIVÔ 3 127V - 1M - DUPLO | 100802 | TRANSMISSOR 433MHZ REMOTE - MODELO: AGL-E2 (DIGITAL KEY 6P20 BLACK) | 2
2007021 | CONJUNTO MOVIMENTADOR TRINO PIVÔ 3 127V - 1M - DUPLO | 813619 | EIXO ESTAMPADO PARA MOTOR PIVO - ZINCADO | 2
2007021 | CONJUNTO MOVIMENTADOR TRINO PIVÔ 3 127V - 1M - DUPLO | 813600 | SENSOR DE FIM DE CURSO REED BV/NEW BV/PIVO 1,0M | 2
2007022 | CONJUNTO MOVIMENTADOR TRINO PIVÔ 3 220V - 1M - DUPLO | 911156 | PLACA REVISADA NOVA CENTRAL DUPLA | 1
2007022 | CONJUNTO MOVIMENTADOR TRINO PIVÔ 3 220V - 1M - DUPLO | 401014 | PARAFUSO 2.9 X 6.5 A/A PAN PHS ZI | 2
2007022 | CONJUNTO MOVIMENTADOR TRINO PIVÔ 3 220V - 1M - DUPLO | 401134 | PARAFUSO PAN CRUZ 3,5MMX27MM (FABR. AGL) - ZINCADO (PROD) | 2
2007022 | CONJUNTO MOVIMENTADOR TRINO PIVÔ 3 220V - 1M - DUPLO | 402036 | BUCHA PLASTICA N06 | 2
2007022 | CONJUNTO MOVIMENTADOR TRINO PIVÔ 3 220V - 1M - DUPLO | 804327 | TAMPA DE PROTEÇÃO DA CENTRAL NEW PIVO | 1
2007022 | CONJUNTO MOVIMENTADOR TRINO PIVÔ 3 220V - 1M - DUPLO | 804326 | BASE DE PROTEÇÃO DA CENTRAL NEW PIVO | 1
2007022 | CONJUNTO MOVIMENTADOR TRINO PIVÔ 3 220V - 1M - DUPLO | 401095 | PARAFUSO MET SXT RI M6-1.00MA X 20 ZI | 16
2007022 | CONJUNTO MOVIMENTADOR TRINO PIVÔ 3 220V - 1M - DUPLO | 401169 | PF JMP PAN PHS 3,5X14MM ZI | 12
2007022 | CONJUNTO MOVIMENTADOR TRINO PIVÔ 3 220V - 1M - DUPLO | 813309 | PINO DESTRAVAMENTO PIVO | 2
2007022 | CONJUNTO MOVIMENTADOR TRINO PIVÔ 3 220V - 1M - DUPLO | 813281 | SUPORTE ORELHA DO BV/PIVÔ | 2
2007022 | CONJUNTO MOVIMENTADOR TRINO PIVÔ 3 220V - 1M - DUPLO | 813521 | SUPORTE DA BUCHA MANCAL MODELO NOVO (P/ EIXO 20MM) | 2
2007022 | CONJUNTO MOVIMENTADOR TRINO PIVÔ 3 220V - 1M - DUPLO | 813310 | CILINDRO CHAVE PIVO | 2
2007022 | CONJUNTO MOVIMENTADOR TRINO PIVÔ 3 220V - 1M - DUPLO | 813311 | CHAVE PIVO | 2
2007022 | CONJUNTO MOVIMENTADOR TRINO PIVÔ 3 220V - 1M - DUPLO | 510027 | INLUB GRAX MP 2/TI | 0.024
2007022 | CONJUNTO MOVIMENTADOR TRINO PIVÔ 3 220V - 1M - DUPLO | 813047 | PASSA FIO DO BV | 2
2007022 | CONJUNTO MOVIMENTADOR TRINO PIVÔ 3 220V - 1M - DUPLO | 813025 | VENTOINHA DOS MOTORES | 2
2007022 | CONJUNTO MOVIMENTADOR TRINO PIVÔ 3 220V - 1M - DUPLO | 813033 | TAMPA DE PROTEÇÃO DA VENTOINHA | 2
2007022 | CONJUNTO MOVIMENTADOR TRINO PIVÔ 3 220V - 1M - DUPLO | 402018 | ESPAGUETE LISO 10MMX150MM | 0.3
2007022 | CONJUNTO MOVIMENTADOR TRINO PIVÔ 3 220V - 1M - DUPLO | 813270 | CARCAÇA DE MOTOR BV/PIVO SUPERIOR | 2
2007022 | CONJUNTO MOVIMENTADOR TRINO PIVÔ 3 220V - 1M - DUPLO | 811311 | ETIQUETA ADES. BOPP FOSCO C/DFAM 50MM X 25MM X 02 CAR | 4
2007022 | CONJUNTO MOVIMENTADOR TRINO PIVÔ 3 220V - 1M - DUPLO | 813271 | CARCAÇA DE MOTOR BV/PIVO INFERIOR | 2
2007022 | CONJUNTO MOVIMENTADOR TRINO PIVÔ 3 220V - 1M - DUPLO | 813108 | SEM FIM DE DUAS ENTRADAS AÇO BV ANTIGO/ BV3/ BV4 | 2
2007022 | CONJUNTO MOVIMENTADOR TRINO PIVÔ 3 220V - 1M - DUPLO | 411017 | ROLAMENTOS 6201-08 ZZ C3 | 4
2007022 | CONJUNTO MOVIMENTADOR TRINO PIVÔ 3 220V - 1M - DUPLO | 402015 | ANEL ELÁSTICO E12 | 8
2007022 | CONJUNTO MOVIMENTADOR TRINO PIVÔ 3 220V - 1M - DUPLO | 403047 | MOLA DO FREIO MOTOR PIVOTANTE/ NEW BV | 2
2007022 | CONJUNTO MOVIMENTADOR TRINO PIVÔ 3 220V - 1M - DUPLO | 813524 | COPO DE FREIO PIVOTANTE/ NEW BV SPEED | 2
2007022 | CONJUNTO MOVIMENTADOR TRINO PIVÔ 3 220V - 1M - DUPLO | 813412 | DISCO DE FRICÇÃO DE CELEROM Ø20MM | 2
2007022 | CONJUNTO MOVIMENTADOR TRINO PIVÔ 3 220V - 1M - DUPLO | 813043 | BUCHA DE CENTRAGEM DO SEM FIM DO BASCULANTE | 2
2007022 | CONJUNTO MOVIMENTADOR TRINO PIVÔ 3 220V - 1M - DUPLO | 103064 | CONECTOR FÊMEA EC601V-5.08-3P GREEN BAG/BULK (EC601V-5.08-3P) | 1
2007022 | CONJUNTO MOVIMENTADOR TRINO PIVÔ 3 220V - 1M - DUPLO | 401163 | PARAFUSO PLASTIC PAN PHS 5 X 12MM ZI | 10
2007022 | CONJUNTO MOVIMENTADOR TRINO PIVÔ 3 220V - 1M - DUPLO | 401160 | PARAFUSO MQ HXL M5 X 16MM RI T25 ZBR | 12
2007022 | CONJUNTO MOVIMENTADOR TRINO PIVÔ 3 220V - 1M - DUPLO | 813054 | MANCAL PERFIL INFERIOR | 2
2007022 | CONJUNTO MOVIMENTADOR TRINO PIVÔ 3 220V - 1M - DUPLO | 813262 | ACOPLAMENTO DO NEW BV/BV/PIVO | 2
2007022 | CONJUNTO MOVIMENTADOR TRINO PIVÔ 3 220V - 1M - DUPLO | 402012 | ANEL ELÁSTICO E-20 | 4
2007022 | CONJUNTO MOVIMENTADOR TRINO PIVÔ 3 220V - 1M - DUPLO | 813183 | FUSO P 7.5MM DE 1,0M E 2 ENTRADAS | 2
2007022 | CONJUNTO MOVIMENTADOR TRINO PIVÔ 3 220V - 1M - DUPLO | 813280 | CRUZETA DO MANCAL | 2
2007022 | CONJUNTO MOVIMENTADOR TRINO PIVÔ 3 220V - 1M - DUPLO | 804508 | COROA DO MOVIMENTADOR BV/PIVO NYLON Ø 20MM | 2
2007022 | CONJUNTO MOVIMENTADOR TRINO PIVÔ 3 220V - 1M - DUPLO | 401157 | PARAFUSO PAN ZBR P/ CHAVE TORX M5 X 30MM T25 | 4
2007022 | CONJUNTO MOVIMENTADOR TRINO PIVÔ 3 220V - 1M - DUPLO | 813315 | PORCA DO FUSO 2 ENTRADAS PIVO (MACHO) | 2
2007022 | CONJUNTO MOVIMENTADOR TRINO PIVÔ 3 220V - 1M - DUPLO | 813316 | PORCA DO FUSO 2 ENTRADAS PIVO (FÊMEA) | 2
2007022 | CONJUNTO MOVIMENTADOR TRINO PIVÔ 3 220V - 1M - DUPLO | 208004 | IMÃ DE FERRITE - B20X13X5MM | 4
2007022 | CONJUNTO MOVIMENTADOR TRINO PIVÔ 3 220V - 1M - DUPLO | 813397 | PERFIL AL 1,0M SOL 7 STLF-0864 6063 | 2
2007022 | CONJUNTO MOVIMENTADOR TRINO PIVÔ 3 220V - 1M - DUPLO | 411039 | TARUGO PE CINZA 10 mm | 2
2007022 | CONJUNTO MOVIMENTADOR TRINO PIVÔ 3 220V - 1M - DUPLO | 813460 | TUBO DE INOX CORTADO PARA PIVO 1,0M | 2
2007022 | CONJUNTO MOVIMENTADOR TRINO PIVÔ 3 220V - 1M - DUPLO | 813317 | MANCAL SUPERIOR DO PIVO | 2
2007022 | CONJUNTO MOVIMENTADOR TRINO PIVÔ 3 220V - 1M - DUPLO | 813318 | ARRUELA EM T | 2
2007022 | CONJUNTO MOVIMENTADOR TRINO PIVÔ 3 220V - 1M - DUPLO | 401031 | ARRUELA LISA M6 | 16
2007022 | CONJUNTO MOVIMENTADOR TRINO PIVÔ 3 220V - 1M - DUPLO | 401164 | PARAFUSO MQ UNC SX RI 1/4 X 1/2 ZI | 8
2007022 | CONJUNTO MOVIMENTADOR TRINO PIVÔ 3 220V - 1M - DUPLO | 401085 | PORCA F MQ UNC SEXT. 1/4 (CH7/16) ZI (NSC) | 8
2007022 | CONJUNTO MOVIMENTADOR TRINO PIVÔ 3 220V - 1M - DUPLO | 813623 | FIM DE CURSO MECANICO DE ALUMÍNIO | 4
2007022 | CONJUNTO MOVIMENTADOR TRINO PIVÔ 3 220V - 1M - DUPLO | 813319 | TRAVA MAIOR SUPORTE FX PIVO - ZINCADO | 2
2007022 | CONJUNTO MOVIMENTADOR TRINO PIVÔ 3 220V - 1M - DUPLO | 813320 | TRAVA MENOR SUPORTE FX PIVO - ZINCADO | 2
2007022 | CONJUNTO MOVIMENTADOR TRINO PIVÔ 3 220V - 1M - DUPLO | 402017 | CP DE FERRO ZINCADO 3/16 X 1. 1/4 | 4
2007022 | CONJUNTO MOVIMENTADOR TRINO PIVÔ 3 220V - 1M - DUPLO | 813321 | PINO TRAVA PIVO - ZINCADO | 4
2007022 | CONJUNTO MOVIMENTADOR TRINO PIVÔ 3 220V - 1M - DUPLO | 811541 | SACO PLASTICO TRANSPARENTE 30CM X 15CM | 2
2007022 | CONJUNTO MOVIMENTADOR TRINO PIVÔ 3 220V - 1M - DUPLO | 811034 | MANUAL DE INSTALAÇÃO LINHA PIVOTANTE SEM LOGO PORTUGUÊS (CENTRAL FLEX / DUPLA) | 1
2007022 | CONJUNTO MOVIMENTADOR TRINO PIVÔ 3 220V - 1M - DUPLO | 811763 | CAIXA MASTER 2 - CAIXA PIVÔ VIOLÃO 1 METRO COM IMPRESSÃO | 2
2007022 | CONJUNTO MOVIMENTADOR TRINO PIVÔ 3 220V - 1M - DUPLO | 811306 | ETIQUETA ADES. COUCHE 100MM X 80MM X 01 CAR | 1
2007022 | CONJUNTO MOVIMENTADOR TRINO PIVÔ 3 220V - 1M - DUPLO | 401121 | ABRAÇADEIRA UV PRETA 202X3,7 | 2
2007022 | CONJUNTO MOVIMENTADOR TRINO PIVÔ 3 220V - 1M - DUPLO | 811802 | CAIXA MASTER 12 - CX DA CENTRAL PIVÔ | 1
2007022 | CONJUNTO MOVIMENTADOR TRINO PIVÔ 3 220V - 1M - DUPLO | 811801 | CAIXA MASTER 7 - CALÇO CABEÇA DO MOTOR PIVÔ | 2
2007022 | CONJUNTO MOVIMENTADOR TRINO PIVÔ 3 220V - 1M - DUPLO | 201125 | GRAMPO 35/18 UNIDADE | 16
2007022 | CONJUNTO MOVIMENTADOR TRINO PIVÔ 3 220V - 1M - DUPLO | 401069 | PARAFUSO 2 9X13MM A/A PAN PHS ZI | 4
2007022 | CONJUNTO MOVIMENTADOR TRINO PIVÔ 3 220V - 1M - DUPLO | 804462 | ACABAMENTO DO TUBO INOX PIVÔ/BARREIRA ARTICULADA | 2
2007022 | CONJUNTO MOVIMENTADOR TRINO PIVÔ 3 220V - 1M - DUPLO | 501043 | GRAXA BRANCA SACHE 10G | 2
2007022 | CONJUNTO MOVIMENTADOR TRINO PIVÔ 3 220V - 1M - DUPLO | 412161 | ROTOR AGL BV/PIVO P33 1/4 cv 04 | 2
2007022 | CONJUNTO MOVIMENTADOR TRINO PIVÔ 3 220V - 1M - DUPLO | 412150 | ESTATOR BOBINADO AGL BV/NEW BV/PIVO P33 1/4 cv 04 42z 220V 60Hz | 2
2007022 | CONJUNTO MOVIMENTADOR TRINO PIVÔ 3 220V - 1M - DUPLO | 401198 | PARAFUSO PLASTIC PAN PHILLIPS 4 X 10 ZB - ZINCADO | 4
2007022 | CONJUNTO MOVIMENTADOR TRINO PIVÔ 3 220V - 1M - DUPLO | 411058 | CORDÃO ESPONJOSO 1/8 Ø 3MM + 0,4MM (ANEL DE VEDAÇÃO) | 0.7
2007022 | CONJUNTO MOVIMENTADOR TRINO PIVÔ 3 220V - 1M - DUPLO | 105068 | BOBINA LAMINADA 2,00MM PRETA 23 (EVA PARA MOTORES) | 0.025
2007022 | CONJUNTO MOVIMENTADOR TRINO PIVÔ 3 220V - 1M - DUPLO | 100802 | TRANSMISSOR 433MHZ REMOTE - MODELO: AGL-E2 (DIGITAL KEY 6P20 BLACK) | 2
2007022 | CONJUNTO MOVIMENTADOR TRINO PIVÔ 3 220V - 1M - DUPLO | 813619 | EIXO ESTAMPADO PARA MOTOR PIVO - ZINCADO | 2
2007022 | CONJUNTO MOVIMENTADOR TRINO PIVÔ 3 220V - 1M - DUPLO | 813600 | SENSOR DE FIM DE CURSO REED BV/NEW BV/PIVO 1,0M | 2
2007023 | CONJUNTO MOVIMENTADOR TRINO PIVÔ 3 127V - 1,5M - DUPLO | 911156 | PLACA REVISADA NOVA CENTRAL DUPLA | 1
2007023 | CONJUNTO MOVIMENTADOR TRINO PIVÔ 3 127V - 1,5M - DUPLO | 401014 | PARAFUSO 2.9 X 6.5 A/A PAN PHS ZI | 2
2007023 | CONJUNTO MOVIMENTADOR TRINO PIVÔ 3 127V - 1,5M - DUPLO | 401134 | PARAFUSO PAN CRUZ 3,5MMX27MM (FABR. AGL) - ZINCADO (PROD) | 2
2007023 | CONJUNTO MOVIMENTADOR TRINO PIVÔ 3 127V - 1,5M - DUPLO | 402036 | BUCHA PLASTICA N06 | 2
2007023 | CONJUNTO MOVIMENTADOR TRINO PIVÔ 3 127V - 1,5M - DUPLO | 804327 | TAMPA DE PROTEÇÃO DA CENTRAL NEW PIVO | 1
2007023 | CONJUNTO MOVIMENTADOR TRINO PIVÔ 3 127V - 1,5M - DUPLO | 804326 | BASE DE PROTEÇÃO DA CENTRAL NEW PIVO | 1
2007023 | CONJUNTO MOVIMENTADOR TRINO PIVÔ 3 127V - 1,5M - DUPLO | 401095 | PARAFUSO MET SXT RI M6-1.00MA X 20 ZI | 16
2007023 | CONJUNTO MOVIMENTADOR TRINO PIVÔ 3 127V - 1,5M - DUPLO | 401169 | PF JMP PAN PHS 3,5X14MM ZI | 12
2007023 | CONJUNTO MOVIMENTADOR TRINO PIVÔ 3 127V - 1,5M - DUPLO | 813309 | PINO DESTRAVAMENTO PIVO | 2
2007023 | CONJUNTO MOVIMENTADOR TRINO PIVÔ 3 127V - 1,5M - DUPLO | 813281 | SUPORTE ORELHA DO BV/PIVÔ | 2
2007023 | CONJUNTO MOVIMENTADOR TRINO PIVÔ 3 127V - 1,5M - DUPLO | 813521 | SUPORTE DA BUCHA MANCAL MODELO NOVO (P/ EIXO 20MM) | 2
2007023 | CONJUNTO MOVIMENTADOR TRINO PIVÔ 3 127V - 1,5M - DUPLO | 813310 | CILINDRO CHAVE PIVO | 2
2007023 | CONJUNTO MOVIMENTADOR TRINO PIVÔ 3 127V - 1,5M - DUPLO | 813311 | CHAVE PIVO | 2
2007023 | CONJUNTO MOVIMENTADOR TRINO PIVÔ 3 127V - 1,5M - DUPLO | 510027 | INLUB GRAX MP 2/TI | 0.024
2007023 | CONJUNTO MOVIMENTADOR TRINO PIVÔ 3 127V - 1,5M - DUPLO | 813047 | PASSA FIO DO BV | 2
2007023 | CONJUNTO MOVIMENTADOR TRINO PIVÔ 3 127V - 1,5M - DUPLO | 813025 | VENTOINHA DOS MOTORES | 2
2007023 | CONJUNTO MOVIMENTADOR TRINO PIVÔ 3 127V - 1,5M - DUPLO | 813033 | TAMPA DE PROTEÇÃO DA VENTOINHA | 2
2007023 | CONJUNTO MOVIMENTADOR TRINO PIVÔ 3 127V - 1,5M - DUPLO | 402018 | ESPAGUETE LISO 10MMX150MM | 0.3
2007023 | CONJUNTO MOVIMENTADOR TRINO PIVÔ 3 127V - 1,5M - DUPLO | 813270 | CARCAÇA DE MOTOR BV/PIVO SUPERIOR | 2
2007023 | CONJUNTO MOVIMENTADOR TRINO PIVÔ 3 127V - 1,5M - DUPLO | 811311 | ETIQUETA ADES. BOPP FOSCO C/DFAM 50MM X 25MM X 02 CAR | 4
2007023 | CONJUNTO MOVIMENTADOR TRINO PIVÔ 3 127V - 1,5M - DUPLO | 813271 | CARCAÇA DE MOTOR BV/PIVO INFERIOR | 2
2007023 | CONJUNTO MOVIMENTADOR TRINO PIVÔ 3 127V - 1,5M - DUPLO | 813108 | SEM FIM DE DUAS ENTRADAS AÇO BV ANTIGO/ BV3/ BV4 | 2
2007023 | CONJUNTO MOVIMENTADOR TRINO PIVÔ 3 127V - 1,5M - DUPLO | 411017 | ROLAMENTOS 6201-08 ZZ C3 | 4
2007023 | CONJUNTO MOVIMENTADOR TRINO PIVÔ 3 127V - 1,5M - DUPLO | 402015 | ANEL ELÁSTICO E12 | 8
2007023 | CONJUNTO MOVIMENTADOR TRINO PIVÔ 3 127V - 1,5M - DUPLO | 403047 | MOLA DO FREIO MOTOR PIVOTANTE/ NEW BV | 2
2007023 | CONJUNTO MOVIMENTADOR TRINO PIVÔ 3 127V - 1,5M - DUPLO | 813524 | COPO DE FREIO PIVOTANTE/ NEW BV SPEED | 2
2007023 | CONJUNTO MOVIMENTADOR TRINO PIVÔ 3 127V - 1,5M - DUPLO | 813412 | DISCO DE FRICÇÃO DE CELEROM Ø20MM | 2
2007023 | CONJUNTO MOVIMENTADOR TRINO PIVÔ 3 127V - 1,5M - DUPLO | 813043 | BUCHA DE CENTRAGEM DO SEM FIM DO BASCULANTE | 2
2007023 | CONJUNTO MOVIMENTADOR TRINO PIVÔ 3 127V - 1,5M - DUPLO | 103064 | CONECTOR FÊMEA EC601V-5.08-3P GREEN BAG/BULK (EC601V-5.08-3P) | 1
2007023 | CONJUNTO MOVIMENTADOR TRINO PIVÔ 3 127V - 1,5M - DUPLO | 401163 | PARAFUSO PLASTIC PAN PHS 5 X 12MM ZI | 10
2007023 | CONJUNTO MOVIMENTADOR TRINO PIVÔ 3 127V - 1,5M - DUPLO | 401160 | PARAFUSO MQ HXL M5 X 16MM RI T25 ZBR | 12
2007023 | CONJUNTO MOVIMENTADOR TRINO PIVÔ 3 127V - 1,5M - DUPLO | 813054 | MANCAL PERFIL INFERIOR | 2
2007023 | CONJUNTO MOVIMENTADOR TRINO PIVÔ 3 127V - 1,5M - DUPLO | 813262 | ACOPLAMENTO DO NEW BV/BV/PIVO | 2
2007023 | CONJUNTO MOVIMENTADOR TRINO PIVÔ 3 127V - 1,5M - DUPLO | 402012 | ANEL ELÁSTICO E-20 | 2
2007023 | CONJUNTO MOVIMENTADOR TRINO PIVÔ 3 127V - 1,5M - DUPLO | 813184 | FUSO P 7.5MM DE 1,5M E 2 ENTRADAS | 2
2007023 | CONJUNTO MOVIMENTADOR TRINO PIVÔ 3 127V - 1,5M - DUPLO | 813280 | CRUZETA DO MANCAL | 2
2007023 | CONJUNTO MOVIMENTADOR TRINO PIVÔ 3 127V - 1,5M - DUPLO | 804508 | COROA DO MOVIMENTADOR BV/PIVO NYLON Ø 20MM | 2
2007023 | CONJUNTO MOVIMENTADOR TRINO PIVÔ 3 127V - 1,5M - DUPLO | 401157 | PARAFUSO PAN ZBR P/ CHAVE TORX M5 X 30MM T25 | 4
2007023 | CONJUNTO MOVIMENTADOR TRINO PIVÔ 3 127V - 1,5M - DUPLO | 813315 | PORCA DO FUSO 2 ENTRADAS PIVO (MACHO) | 2
2007023 | CONJUNTO MOVIMENTADOR TRINO PIVÔ 3 127V - 1,5M - DUPLO | 813316 | PORCA DO FUSO 2 ENTRADAS PIVO (FÊMEA) | 2
2007023 | CONJUNTO MOVIMENTADOR TRINO PIVÔ 3 127V - 1,5M - DUPLO | 208004 | IMÃ DE FERRITE - B20X13X5MM | 4
2007023 | CONJUNTO MOVIMENTADOR TRINO PIVÔ 3 127V - 1,5M - DUPLO | 813399 | PERFIL AL 1,5M SOL 7 STLF-0864 6063 | 2
2007023 | CONJUNTO MOVIMENTADOR TRINO PIVÔ 3 127V - 1,5M - DUPLO | 411039 | TARUGO PE CINZA 10 mm | 3
2007023 | CONJUNTO MOVIMENTADOR TRINO PIVÔ 3 127V - 1,5M - DUPLO | 813461 | TUBO DE INOX CORTADO PARA PIVO 1,5M | 2
2007023 | CONJUNTO MOVIMENTADOR TRINO PIVÔ 3 127V - 1,5M - DUPLO | 813317 | MANCAL SUPERIOR DO PIVO | 2
2007023 | CONJUNTO MOVIMENTADOR TRINO PIVÔ 3 127V - 1,5M - DUPLO | 813318 | ARRUELA EM T | 2
2007023 | CONJUNTO MOVIMENTADOR TRINO PIVÔ 3 127V - 1,5M - DUPLO | 401031 | ARRUELA LISA M6 | 16
2007023 | CONJUNTO MOVIMENTADOR TRINO PIVÔ 3 127V - 1,5M - DUPLO | 401164 | PARAFUSO MQ UNC SX RI 1/4 X 1/2 ZI | 8
2007023 | CONJUNTO MOVIMENTADOR TRINO PIVÔ 3 127V - 1,5M - DUPLO | 401085 | PORCA F MQ UNC SEXT. 1/4 (CH7/16) ZI (NSC) | 8
2007023 | CONJUNTO MOVIMENTADOR TRINO PIVÔ 3 127V - 1,5M - DUPLO | 813623 | FIM DE CURSO MECANICO DE ALUMÍNIO | 4
2007023 | CONJUNTO MOVIMENTADOR TRINO PIVÔ 3 127V - 1,5M - DUPLO | 813319 | TRAVA MAIOR SUPORTE FX PIVO - ZINCADO | 2
2007023 | CONJUNTO MOVIMENTADOR TRINO PIVÔ 3 127V - 1,5M - DUPLO | 813320 | TRAVA MENOR SUPORTE FX PIVO - ZINCADO | 2
2007023 | CONJUNTO MOVIMENTADOR TRINO PIVÔ 3 127V - 1,5M - DUPLO | 402017 | CP DE FERRO ZINCADO 3/16 X 1. 1/4 | 4
2007023 | CONJUNTO MOVIMENTADOR TRINO PIVÔ 3 127V - 1,5M - DUPLO | 813321 | PINO TRAVA PIVO - ZINCADO | 4
2007023 | CONJUNTO MOVIMENTADOR TRINO PIVÔ 3 127V - 1,5M - DUPLO | 811541 | SACO PLASTICO TRANSPARENTE 30CM X 15CM | 2
2007023 | CONJUNTO MOVIMENTADOR TRINO PIVÔ 3 127V - 1,5M - DUPLO | 811034 | MANUAL DE INSTALAÇÃO LINHA PIVOTANTE SEM LOGO PORTUGUÊS (CENTRAL FLEX / DUPLA) | 1
2007023 | CONJUNTO MOVIMENTADOR TRINO PIVÔ 3 127V - 1,5M - DUPLO | 811306 | ETIQUETA ADES. COUCHE 100MM X 80MM X 01 CAR | 1
2007023 | CONJUNTO MOVIMENTADOR TRINO PIVÔ 3 127V - 1,5M - DUPLO | 811803 | CAIXA MASTER 3 - CAIXA PIVÔ VIOLÃO 1,5 METROS COM IMPRESSÃO | 2
2007023 | CONJUNTO MOVIMENTADOR TRINO PIVÔ 3 127V - 1,5M - DUPLO | 401121 | ABRAÇADEIRA UV PRETA 202X3,7 | 2
2007023 | CONJUNTO MOVIMENTADOR TRINO PIVÔ 3 127V - 1,5M - DUPLO | 811802 | CAIXA MASTER 12 - CX DA CENTRAL PIVÔ | 1
2007023 | CONJUNTO MOVIMENTADOR TRINO PIVÔ 3 127V - 1,5M - DUPLO | 811801 | CAIXA MASTER 7 - CALÇO CABEÇA DO MOTOR PIVÔ | 2
2007023 | CONJUNTO MOVIMENTADOR TRINO PIVÔ 3 127V - 1,5M - DUPLO | 201125 | GRAMPO 35/18 UNIDADE | 16
2007023 | CONJUNTO MOVIMENTADOR TRINO PIVÔ 3 127V - 1,5M - DUPLO | 401069 | PARAFUSO 2 9X13MM A/A PAN PHS ZI | 4
2007023 | CONJUNTO MOVIMENTADOR TRINO PIVÔ 3 127V - 1,5M - DUPLO | 804462 | ACABAMENTO DO TUBO INOX PIVÔ/BARREIRA ARTICULADA | 2
2007023 | CONJUNTO MOVIMENTADOR TRINO PIVÔ 3 127V - 1,5M - DUPLO | 501043 | GRAXA BRANCA SACHE 10G | 2
2007023 | CONJUNTO MOVIMENTADOR TRINO PIVÔ 3 127V - 1,5M - DUPLO | 412161 | ROTOR AGL BV/PIVO P33 1/4 cv 04 | 2
2007023 | CONJUNTO MOVIMENTADOR TRINO PIVÔ 3 127V - 1,5M - DUPLO | 412023 | ESTATOR BOBINADO AGL BV/NEW BV/PIVO P33 1/4 cv 04 42z 127V 60Hz | 2
2007023 | CONJUNTO MOVIMENTADOR TRINO PIVÔ 3 127V - 1,5M - DUPLO | 401198 | PARAFUSO PLASTIC PAN PHILLIPS 4 X 10 ZB - ZINCADO | 4
2007023 | CONJUNTO MOVIMENTADOR TRINO PIVÔ 3 127V - 1,5M - DUPLO | 411058 | CORDÃO ESPONJOSO 1/8 Ø 3MM + 0,4MM (ANEL DE VEDAÇÃO) | 0.7
2007023 | CONJUNTO MOVIMENTADOR TRINO PIVÔ 3 127V - 1,5M - DUPLO | 105068 | BOBINA LAMINADA 2,00MM PRETA 23 (EVA PARA MOTORES) | 0.025
2007023 | CONJUNTO MOVIMENTADOR TRINO PIVÔ 3 127V - 1,5M - DUPLO | 101309 | CAPACITOR FIXO C/DIELETRICO DE POLIPROPILENO BIORIENTADO P/MOTORES CMRW CANECA PLASTICA 30UF 250V 50 | 2
2007023 | CONJUNTO MOVIMENTADOR TRINO PIVÔ 3 127V - 1,5M - DUPLO | 100802 | TRANSMISSOR 433MHZ REMOTE - MODELO: AGL-E2 (DIGITAL KEY 6P20 BLACK) | 2
2007023 | CONJUNTO MOVIMENTADOR TRINO PIVÔ 3 127V - 1,5M - DUPLO | 813619 | EIXO ESTAMPADO PARA MOTOR PIVO - ZINCADO | 2
2007023 | CONJUNTO MOVIMENTADOR TRINO PIVÔ 3 127V - 1,5M - DUPLO | 813601 | SENSOR DE FIM DE CURSO REED BV/NEW BV/PIVO 1,5M | 2
2007024 | CONJUNTO MOVIMENTADOR TRINO PIVÔ 3 220V - 1,5M - DUPLO | 911156 | PLACA REVISADA NOVA CENTRAL DUPLA | 1
2007024 | CONJUNTO MOVIMENTADOR TRINO PIVÔ 3 220V - 1,5M - DUPLO | 401014 | PARAFUSO 2.9 X 6.5 A/A PAN PHS ZI | 2
2007024 | CONJUNTO MOVIMENTADOR TRINO PIVÔ 3 220V - 1,5M - DUPLO | 401134 | PARAFUSO PAN CRUZ 3,5MMX27MM (FABR. AGL) - ZINCADO (PROD) | 2
2007024 | CONJUNTO MOVIMENTADOR TRINO PIVÔ 3 220V - 1,5M - DUPLO | 402036 | BUCHA PLASTICA N06 | 2
2007024 | CONJUNTO MOVIMENTADOR TRINO PIVÔ 3 220V - 1,5M - DUPLO | 804327 | TAMPA DE PROTEÇÃO DA CENTRAL NEW PIVO | 1
2007024 | CONJUNTO MOVIMENTADOR TRINO PIVÔ 3 220V - 1,5M - DUPLO | 804326 | BASE DE PROTEÇÃO DA CENTRAL NEW PIVO | 1
2007024 | CONJUNTO MOVIMENTADOR TRINO PIVÔ 3 220V - 1,5M - DUPLO | 401095 | PARAFUSO MET SXT RI M6-1.00MA X 20 ZI | 16
2007024 | CONJUNTO MOVIMENTADOR TRINO PIVÔ 3 220V - 1,5M - DUPLO | 401169 | PF JMP PAN PHS 3,5X14MM ZI | 12
2007024 | CONJUNTO MOVIMENTADOR TRINO PIVÔ 3 220V - 1,5M - DUPLO | 813309 | PINO DESTRAVAMENTO PIVO | 2
2007024 | CONJUNTO MOVIMENTADOR TRINO PIVÔ 3 220V - 1,5M - DUPLO | 813281 | SUPORTE ORELHA DO BV/PIVÔ | 2
2007024 | CONJUNTO MOVIMENTADOR TRINO PIVÔ 3 220V - 1,5M - DUPLO | 813521 | SUPORTE DA BUCHA MANCAL MODELO NOVO (P/ EIXO 20MM) | 2
2007024 | CONJUNTO MOVIMENTADOR TRINO PIVÔ 3 220V - 1,5M - DUPLO | 813310 | CILINDRO CHAVE PIVO | 2
2007024 | CONJUNTO MOVIMENTADOR TRINO PIVÔ 3 220V - 1,5M - DUPLO | 813311 | CHAVE PIVO | 2
2007024 | CONJUNTO MOVIMENTADOR TRINO PIVÔ 3 220V - 1,5M - DUPLO | 510027 | INLUB GRAX MP 2/TI | 0.024
2007024 | CONJUNTO MOVIMENTADOR TRINO PIVÔ 3 220V - 1,5M - DUPLO | 813047 | PASSA FIO DO BV | 2
2007024 | CONJUNTO MOVIMENTADOR TRINO PIVÔ 3 220V - 1,5M - DUPLO | 813025 | VENTOINHA DOS MOTORES | 2
2007024 | CONJUNTO MOVIMENTADOR TRINO PIVÔ 3 220V - 1,5M - DUPLO | 813033 | TAMPA DE PROTEÇÃO DA VENTOINHA | 2
2007024 | CONJUNTO MOVIMENTADOR TRINO PIVÔ 3 220V - 1,5M - DUPLO | 402018 | ESPAGUETE LISO 10MMX150MM | 0.3
2007024 | CONJUNTO MOVIMENTADOR TRINO PIVÔ 3 220V - 1,5M - DUPLO | 813270 | CARCAÇA DE MOTOR BV/PIVO SUPERIOR | 2
2007024 | CONJUNTO MOVIMENTADOR TRINO PIVÔ 3 220V - 1,5M - DUPLO | 811311 | ETIQUETA ADES. BOPP FOSCO C/DFAM 50MM X 25MM X 02 CAR | 4
2007024 | CONJUNTO MOVIMENTADOR TRINO PIVÔ 3 220V - 1,5M - DUPLO | 813271 | CARCAÇA DE MOTOR BV/PIVO INFERIOR | 2
2007024 | CONJUNTO MOVIMENTADOR TRINO PIVÔ 3 220V - 1,5M - DUPLO | 813108 | SEM FIM DE DUAS ENTRADAS AÇO BV ANTIGO/ BV3/ BV4 | 2
2007024 | CONJUNTO MOVIMENTADOR TRINO PIVÔ 3 220V - 1,5M - DUPLO | 411017 | ROLAMENTOS 6201-08 ZZ C3 | 4
2007024 | CONJUNTO MOVIMENTADOR TRINO PIVÔ 3 220V - 1,5M - DUPLO | 402015 | ANEL ELÁSTICO E12 | 8
2007024 | CONJUNTO MOVIMENTADOR TRINO PIVÔ 3 220V - 1,5M - DUPLO | 403047 | MOLA DO FREIO MOTOR PIVOTANTE/ NEW BV | 2
2007024 | CONJUNTO MOVIMENTADOR TRINO PIVÔ 3 220V - 1,5M - DUPLO | 813524 | COPO DE FREIO PIVOTANTE/ NEW BV SPEED | 2
2007024 | CONJUNTO MOVIMENTADOR TRINO PIVÔ 3 220V - 1,5M - DUPLO | 813412 | DISCO DE FRICÇÃO DE CELEROM Ø20MM | 2
2007024 | CONJUNTO MOVIMENTADOR TRINO PIVÔ 3 220V - 1,5M - DUPLO | 813043 | BUCHA DE CENTRAGEM DO SEM FIM DO BASCULANTE | 2
2007024 | CONJUNTO MOVIMENTADOR TRINO PIVÔ 3 220V - 1,5M - DUPLO | 103064 | CONECTOR FÊMEA EC601V-5.08-3P GREEN BAG/BULK (EC601V-5.08-3P) | 1
2007024 | CONJUNTO MOVIMENTADOR TRINO PIVÔ 3 220V - 1,5M - DUPLO | 401163 | PARAFUSO PLASTIC PAN PHS 5 X 12MM ZI | 10
2007024 | CONJUNTO MOVIMENTADOR TRINO PIVÔ 3 220V - 1,5M - DUPLO | 401160 | PARAFUSO MQ HXL M5 X 16MM RI T25 ZBR | 12
2007024 | CONJUNTO MOVIMENTADOR TRINO PIVÔ 3 220V - 1,5M - DUPLO | 813054 | MANCAL PERFIL INFERIOR | 2
2007024 | CONJUNTO MOVIMENTADOR TRINO PIVÔ 3 220V - 1,5M - DUPLO | 813262 | ACOPLAMENTO DO NEW BV/BV/PIVO | 2
2007024 | CONJUNTO MOVIMENTADOR TRINO PIVÔ 3 220V - 1,5M - DUPLO | 402012 | ANEL ELÁSTICO E-20 | 2
2007024 | CONJUNTO MOVIMENTADOR TRINO PIVÔ 3 220V - 1,5M - DUPLO | 813184 | FUSO P 7.5MM DE 1,5M E 2 ENTRADAS | 2
2007024 | CONJUNTO MOVIMENTADOR TRINO PIVÔ 3 220V - 1,5M - DUPLO | 813280 | CRUZETA DO MANCAL | 2
2007024 | CONJUNTO MOVIMENTADOR TRINO PIVÔ 3 220V - 1,5M - DUPLO | 804508 | COROA DO MOVIMENTADOR BV/PIVO NYLON Ø 20MM | 2
2007024 | CONJUNTO MOVIMENTADOR TRINO PIVÔ 3 220V - 1,5M - DUPLO | 401157 | PARAFUSO PAN ZBR P/ CHAVE TORX M5 X 30MM T25 | 4
2007024 | CONJUNTO MOVIMENTADOR TRINO PIVÔ 3 220V - 1,5M - DUPLO | 813315 | PORCA DO FUSO 2 ENTRADAS PIVO (MACHO) | 2
2007024 | CONJUNTO MOVIMENTADOR TRINO PIVÔ 3 220V - 1,5M - DUPLO | 813316 | PORCA DO FUSO 2 ENTRADAS PIVO (FÊMEA) | 2
2007024 | CONJUNTO MOVIMENTADOR TRINO PIVÔ 3 220V - 1,5M - DUPLO | 208004 | IMÃ DE FERRITE - B20X13X5MM | 4
2007024 | CONJUNTO MOVIMENTADOR TRINO PIVÔ 3 220V - 1,5M - DUPLO | 813399 | PERFIL AL 1,5M SOL 7 STLF-0864 6063 | 2
2007024 | CONJUNTO MOVIMENTADOR TRINO PIVÔ 3 220V - 1,5M - DUPLO | 411039 | TARUGO PE CINZA 10 mm | 3
2007024 | CONJUNTO MOVIMENTADOR TRINO PIVÔ 3 220V - 1,5M - DUPLO | 813461 | TUBO DE INOX CORTADO PARA PIVO 1,5M | 2
2007024 | CONJUNTO MOVIMENTADOR TRINO PIVÔ 3 220V - 1,5M - DUPLO | 813317 | MANCAL SUPERIOR DO PIVO | 2
2007024 | CONJUNTO MOVIMENTADOR TRINO PIVÔ 3 220V - 1,5M - DUPLO | 813318 | ARRUELA EM T | 2
2007024 | CONJUNTO MOVIMENTADOR TRINO PIVÔ 3 220V - 1,5M - DUPLO | 401031 | ARRUELA LISA M6 | 16
2007024 | CONJUNTO MOVIMENTADOR TRINO PIVÔ 3 220V - 1,5M - DUPLO | 401164 | PARAFUSO MQ UNC SX RI 1/4 X 1/2 ZI | 8
2007024 | CONJUNTO MOVIMENTADOR TRINO PIVÔ 3 220V - 1,5M - DUPLO | 401085 | PORCA F MQ UNC SEXT. 1/4 (CH7/16) ZI (NSC) | 8
2007024 | CONJUNTO MOVIMENTADOR TRINO PIVÔ 3 220V - 1,5M - DUPLO | 813623 | FIM DE CURSO MECANICO DE ALUMÍNIO | 4
2007024 | CONJUNTO MOVIMENTADOR TRINO PIVÔ 3 220V - 1,5M - DUPLO | 813319 | TRAVA MAIOR SUPORTE FX PIVO - ZINCADO | 2
2007024 | CONJUNTO MOVIMENTADOR TRINO PIVÔ 3 220V - 1,5M - DUPLO | 813320 | TRAVA MENOR SUPORTE FX PIVO - ZINCADO | 2
2007024 | CONJUNTO MOVIMENTADOR TRINO PIVÔ 3 220V - 1,5M - DUPLO | 402017 | CP DE FERRO ZINCADO 3/16 X 1. 1/4 | 4
2007024 | CONJUNTO MOVIMENTADOR TRINO PIVÔ 3 220V - 1,5M - DUPLO | 813321 | PINO TRAVA PIVO - ZINCADO | 4
2007024 | CONJUNTO MOVIMENTADOR TRINO PIVÔ 3 220V - 1,5M - DUPLO | 811541 | SACO PLASTICO TRANSPARENTE 30CM X 15CM | 2
2007024 | CONJUNTO MOVIMENTADOR TRINO PIVÔ 3 220V - 1,5M - DUPLO | 811034 | MANUAL DE INSTALAÇÃO LINHA PIVOTANTE SEM LOGO PORTUGUÊS (CENTRAL FLEX / DUPLA) | 1
2007024 | CONJUNTO MOVIMENTADOR TRINO PIVÔ 3 220V - 1,5M - DUPLO | 811306 | ETIQUETA ADES. COUCHE 100MM X 80MM X 01 CAR | 1
2007024 | CONJUNTO MOVIMENTADOR TRINO PIVÔ 3 220V - 1,5M - DUPLO | 811803 | CAIXA MASTER 3 - CAIXA PIVÔ VIOLÃO 1,5 METROS COM IMPRESSÃO | 2
2007024 | CONJUNTO MOVIMENTADOR TRINO PIVÔ 3 220V - 1,5M - DUPLO | 401121 | ABRAÇADEIRA UV PRETA 202X3,7 | 2
2007024 | CONJUNTO MOVIMENTADOR TRINO PIVÔ 3 220V - 1,5M - DUPLO | 811802 | CAIXA MASTER 12 - CX DA CENTRAL PIVÔ | 1
2007024 | CONJUNTO MOVIMENTADOR TRINO PIVÔ 3 220V - 1,5M - DUPLO | 811801 | CAIXA MASTER 7 - CALÇO CABEÇA DO MOTOR PIVÔ | 2
2007024 | CONJUNTO MOVIMENTADOR TRINO PIVÔ 3 220V - 1,5M - DUPLO | 201125 | GRAMPO 35/18 UNIDADE | 16
2007024 | CONJUNTO MOVIMENTADOR TRINO PIVÔ 3 220V - 1,5M - DUPLO | 401069 | PARAFUSO 2 9X13MM A/A PAN PHS ZI | 4
2007024 | CONJUNTO MOVIMENTADOR TRINO PIVÔ 3 220V - 1,5M - DUPLO | 804462 | ACABAMENTO DO TUBO INOX PIVÔ/BARREIRA ARTICULADA | 2
2007024 | CONJUNTO MOVIMENTADOR TRINO PIVÔ 3 220V - 1,5M - DUPLO | 501043 | GRAXA BRANCA SACHE 10G | 2
2007024 | CONJUNTO MOVIMENTADOR TRINO PIVÔ 3 220V - 1,5M - DUPLO | 412161 | ROTOR AGL BV/PIVO P33 1/4 cv 04 | 2
2007024 | CONJUNTO MOVIMENTADOR TRINO PIVÔ 3 220V - 1,5M - DUPLO | 412150 | ESTATOR BOBINADO AGL BV/NEW BV/PIVO P33 1/4 cv 04 42z 220V 60Hz | 2
2007024 | CONJUNTO MOVIMENTADOR TRINO PIVÔ 3 220V - 1,5M - DUPLO | 401198 | PARAFUSO PLASTIC PAN PHILLIPS 4 X 10 ZB - ZINCADO | 4
2007024 | CONJUNTO MOVIMENTADOR TRINO PIVÔ 3 220V - 1,5M - DUPLO | 411058 | CORDÃO ESPONJOSO 1/8 Ø 3MM + 0,4MM (ANEL DE VEDAÇÃO) | 0.7
2007024 | CONJUNTO MOVIMENTADOR TRINO PIVÔ 3 220V - 1,5M - DUPLO | 105068 | BOBINA LAMINADA 2,00MM PRETA 23 (EVA PARA MOTORES) | 0.025
2007024 | CONJUNTO MOVIMENTADOR TRINO PIVÔ 3 220V - 1,5M - DUPLO | 100802 | TRANSMISSOR 433MHZ REMOTE - MODELO: AGL-E2 (DIGITAL KEY 6P20 BLACK) | 2
2007024 | CONJUNTO MOVIMENTADOR TRINO PIVÔ 3 220V - 1,5M - DUPLO | 813619 | EIXO ESTAMPADO PARA MOTOR PIVO - ZINCADO | 2
2007024 | CONJUNTO MOVIMENTADOR TRINO PIVÔ 3 220V - 1,5M - DUPLO | 813601 | SENSOR DE FIM DE CURSO REED BV/NEW BV/PIVO 1,5M | 2
2007025 | CONJUNTO MOVIMENTADOR TRINO PIVÔ 4 127V - 0,50M - DUPLO | 412027 | ROTOR AGL BV/PIVO P28 1/5 cv 04 | 2
2007025 | CONJUNTO MOVIMENTADOR TRINO PIVÔ 4 127V - 0,50M - DUPLO | 412008 | ESTATOR BOBINADO AGL BV/NEW BV/PIVO P28 1/5 cv 04 42 127V 60Hz | 2
2007025 | CONJUNTO MOVIMENTADOR TRINO PIVÔ 4 127V - 0,50M - DUPLO | 911156 | PLACA REVISADA NOVA CENTRAL DUPLA | 1
2007025 | CONJUNTO MOVIMENTADOR TRINO PIVÔ 4 127V - 0,50M - DUPLO | 101890 | CAPACITOR FIXO C/DIELETRICO DE POLIPROPILENO BIORIENTADO P/MOTORES CMLW CANECA PLASTICA 25uf 250V | 2
2007025 | CONJUNTO MOVIMENTADOR TRINO PIVÔ 4 127V - 0,50M - DUPLO | 401014 | PARAFUSO 2.9 X 6.5 A/A PAN PHS ZI | 2
2007025 | CONJUNTO MOVIMENTADOR TRINO PIVÔ 4 127V - 0,50M - DUPLO | 401134 | PARAFUSO PAN CRUZ 3,5MMX27MM (FABR. AGL) - ZINCADO (PROD) | 2
2007025 | CONJUNTO MOVIMENTADOR TRINO PIVÔ 4 127V - 0,50M - DUPLO | 402036 | BUCHA PLASTICA N06 | 2
2007025 | CONJUNTO MOVIMENTADOR TRINO PIVÔ 4 127V - 0,50M - DUPLO | 804327 | TAMPA DE PROTEÇÃO DA CENTRAL NEW PIVO | 1
2007025 | CONJUNTO MOVIMENTADOR TRINO PIVÔ 4 127V - 0,50M - DUPLO | 804326 | BASE DE PROTEÇÃO DA CENTRAL NEW PIVO | 1
2007025 | CONJUNTO MOVIMENTADOR TRINO PIVÔ 4 127V - 0,50M - DUPLO | 401095 | PARAFUSO MET SXT RI M6-1.00MA X 20 ZI | 16
2007025 | CONJUNTO MOVIMENTADOR TRINO PIVÔ 4 127V - 0,50M - DUPLO | 401169 | PF JMP PAN PHS 3,5X14MM ZI | 12
2007025 | CONJUNTO MOVIMENTADOR TRINO PIVÔ 4 127V - 0,50M - DUPLO | 813309 | PINO DESTRAVAMENTO PIVO | 2
2007025 | CONJUNTO MOVIMENTADOR TRINO PIVÔ 4 127V - 0,50M - DUPLO | 813281 | SUPORTE ORELHA DO BV/PIVÔ | 2
2007025 | CONJUNTO MOVIMENTADOR TRINO PIVÔ 4 127V - 0,50M - DUPLO | 813521 | SUPORTE DA BUCHA MANCAL MODELO NOVO (P/ EIXO 20MM) | 2
2007025 | CONJUNTO MOVIMENTADOR TRINO PIVÔ 4 127V - 0,50M - DUPLO | 813310 | CILINDRO CHAVE PIVO | 2
2007025 | CONJUNTO MOVIMENTADOR TRINO PIVÔ 4 127V - 0,50M - DUPLO | 813311 | CHAVE PIVO | 2
2007025 | CONJUNTO MOVIMENTADOR TRINO PIVÔ 4 127V - 0,50M - DUPLO | 510027 | INLUB GRAX MP 2/TI | 0.024
2007025 | CONJUNTO MOVIMENTADOR TRINO PIVÔ 4 127V - 0,50M - DUPLO | 813047 | PASSA FIO DO BV | 2
2007025 | CONJUNTO MOVIMENTADOR TRINO PIVÔ 4 127V - 0,50M - DUPLO | 813025 | VENTOINHA DOS MOTORES | 2
2007025 | CONJUNTO MOVIMENTADOR TRINO PIVÔ 4 127V - 0,50M - DUPLO | 813033 | TAMPA DE PROTEÇÃO DA VENTOINHA | 2
2007025 | CONJUNTO MOVIMENTADOR TRINO PIVÔ 4 127V - 0,50M - DUPLO | 402018 | ESPAGUETE LISO 10MMX150MM | 0.3
2007025 | CONJUNTO MOVIMENTADOR TRINO PIVÔ 4 127V - 0,50M - DUPLO | 813270 | CARCAÇA DE MOTOR BV/PIVO SUPERIOR | 2
2007025 | CONJUNTO MOVIMENTADOR TRINO PIVÔ 4 127V - 0,50M - DUPLO | 811311 | ETIQUETA ADES. BOPP FOSCO C/DFAM 50MM X 25MM X 02 CAR | 4
2007025 | CONJUNTO MOVIMENTADOR TRINO PIVÔ 4 127V - 0,50M - DUPLO | 813271 | CARCAÇA DE MOTOR BV/PIVO INFERIOR | 2
2007025 | CONJUNTO MOVIMENTADOR TRINO PIVÔ 4 127V - 0,50M - DUPLO | 813108 | SEM FIM DE DUAS ENTRADAS AÇO BV ANTIGO/ BV3/ BV4 | 2
2007025 | CONJUNTO MOVIMENTADOR TRINO PIVÔ 4 127V - 0,50M - DUPLO | 411017 | ROLAMENTOS 6201-08 ZZ C3 | 4
2007025 | CONJUNTO MOVIMENTADOR TRINO PIVÔ 4 127V - 0,50M - DUPLO | 402015 | ANEL ELÁSTICO E12 | 8
2007025 | CONJUNTO MOVIMENTADOR TRINO PIVÔ 4 127V - 0,50M - DUPLO | 403047 | MOLA DO FREIO MOTOR PIVOTANTE/ NEW BV | 2
2007025 | CONJUNTO MOVIMENTADOR TRINO PIVÔ 4 127V - 0,50M - DUPLO | 813524 | COPO DE FREIO PIVOTANTE/ NEW BV SPEED | 2
2007025 | CONJUNTO MOVIMENTADOR TRINO PIVÔ 4 127V - 0,50M - DUPLO | 813043 | BUCHA DE CENTRAGEM DO SEM FIM DO BASCULANTE | 2
2007025 | CONJUNTO MOVIMENTADOR TRINO PIVÔ 4 127V - 0,50M - DUPLO | 401163 | PARAFUSO PLASTIC PAN PHS 5 X 12MM ZI | 10
2007025 | CONJUNTO MOVIMENTADOR TRINO PIVÔ 4 127V - 0,50M - DUPLO | 401160 | PARAFUSO MQ HXL M5 X 16MM RI T25 ZBR | 12
2007025 | CONJUNTO MOVIMENTADOR TRINO PIVÔ 4 127V - 0,50M - DUPLO | 813054 | MANCAL PERFIL INFERIOR | 2
2007025 | CONJUNTO MOVIMENTADOR TRINO PIVÔ 4 127V - 0,50M - DUPLO | 813262 | ACOPLAMENTO DO NEW BV/BV/PIVO | 2
2007025 | CONJUNTO MOVIMENTADOR TRINO PIVÔ 4 127V - 0,50M - DUPLO | 402012 | ANEL ELÁSTICO E-20 | 4
2007025 | CONJUNTO MOVIMENTADOR TRINO PIVÔ 4 127V - 0,50M - DUPLO | 813181 | FUSO P 7.5MM DE 0,50M E 2 ENTRADAS | 2
2007025 | CONJUNTO MOVIMENTADOR TRINO PIVÔ 4 127V - 0,50M - DUPLO | 813280 | CRUZETA DO MANCAL | 2
2007025 | CONJUNTO MOVIMENTADOR TRINO PIVÔ 4 127V - 0,50M - DUPLO | 804508 | COROA DO MOVIMENTADOR BV/PIVO NYLON Ø 20MM | 2
2007025 | CONJUNTO MOVIMENTADOR TRINO PIVÔ 4 127V - 0,50M - DUPLO | 401157 | PARAFUSO PAN ZBR P/ CHAVE TORX M5 X 30MM T25 | 4
2007025 | CONJUNTO MOVIMENTADOR TRINO PIVÔ 4 127V - 0,50M - DUPLO | 813315 | PORCA DO FUSO 2 ENTRADAS PIVO (MACHO) | 2
2007025 | CONJUNTO MOVIMENTADOR TRINO PIVÔ 4 127V - 0,50M - DUPLO | 813316 | PORCA DO FUSO 2 ENTRADAS PIVO (FÊMEA) | 2
2007025 | CONJUNTO MOVIMENTADOR TRINO PIVÔ 4 127V - 0,50M - DUPLO | 813557 | PERFIL AL 0,50M SOL 7 STLF-0864 6063 | 2
2007025 | CONJUNTO MOVIMENTADOR TRINO PIVÔ 4 127V - 0,50M - DUPLO | 411039 | TARUGO PE CINZA 10 mm | 1
2007025 | CONJUNTO MOVIMENTADOR TRINO PIVÔ 4 127V - 0,50M - DUPLO | 813458 | TUBO DE INOX CORTADO PARA PIVO 0,50M | 2
2007025 | CONJUNTO MOVIMENTADOR TRINO PIVÔ 4 127V - 0,50M - DUPLO | 813317 | MANCAL SUPERIOR DO PIVO | 2
2007025 | CONJUNTO MOVIMENTADOR TRINO PIVÔ 4 127V - 0,50M - DUPLO | 813318 | ARRUELA EM T | 2
2007025 | CONJUNTO MOVIMENTADOR TRINO PIVÔ 4 127V - 0,50M - DUPLO | 401031 | ARRUELA LISA M6 | 16
2007025 | CONJUNTO MOVIMENTADOR TRINO PIVÔ 4 127V - 0,50M - DUPLO | 401164 | PARAFUSO MQ UNC SX RI 1/4 X 1/2 ZI | 8
2007025 | CONJUNTO MOVIMENTADOR TRINO PIVÔ 4 127V - 0,50M - DUPLO | 401085 | PORCA F MQ UNC SEXT. 1/4 (CH7/16) ZI (NSC) | 8
2007025 | CONJUNTO MOVIMENTADOR TRINO PIVÔ 4 127V - 0,50M - DUPLO | 813623 | FIM DE CURSO MECANICO DE ALUMÍNIO | 4
2007025 | CONJUNTO MOVIMENTADOR TRINO PIVÔ 4 127V - 0,50M - DUPLO | 813319 | TRAVA MAIOR SUPORTE FX PIVO - ZINCADO | 2
2007025 | CONJUNTO MOVIMENTADOR TRINO PIVÔ 4 127V - 0,50M - DUPLO | 813320 | TRAVA MENOR SUPORTE FX PIVO - ZINCADO | 2
2007025 | CONJUNTO MOVIMENTADOR TRINO PIVÔ 4 127V - 0,50M - DUPLO | 402017 | CP DE FERRO ZINCADO 3/16 X 1. 1/4 | 4
2007025 | CONJUNTO MOVIMENTADOR TRINO PIVÔ 4 127V - 0,50M - DUPLO | 813321 | PINO TRAVA PIVO - ZINCADO | 4
2007025 | CONJUNTO MOVIMENTADOR TRINO PIVÔ 4 127V - 0,50M - DUPLO | 811034 | MANUAL DE INSTALAÇÃO LINHA PIVOTANTE SEM LOGO PORTUGUÊS (CENTRAL FLEX / DUPLA) | 1
2007025 | CONJUNTO MOVIMENTADOR TRINO PIVÔ 4 127V - 0,50M - DUPLO | 811306 | ETIQUETA ADES. COUCHE 100MM X 80MM X 01 CAR | 1
2007025 | CONJUNTO MOVIMENTADOR TRINO PIVÔ 4 127V - 0,50M - DUPLO | 811802 | CAIXA MASTER 12 - CX DA CENTRAL PIVÔ | 1
2007025 | CONJUNTO MOVIMENTADOR TRINO PIVÔ 4 127V - 0,50M - DUPLO | 811801 | CAIXA MASTER 7 - CALÇO CABEÇA DO MOTOR PIVÔ | 2
2007025 | CONJUNTO MOVIMENTADOR TRINO PIVÔ 4 127V - 0,50M - DUPLO | 201125 | GRAMPO 35/18 UNIDADE | 16
2007025 | CONJUNTO MOVIMENTADOR TRINO PIVÔ 4 127V - 0,50M - DUPLO | 401069 | PARAFUSO 2 9X13MM A/A PAN PHS ZI | 4
2007025 | CONJUNTO MOVIMENTADOR TRINO PIVÔ 4 127V - 0,50M - DUPLO | 804462 | ACABAMENTO DO TUBO INOX PIVÔ/BARREIRA ARTICULADA | 2
2007025 | CONJUNTO MOVIMENTADOR TRINO PIVÔ 4 127V - 0,50M - DUPLO | 501043 | GRAXA BRANCA SACHE 10G | 2
2007025 | CONJUNTO MOVIMENTADOR TRINO PIVÔ 4 127V - 0,50M - DUPLO | 401198 | PARAFUSO PLASTIC PAN PHILLIPS 4 X 10 ZB - ZINCADO | 4
2007025 | CONJUNTO MOVIMENTADOR TRINO PIVÔ 4 127V - 0,50M - DUPLO | 411058 | CORDÃO ESPONJOSO 1/8 Ø 3MM + 0,4MM (ANEL DE VEDAÇÃO) | 0.7
2007025 | CONJUNTO MOVIMENTADOR TRINO PIVÔ 4 127V - 0,50M - DUPLO | 402019 | PINO ELÁSTICO 4 X 24MM | 2
2007025 | CONJUNTO MOVIMENTADOR TRINO PIVÔ 4 127V - 0,50M - DUPLO | 813412 | DISCO DE FRICÇÃO DE CELEROM Ø20MM | 2
2007025 | CONJUNTO MOVIMENTADOR TRINO PIVÔ 4 127V - 0,50M - DUPLO | 208004 | IMÃ DE FERRITE - B20X13X5MM | 2
2007025 | CONJUNTO MOVIMENTADOR TRINO PIVÔ 4 127V - 0,50M - DUPLO | 103064 | CONECTOR FÊMEA EC601V-5.08-3P GREEN BAG/BULK (EC601V-5.08-3P) | 1
2007025 | CONJUNTO MOVIMENTADOR TRINO PIVÔ 4 127V - 0,50M - DUPLO | 811761 | SACO PLASTICO TRANSPARENTE 14CM X 40CM | 1
2007025 | CONJUNTO MOVIMENTADOR TRINO PIVÔ 4 127V - 0,50M - DUPLO | 813515 | CALÇO DO ESTATOR P28 BV/PIVO | 4
2007025 | CONJUNTO MOVIMENTADOR TRINO PIVÔ 4 127V - 0,50M - DUPLO | 105068 | BOBINA LAMINADA 2,00MM PRETA 23 (EVA PARA MOTORES) | 0.025
2007025 | CONJUNTO MOVIMENTADOR TRINO PIVÔ 4 127V - 0,50M - DUPLO | 101309 | CAPACITOR FIXO C/DIELETRICO DE POLIPROPILENO BIORIENTADO P/MOTORES CMRW CANECA PLASTICA 30UF 250V 50 | 2
2007025 | CONJUNTO MOVIMENTADOR TRINO PIVÔ 4 127V - 0,50M - DUPLO | 100802 | TRANSMISSOR 433MHZ REMOTE - MODELO: AGL-E2 (DIGITAL KEY 6P20 BLACK) | 2
2007025 | CONJUNTO MOVIMENTADOR TRINO PIVÔ 4 127V - 0,50M - DUPLO | 813619 | EIXO ESTAMPADO PARA MOTOR PIVO - ZINCADO | 2
2007025 | CONJUNTO MOVIMENTADOR TRINO PIVÔ 4 127V - 0,50M - DUPLO | 813598 | SENSOR DE FIM DE CURSO REED BV/NEW BV/PIVO 0,50M | 2
2007026 | CONJUNTO MOVIMENTADOR TRINO PIVÔ 4 220V - 0,50M - DUPLO | 412027 | ROTOR AGL BV/PIVO P28 1/5 cv 04 | 2
2007026 | CONJUNTO MOVIMENTADOR TRINO PIVÔ 4 220V - 0,50M - DUPLO | 412155 | ESTATOR BOBINADO AGL BV/NEW BV/PIVO P28 1/5 cv 04 42 220V 60Hz | 2
2007026 | CONJUNTO MOVIMENTADOR TRINO PIVÔ 4 220V - 0,50M - DUPLO | 911156 | PLACA REVISADA NOVA CENTRAL DUPLA | 1
2007026 | CONJUNTO MOVIMENTADOR TRINO PIVÔ 4 220V - 0,50M - DUPLO | 401014 | PARAFUSO 2.9 X 6.5 A/A PAN PHS ZI | 2
2007026 | CONJUNTO MOVIMENTADOR TRINO PIVÔ 4 220V - 0,50M - DUPLO | 401134 | PARAFUSO PAN CRUZ 3,5MMX27MM (FABR. AGL) - ZINCADO (PROD) | 2
2007026 | CONJUNTO MOVIMENTADOR TRINO PIVÔ 4 220V - 0,50M - DUPLO | 402036 | BUCHA PLASTICA N06 | 2
2007026 | CONJUNTO MOVIMENTADOR TRINO PIVÔ 4 220V - 0,50M - DUPLO | 804327 | TAMPA DE PROTEÇÃO DA CENTRAL NEW PIVO | 1
2007026 | CONJUNTO MOVIMENTADOR TRINO PIVÔ 4 220V - 0,50M - DUPLO | 804326 | BASE DE PROTEÇÃO DA CENTRAL NEW PIVO | 1
2007026 | CONJUNTO MOVIMENTADOR TRINO PIVÔ 4 220V - 0,50M - DUPLO | 401095 | PARAFUSO MET SXT RI M6-1.00MA X 20 ZI | 16
2007026 | CONJUNTO MOVIMENTADOR TRINO PIVÔ 4 220V - 0,50M - DUPLO | 401169 | PF JMP PAN PHS 3,5X14MM ZI | 12
2007026 | CONJUNTO MOVIMENTADOR TRINO PIVÔ 4 220V - 0,50M - DUPLO | 813309 | PINO DESTRAVAMENTO PIVO | 2
2007026 | CONJUNTO MOVIMENTADOR TRINO PIVÔ 4 220V - 0,50M - DUPLO | 813281 | SUPORTE ORELHA DO BV/PIVÔ | 2
2007026 | CONJUNTO MOVIMENTADOR TRINO PIVÔ 4 220V - 0,50M - DUPLO | 813521 | SUPORTE DA BUCHA MANCAL MODELO NOVO (P/ EIXO 20MM) | 2
2007026 | CONJUNTO MOVIMENTADOR TRINO PIVÔ 4 220V - 0,50M - DUPLO | 813310 | CILINDRO CHAVE PIVO | 2
2007026 | CONJUNTO MOVIMENTADOR TRINO PIVÔ 4 220V - 0,50M - DUPLO | 813311 | CHAVE PIVO | 2
2007026 | CONJUNTO MOVIMENTADOR TRINO PIVÔ 4 220V - 0,50M - DUPLO | 510027 | INLUB GRAX MP 2/TI | 0.024
2007026 | CONJUNTO MOVIMENTADOR TRINO PIVÔ 4 220V - 0,50M - DUPLO | 813047 | PASSA FIO DO BV | 2
2007026 | CONJUNTO MOVIMENTADOR TRINO PIVÔ 4 220V - 0,50M - DUPLO | 813025 | VENTOINHA DOS MOTORES | 2
2007026 | CONJUNTO MOVIMENTADOR TRINO PIVÔ 4 220V - 0,50M - DUPLO | 813033 | TAMPA DE PROTEÇÃO DA VENTOINHA | 2
2007026 | CONJUNTO MOVIMENTADOR TRINO PIVÔ 4 220V - 0,50M - DUPLO | 402018 | ESPAGUETE LISO 10MMX150MM | 0.3
2007026 | CONJUNTO MOVIMENTADOR TRINO PIVÔ 4 220V - 0,50M - DUPLO | 813270 | CARCAÇA DE MOTOR BV/PIVO SUPERIOR | 2
2007026 | CONJUNTO MOVIMENTADOR TRINO PIVÔ 4 220V - 0,50M - DUPLO | 811311 | ETIQUETA ADES. BOPP FOSCO C/DFAM 50MM X 25MM X 02 CAR | 4
2007026 | CONJUNTO MOVIMENTADOR TRINO PIVÔ 4 220V - 0,50M - DUPLO | 813271 | CARCAÇA DE MOTOR BV/PIVO INFERIOR | 2
2007026 | CONJUNTO MOVIMENTADOR TRINO PIVÔ 4 220V - 0,50M - DUPLO | 813108 | SEM FIM DE DUAS ENTRADAS AÇO BV ANTIGO/ BV3/ BV4 | 2
2007026 | CONJUNTO MOVIMENTADOR TRINO PIVÔ 4 220V - 0,50M - DUPLO | 411017 | ROLAMENTOS 6201-08 ZZ C3 | 4
2007026 | CONJUNTO MOVIMENTADOR TRINO PIVÔ 4 220V - 0,50M - DUPLO | 402015 | ANEL ELÁSTICO E12 | 8
2007026 | CONJUNTO MOVIMENTADOR TRINO PIVÔ 4 220V - 0,50M - DUPLO | 403047 | MOLA DO FREIO MOTOR PIVOTANTE/ NEW BV | 2
2007026 | CONJUNTO MOVIMENTADOR TRINO PIVÔ 4 220V - 0,50M - DUPLO | 813524 | COPO DE FREIO PIVOTANTE/ NEW BV SPEED | 2
2007026 | CONJUNTO MOVIMENTADOR TRINO PIVÔ 4 220V - 0,50M - DUPLO | 813043 | BUCHA DE CENTRAGEM DO SEM FIM DO BASCULANTE | 2
2007026 | CONJUNTO MOVIMENTADOR TRINO PIVÔ 4 220V - 0,50M - DUPLO | 401163 | PARAFUSO PLASTIC PAN PHS 5 X 12MM ZI | 10
2007026 | CONJUNTO MOVIMENTADOR TRINO PIVÔ 4 220V - 0,50M - DUPLO | 401160 | PARAFUSO MQ HXL M5 X 16MM RI T25 ZBR | 12
2007026 | CONJUNTO MOVIMENTADOR TRINO PIVÔ 4 220V - 0,50M - DUPLO | 813054 | MANCAL PERFIL INFERIOR | 2
2007026 | CONJUNTO MOVIMENTADOR TRINO PIVÔ 4 220V - 0,50M - DUPLO | 813262 | ACOPLAMENTO DO NEW BV/BV/PIVO | 2
2007026 | CONJUNTO MOVIMENTADOR TRINO PIVÔ 4 220V - 0,50M - DUPLO | 402012 | ANEL ELÁSTICO E-20 | 4
2007026 | CONJUNTO MOVIMENTADOR TRINO PIVÔ 4 220V - 0,50M - DUPLO | 813181 | FUSO P 7.5MM DE 0,50M E 2 ENTRADAS | 2
2007026 | CONJUNTO MOVIMENTADOR TRINO PIVÔ 4 220V - 0,50M - DUPLO | 813280 | CRUZETA DO MANCAL | 2
2007026 | CONJUNTO MOVIMENTADOR TRINO PIVÔ 4 220V - 0,50M - DUPLO | 804508 | COROA DO MOVIMENTADOR BV/PIVO NYLON Ø 20MM | 2
2007026 | CONJUNTO MOVIMENTADOR TRINO PIVÔ 4 220V - 0,50M - DUPLO | 401157 | PARAFUSO PAN ZBR P/ CHAVE TORX M5 X 30MM T25 | 4
2007026 | CONJUNTO MOVIMENTADOR TRINO PIVÔ 4 220V - 0,50M - DUPLO | 813315 | PORCA DO FUSO 2 ENTRADAS PIVO (MACHO) | 2
2007026 | CONJUNTO MOVIMENTADOR TRINO PIVÔ 4 220V - 0,50M - DUPLO | 813316 | PORCA DO FUSO 2 ENTRADAS PIVO (FÊMEA) | 2
2007026 | CONJUNTO MOVIMENTADOR TRINO PIVÔ 4 220V - 0,50M - DUPLO | 813557 | PERFIL AL 0,50M SOL 7 STLF-0864 6063 | 2
2007026 | CONJUNTO MOVIMENTADOR TRINO PIVÔ 4 220V - 0,50M - DUPLO | 411039 | TARUGO PE CINZA 10 mm | 1
2007026 | CONJUNTO MOVIMENTADOR TRINO PIVÔ 4 220V - 0,50M - DUPLO | 813458 | TUBO DE INOX CORTADO PARA PIVO 0,50M | 2
2007026 | CONJUNTO MOVIMENTADOR TRINO PIVÔ 4 220V - 0,50M - DUPLO | 813317 | MANCAL SUPERIOR DO PIVO | 2
2007026 | CONJUNTO MOVIMENTADOR TRINO PIVÔ 4 220V - 0,50M - DUPLO | 813318 | ARRUELA EM T | 2
2007026 | CONJUNTO MOVIMENTADOR TRINO PIVÔ 4 220V - 0,50M - DUPLO | 401031 | ARRUELA LISA M6 | 16
2007026 | CONJUNTO MOVIMENTADOR TRINO PIVÔ 4 220V - 0,50M - DUPLO | 401164 | PARAFUSO MQ UNC SX RI 1/4 X 1/2 ZI | 8
2007026 | CONJUNTO MOVIMENTADOR TRINO PIVÔ 4 220V - 0,50M - DUPLO | 401085 | PORCA F MQ UNC SEXT. 1/4 (CH7/16) ZI (NSC) | 8
2007026 | CONJUNTO MOVIMENTADOR TRINO PIVÔ 4 220V - 0,50M - DUPLO | 813623 | FIM DE CURSO MECANICO DE ALUMÍNIO | 4
2007026 | CONJUNTO MOVIMENTADOR TRINO PIVÔ 4 220V - 0,50M - DUPLO | 813319 | TRAVA MAIOR SUPORTE FX PIVO - ZINCADO | 2
2007026 | CONJUNTO MOVIMENTADOR TRINO PIVÔ 4 220V - 0,50M - DUPLO | 813320 | TRAVA MENOR SUPORTE FX PIVO - ZINCADO | 2
2007026 | CONJUNTO MOVIMENTADOR TRINO PIVÔ 4 220V - 0,50M - DUPLO | 402017 | CP DE FERRO ZINCADO 3/16 X 1. 1/4 | 4
2007026 | CONJUNTO MOVIMENTADOR TRINO PIVÔ 4 220V - 0,50M - DUPLO | 813321 | PINO TRAVA PIVO - ZINCADO | 4
2007026 | CONJUNTO MOVIMENTADOR TRINO PIVÔ 4 220V - 0,50M - DUPLO | 811034 | MANUAL DE INSTALAÇÃO LINHA PIVOTANTE SEM LOGO PORTUGUÊS (CENTRAL FLEX / DUPLA) | 1
2007026 | CONJUNTO MOVIMENTADOR TRINO PIVÔ 4 220V - 0,50M - DUPLO | 811306 | ETIQUETA ADES. COUCHE 100MM X 80MM X 01 CAR | 1
2007026 | CONJUNTO MOVIMENTADOR TRINO PIVÔ 4 220V - 0,50M - DUPLO | 811802 | CAIXA MASTER 12 - CX DA CENTRAL PIVÔ | 1
2007026 | CONJUNTO MOVIMENTADOR TRINO PIVÔ 4 220V - 0,50M - DUPLO | 811801 | CAIXA MASTER 7 - CALÇO CABEÇA DO MOTOR PIVÔ | 2
2007026 | CONJUNTO MOVIMENTADOR TRINO PIVÔ 4 220V - 0,50M - DUPLO | 201125 | GRAMPO 35/18 UNIDADE | 16
2007026 | CONJUNTO MOVIMENTADOR TRINO PIVÔ 4 220V - 0,50M - DUPLO | 401069 | PARAFUSO 2 9X13MM A/A PAN PHS ZI | 4
2007026 | CONJUNTO MOVIMENTADOR TRINO PIVÔ 4 220V - 0,50M - DUPLO | 804462 | ACABAMENTO DO TUBO INOX PIVÔ/BARREIRA ARTICULADA | 2
2007026 | CONJUNTO MOVIMENTADOR TRINO PIVÔ 4 220V - 0,50M - DUPLO | 501043 | GRAXA BRANCA SACHE 10G | 2
2007026 | CONJUNTO MOVIMENTADOR TRINO PIVÔ 4 220V - 0,50M - DUPLO | 401198 | PARAFUSO PLASTIC PAN PHILLIPS 4 X 10 ZB - ZINCADO | 4
2007026 | CONJUNTO MOVIMENTADOR TRINO PIVÔ 4 220V - 0,50M - DUPLO | 411058 | CORDÃO ESPONJOSO 1/8 Ø 3MM + 0,4MM (ANEL DE VEDAÇÃO) | 0.7
2007026 | CONJUNTO MOVIMENTADOR TRINO PIVÔ 4 220V - 0,50M - DUPLO | 402019 | PINO ELÁSTICO 4 X 24MM | 2
2007026 | CONJUNTO MOVIMENTADOR TRINO PIVÔ 4 220V - 0,50M - DUPLO | 813412 | DISCO DE FRICÇÃO DE CELEROM Ø20MM | 2
2007026 | CONJUNTO MOVIMENTADOR TRINO PIVÔ 4 220V - 0,50M - DUPLO | 208004 | IMÃ DE FERRITE - B20X13X5MM | 2
2007026 | CONJUNTO MOVIMENTADOR TRINO PIVÔ 4 220V - 0,50M - DUPLO | 103064 | CONECTOR FÊMEA EC601V-5.08-3P GREEN BAG/BULK (EC601V-5.08-3P) | 1
2007026 | CONJUNTO MOVIMENTADOR TRINO PIVÔ 4 220V - 0,50M - DUPLO | 811761 | SACO PLASTICO TRANSPARENTE 14CM X 40CM | 1
2007026 | CONJUNTO MOVIMENTADOR TRINO PIVÔ 4 220V - 0,50M - DUPLO | 813515 | CALÇO DO ESTATOR P28 BV/PIVO | 4
2007026 | CONJUNTO MOVIMENTADOR TRINO PIVÔ 4 220V - 0,50M - DUPLO | 105068 | BOBINA LAMINADA 2,00MM PRETA 23 (EVA PARA MOTORES) | 0.025
2007026 | CONJUNTO MOVIMENTADOR TRINO PIVÔ 4 220V - 0,50M - DUPLO | 100802 | TRANSMISSOR 433MHZ REMOTE - MODELO: AGL-E2 (DIGITAL KEY 6P20 BLACK) | 2
2007026 | CONJUNTO MOVIMENTADOR TRINO PIVÔ 4 220V - 0,50M - DUPLO | 813619 | EIXO ESTAMPADO PARA MOTOR PIVO - ZINCADO | 2
2007026 | CONJUNTO MOVIMENTADOR TRINO PIVÔ 4 220V - 0,50M - DUPLO | 813598 | SENSOR DE FIM DE CURSO REED BV/NEW BV/PIVO 0,50M | 2
2007027 | CONJUNTO MOVIMENTADOR TRINO PIVÔ 4 127V - 0,75M - DUPLO | 412027 | ROTOR AGL BV/PIVO P28 1/5 cv 04 | 2
2007027 | CONJUNTO MOVIMENTADOR TRINO PIVÔ 4 127V - 0,75M - DUPLO | 412008 | ESTATOR BOBINADO AGL BV/NEW BV/PIVO P28 1/5 cv 04 42 127V 60Hz | 2
2007027 | CONJUNTO MOVIMENTADOR TRINO PIVÔ 4 127V - 0,75M - DUPLO | 911156 | PLACA REVISADA NOVA CENTRAL DUPLA | 1
2007027 | CONJUNTO MOVIMENTADOR TRINO PIVÔ 4 127V - 0,75M - DUPLO | 401014 | PARAFUSO 2.9 X 6.5 A/A PAN PHS ZI | 2
2007027 | CONJUNTO MOVIMENTADOR TRINO PIVÔ 4 127V - 0,75M - DUPLO | 401134 | PARAFUSO PAN CRUZ 3,5MMX27MM (FABR. AGL) - ZINCADO (PROD) | 2
2007027 | CONJUNTO MOVIMENTADOR TRINO PIVÔ 4 127V - 0,75M - DUPLO | 402036 | BUCHA PLASTICA N06 | 2
2007027 | CONJUNTO MOVIMENTADOR TRINO PIVÔ 4 127V - 0,75M - DUPLO | 804327 | TAMPA DE PROTEÇÃO DA CENTRAL NEW PIVO | 1
2007027 | CONJUNTO MOVIMENTADOR TRINO PIVÔ 4 127V - 0,75M - DUPLO | 804326 | BASE DE PROTEÇÃO DA CENTRAL NEW PIVO | 1
2007027 | CONJUNTO MOVIMENTADOR TRINO PIVÔ 4 127V - 0,75M - DUPLO | 401095 | PARAFUSO MET SXT RI M6-1.00MA X 20 ZI | 16
2007027 | CONJUNTO MOVIMENTADOR TRINO PIVÔ 4 127V - 0,75M - DUPLO | 401169 | PF JMP PAN PHS 3,5X14MM ZI | 12
2007027 | CONJUNTO MOVIMENTADOR TRINO PIVÔ 4 127V - 0,75M - DUPLO | 813309 | PINO DESTRAVAMENTO PIVO | 2
2007027 | CONJUNTO MOVIMENTADOR TRINO PIVÔ 4 127V - 0,75M - DUPLO | 813281 | SUPORTE ORELHA DO BV/PIVÔ | 2
2007027 | CONJUNTO MOVIMENTADOR TRINO PIVÔ 4 127V - 0,75M - DUPLO | 813521 | SUPORTE DA BUCHA MANCAL MODELO NOVO (P/ EIXO 20MM) | 2
2007027 | CONJUNTO MOVIMENTADOR TRINO PIVÔ 4 127V - 0,75M - DUPLO | 813310 | CILINDRO CHAVE PIVO | 2
2007027 | CONJUNTO MOVIMENTADOR TRINO PIVÔ 4 127V - 0,75M - DUPLO | 813311 | CHAVE PIVO | 2
2007027 | CONJUNTO MOVIMENTADOR TRINO PIVÔ 4 127V - 0,75M - DUPLO | 510027 | INLUB GRAX MP 2/TI | 0.024
2007027 | CONJUNTO MOVIMENTADOR TRINO PIVÔ 4 127V - 0,75M - DUPLO | 813047 | PASSA FIO DO BV | 2
2007027 | CONJUNTO MOVIMENTADOR TRINO PIVÔ 4 127V - 0,75M - DUPLO | 813025 | VENTOINHA DOS MOTORES | 2
2007027 | CONJUNTO MOVIMENTADOR TRINO PIVÔ 4 127V - 0,75M - DUPLO | 813033 | TAMPA DE PROTEÇÃO DA VENTOINHA | 2
2007027 | CONJUNTO MOVIMENTADOR TRINO PIVÔ 4 127V - 0,75M - DUPLO | 402018 | ESPAGUETE LISO 10MMX150MM | 0.3
2007027 | CONJUNTO MOVIMENTADOR TRINO PIVÔ 4 127V - 0,75M - DUPLO | 813270 | CARCAÇA DE MOTOR BV/PIVO SUPERIOR | 2
2007027 | CONJUNTO MOVIMENTADOR TRINO PIVÔ 4 127V - 0,75M - DUPLO | 811311 | ETIQUETA ADES. BOPP FOSCO C/DFAM 50MM X 25MM X 02 CAR | 4
2007027 | CONJUNTO MOVIMENTADOR TRINO PIVÔ 4 127V - 0,75M - DUPLO | 813271 | CARCAÇA DE MOTOR BV/PIVO INFERIOR | 2
2007027 | CONJUNTO MOVIMENTADOR TRINO PIVÔ 4 127V - 0,75M - DUPLO | 813108 | SEM FIM DE DUAS ENTRADAS AÇO BV ANTIGO/ BV3/ BV4 | 2
2007027 | CONJUNTO MOVIMENTADOR TRINO PIVÔ 4 127V - 0,75M - DUPLO | 411017 | ROLAMENTOS 6201-08 ZZ C3 | 4
2007027 | CONJUNTO MOVIMENTADOR TRINO PIVÔ 4 127V - 0,75M - DUPLO | 402015 | ANEL ELÁSTICO E12 | 8
2007027 | CONJUNTO MOVIMENTADOR TRINO PIVÔ 4 127V - 0,75M - DUPLO | 403047 | MOLA DO FREIO MOTOR PIVOTANTE/ NEW BV | 2
2007027 | CONJUNTO MOVIMENTADOR TRINO PIVÔ 4 127V - 0,75M - DUPLO | 813524 | COPO DE FREIO PIVOTANTE/ NEW BV SPEED | 2
2007027 | CONJUNTO MOVIMENTADOR TRINO PIVÔ 4 127V - 0,75M - DUPLO | 813043 | BUCHA DE CENTRAGEM DO SEM FIM DO BASCULANTE | 2
2007027 | CONJUNTO MOVIMENTADOR TRINO PIVÔ 4 127V - 0,75M - DUPLO | 401163 | PARAFUSO PLASTIC PAN PHS 5 X 12MM ZI | 10
2007027 | CONJUNTO MOVIMENTADOR TRINO PIVÔ 4 127V - 0,75M - DUPLO | 401160 | PARAFUSO MQ HXL M5 X 16MM RI T25 ZBR | 12
2007027 | CONJUNTO MOVIMENTADOR TRINO PIVÔ 4 127V - 0,75M - DUPLO | 813054 | MANCAL PERFIL INFERIOR | 2
2007027 | CONJUNTO MOVIMENTADOR TRINO PIVÔ 4 127V - 0,75M - DUPLO | 813262 | ACOPLAMENTO DO NEW BV/BV/PIVO | 2
2007027 | CONJUNTO MOVIMENTADOR TRINO PIVÔ 4 127V - 0,75M - DUPLO | 402012 | ANEL ELÁSTICO E-20 | 4
2007027 | CONJUNTO MOVIMENTADOR TRINO PIVÔ 4 127V - 0,75M - DUPLO | 813182 | FUSO P 7.5MM DE 0,75M E 2 ENTRADAS PIVO | 2
2007027 | CONJUNTO MOVIMENTADOR TRINO PIVÔ 4 127V - 0,75M - DUPLO | 813280 | CRUZETA DO MANCAL | 2
2007027 | CONJUNTO MOVIMENTADOR TRINO PIVÔ 4 127V - 0,75M - DUPLO | 804508 | COROA DO MOVIMENTADOR BV/PIVO NYLON Ø 20MM | 2
2007027 | CONJUNTO MOVIMENTADOR TRINO PIVÔ 4 127V - 0,75M - DUPLO | 401157 | PARAFUSO PAN ZBR P/ CHAVE TORX M5 X 30MM T25 | 4
2007027 | CONJUNTO MOVIMENTADOR TRINO PIVÔ 4 127V - 0,75M - DUPLO | 813315 | PORCA DO FUSO 2 ENTRADAS PIVO (MACHO) | 2
2007027 | CONJUNTO MOVIMENTADOR TRINO PIVÔ 4 127V - 0,75M - DUPLO | 813316 | PORCA DO FUSO 2 ENTRADAS PIVO (FÊMEA) | 2
2007027 | CONJUNTO MOVIMENTADOR TRINO PIVÔ 4 127V - 0,75M - DUPLO | 813396 | PERFIL AL 0,75M SOL 7 STLF-0864 6063 | 2
2007027 | CONJUNTO MOVIMENTADOR TRINO PIVÔ 4 127V - 0,75M - DUPLO | 411039 | TARUGO PE CINZA 10 mm | 1.5
2007027 | CONJUNTO MOVIMENTADOR TRINO PIVÔ 4 127V - 0,75M - DUPLO | 813459 | TUBO DE INOX CORTADO PARA PIVO 0,75M | 2
2007027 | CONJUNTO MOVIMENTADOR TRINO PIVÔ 4 127V - 0,75M - DUPLO | 813317 | MANCAL SUPERIOR DO PIVO | 2
2007027 | CONJUNTO MOVIMENTADOR TRINO PIVÔ 4 127V - 0,75M - DUPLO | 813318 | ARRUELA EM T | 2
2007027 | CONJUNTO MOVIMENTADOR TRINO PIVÔ 4 127V - 0,75M - DUPLO | 401031 | ARRUELA LISA M6 | 16
2007027 | CONJUNTO MOVIMENTADOR TRINO PIVÔ 4 127V - 0,75M - DUPLO | 401164 | PARAFUSO MQ UNC SX RI 1/4 X 1/2 ZI | 8
2007027 | CONJUNTO MOVIMENTADOR TRINO PIVÔ 4 127V - 0,75M - DUPLO | 401085 | PORCA F MQ UNC SEXT. 1/4 (CH7/16) ZI (NSC) | 8
2007027 | CONJUNTO MOVIMENTADOR TRINO PIVÔ 4 127V - 0,75M - DUPLO | 813623 | FIM DE CURSO MECANICO DE ALUMÍNIO | 4
2007027 | CONJUNTO MOVIMENTADOR TRINO PIVÔ 4 127V - 0,75M - DUPLO | 813319 | TRAVA MAIOR SUPORTE FX PIVO - ZINCADO | 2
2007027 | CONJUNTO MOVIMENTADOR TRINO PIVÔ 4 127V - 0,75M - DUPLO | 813320 | TRAVA MENOR SUPORTE FX PIVO - ZINCADO | 2
2007027 | CONJUNTO MOVIMENTADOR TRINO PIVÔ 4 127V - 0,75M - DUPLO | 402017 | CP DE FERRO ZINCADO 3/16 X 1. 1/4 | 4
2007027 | CONJUNTO MOVIMENTADOR TRINO PIVÔ 4 127V - 0,75M - DUPLO | 813321 | PINO TRAVA PIVO - ZINCADO | 4
2007027 | CONJUNTO MOVIMENTADOR TRINO PIVÔ 4 127V - 0,75M - DUPLO | 811034 | MANUAL DE INSTALAÇÃO LINHA PIVOTANTE SEM LOGO PORTUGUÊS (CENTRAL FLEX / DUPLA) | 1
2007027 | CONJUNTO MOVIMENTADOR TRINO PIVÔ 4 127V - 0,75M - DUPLO | 811306 | ETIQUETA ADES. COUCHE 100MM X 80MM X 01 CAR | 1
2007027 | CONJUNTO MOVIMENTADOR TRINO PIVÔ 4 127V - 0,75M - DUPLO | 811802 | CAIXA MASTER 12 - CX DA CENTRAL PIVÔ | 1
2007027 | CONJUNTO MOVIMENTADOR TRINO PIVÔ 4 127V - 0,75M - DUPLO | 811801 | CAIXA MASTER 7 - CALÇO CABEÇA DO MOTOR PIVÔ | 2
2007027 | CONJUNTO MOVIMENTADOR TRINO PIVÔ 4 127V - 0,75M - DUPLO | 201125 | GRAMPO 35/18 UNIDADE | 16
2007027 | CONJUNTO MOVIMENTADOR TRINO PIVÔ 4 127V - 0,75M - DUPLO | 401069 | PARAFUSO 2 9X13MM A/A PAN PHS ZI | 4
2007027 | CONJUNTO MOVIMENTADOR TRINO PIVÔ 4 127V - 0,75M - DUPLO | 804462 | ACABAMENTO DO TUBO INOX PIVÔ/BARREIRA ARTICULADA | 2
2007027 | CONJUNTO MOVIMENTADOR TRINO PIVÔ 4 127V - 0,75M - DUPLO | 501043 | GRAXA BRANCA SACHE 10G | 2
2007027 | CONJUNTO MOVIMENTADOR TRINO PIVÔ 4 127V - 0,75M - DUPLO | 401198 | PARAFUSO PLASTIC PAN PHILLIPS 4 X 10 ZB - ZINCADO | 4
2007027 | CONJUNTO MOVIMENTADOR TRINO PIVÔ 4 127V - 0,75M - DUPLO | 411058 | CORDÃO ESPONJOSO 1/8 Ø 3MM + 0,4MM (ANEL DE VEDAÇÃO) | 0.7
2007027 | CONJUNTO MOVIMENTADOR TRINO PIVÔ 4 127V - 0,75M - DUPLO | 402019 | PINO ELÁSTICO 4 X 24MM | 2
2007027 | CONJUNTO MOVIMENTADOR TRINO PIVÔ 4 127V - 0,75M - DUPLO | 813412 | DISCO DE FRICÇÃO DE CELEROM Ø20MM | 2
2007027 | CONJUNTO MOVIMENTADOR TRINO PIVÔ 4 127V - 0,75M - DUPLO | 208004 | IMÃ DE FERRITE - B20X13X5MM | 2
2007027 | CONJUNTO MOVIMENTADOR TRINO PIVÔ 4 127V - 0,75M - DUPLO | 103064 | CONECTOR FÊMEA EC601V-5.08-3P GREEN BAG/BULK (EC601V-5.08-3P) | 1
2007027 | CONJUNTO MOVIMENTADOR TRINO PIVÔ 4 127V - 0,75M - DUPLO | 811761 | SACO PLASTICO TRANSPARENTE 14CM X 40CM | 1
2007027 | CONJUNTO MOVIMENTADOR TRINO PIVÔ 4 127V - 0,75M - DUPLO | 813515 | CALÇO DO ESTATOR P28 BV/PIVO | 4
2007027 | CONJUNTO MOVIMENTADOR TRINO PIVÔ 4 127V - 0,75M - DUPLO | 105068 | BOBINA LAMINADA 2,00MM PRETA 23 (EVA PARA MOTORES) | 0.025
2007027 | CONJUNTO MOVIMENTADOR TRINO PIVÔ 4 127V - 0,75M - DUPLO | 101309 | CAPACITOR FIXO C/DIELETRICO DE POLIPROPILENO BIORIENTADO P/MOTORES CMRW CANECA PLASTICA 30UF 250V 50 | 2
2007027 | CONJUNTO MOVIMENTADOR TRINO PIVÔ 4 127V - 0,75M - DUPLO | 100802 | TRANSMISSOR 433MHZ REMOTE - MODELO: AGL-E2 (DIGITAL KEY 6P20 BLACK) | 2
2007027 | CONJUNTO MOVIMENTADOR TRINO PIVÔ 4 127V - 0,75M - DUPLO | 813619 | EIXO ESTAMPADO PARA MOTOR PIVO - ZINCADO | 2
2007027 | CONJUNTO MOVIMENTADOR TRINO PIVÔ 4 127V - 0,75M - DUPLO | 813599 | SENSOR DE FIM DE CURSO REED BV/NEW BV/PIVO 0,75M | 2
2007028 | CONJUNTO MOVIMENTADOR TRINO PIVÔ 4 220V - 0,75M - DUPLO | 412027 | ROTOR AGL BV/PIVO P28 1/5 cv 04 | 2
2007028 | CONJUNTO MOVIMENTADOR TRINO PIVÔ 4 220V - 0,75M - DUPLO | 412155 | ESTATOR BOBINADO AGL BV/NEW BV/PIVO P28 1/5 cv 04 42 220V 60Hz | 2
2007028 | CONJUNTO MOVIMENTADOR TRINO PIVÔ 4 220V - 0,75M - DUPLO | 911156 | PLACA REVISADA NOVA CENTRAL DUPLA | 1
2007028 | CONJUNTO MOVIMENTADOR TRINO PIVÔ 4 220V - 0,75M - DUPLO | 401014 | PARAFUSO 2.9 X 6.5 A/A PAN PHS ZI | 2
2007028 | CONJUNTO MOVIMENTADOR TRINO PIVÔ 4 220V - 0,75M - DUPLO | 401134 | PARAFUSO PAN CRUZ 3,5MMX27MM (FABR. AGL) - ZINCADO (PROD) | 2
2007028 | CONJUNTO MOVIMENTADOR TRINO PIVÔ 4 220V - 0,75M - DUPLO | 402036 | BUCHA PLASTICA N06 | 2
2007028 | CONJUNTO MOVIMENTADOR TRINO PIVÔ 4 220V - 0,75M - DUPLO | 804327 | TAMPA DE PROTEÇÃO DA CENTRAL NEW PIVO | 1
2007028 | CONJUNTO MOVIMENTADOR TRINO PIVÔ 4 220V - 0,75M - DUPLO | 804326 | BASE DE PROTEÇÃO DA CENTRAL NEW PIVO | 1
2007028 | CONJUNTO MOVIMENTADOR TRINO PIVÔ 4 220V - 0,75M - DUPLO | 401095 | PARAFUSO MET SXT RI M6-1.00MA X 20 ZI | 16
2007028 | CONJUNTO MOVIMENTADOR TRINO PIVÔ 4 220V - 0,75M - DUPLO | 401169 | PF JMP PAN PHS 3,5X14MM ZI | 12
2007028 | CONJUNTO MOVIMENTADOR TRINO PIVÔ 4 220V - 0,75M - DUPLO | 813309 | PINO DESTRAVAMENTO PIVO | 2
2007028 | CONJUNTO MOVIMENTADOR TRINO PIVÔ 4 220V - 0,75M - DUPLO | 813281 | SUPORTE ORELHA DO BV/PIVÔ | 2
2007028 | CONJUNTO MOVIMENTADOR TRINO PIVÔ 4 220V - 0,75M - DUPLO | 813521 | SUPORTE DA BUCHA MANCAL MODELO NOVO (P/ EIXO 20MM) | 2
2007028 | CONJUNTO MOVIMENTADOR TRINO PIVÔ 4 220V - 0,75M - DUPLO | 813310 | CILINDRO CHAVE PIVO | 2
2007028 | CONJUNTO MOVIMENTADOR TRINO PIVÔ 4 220V - 0,75M - DUPLO | 813311 | CHAVE PIVO | 2
2007028 | CONJUNTO MOVIMENTADOR TRINO PIVÔ 4 220V - 0,75M - DUPLO | 510027 | INLUB GRAX MP 2/TI | 0.024
2007028 | CONJUNTO MOVIMENTADOR TRINO PIVÔ 4 220V - 0,75M - DUPLO | 813047 | PASSA FIO DO BV | 2
2007028 | CONJUNTO MOVIMENTADOR TRINO PIVÔ 4 220V - 0,75M - DUPLO | 813025 | VENTOINHA DOS MOTORES | 2
2007028 | CONJUNTO MOVIMENTADOR TRINO PIVÔ 4 220V - 0,75M - DUPLO | 813033 | TAMPA DE PROTEÇÃO DA VENTOINHA | 2
2007028 | CONJUNTO MOVIMENTADOR TRINO PIVÔ 4 220V - 0,75M - DUPLO | 402018 | ESPAGUETE LISO 10MMX150MM | 0.3
2007028 | CONJUNTO MOVIMENTADOR TRINO PIVÔ 4 220V - 0,75M - DUPLO | 813270 | CARCAÇA DE MOTOR BV/PIVO SUPERIOR | 2
2007028 | CONJUNTO MOVIMENTADOR TRINO PIVÔ 4 220V - 0,75M - DUPLO | 811311 | ETIQUETA ADES. BOPP FOSCO C/DFAM 50MM X 25MM X 02 CAR | 4
2007028 | CONJUNTO MOVIMENTADOR TRINO PIVÔ 4 220V - 0,75M - DUPLO | 813271 | CARCAÇA DE MOTOR BV/PIVO INFERIOR | 2
2007028 | CONJUNTO MOVIMENTADOR TRINO PIVÔ 4 220V - 0,75M - DUPLO | 813108 | SEM FIM DE DUAS ENTRADAS AÇO BV ANTIGO/ BV3/ BV4 | 2
2007028 | CONJUNTO MOVIMENTADOR TRINO PIVÔ 4 220V - 0,75M - DUPLO | 411017 | ROLAMENTOS 6201-08 ZZ C3 | 4
2007028 | CONJUNTO MOVIMENTADOR TRINO PIVÔ 4 220V - 0,75M - DUPLO | 402015 | ANEL ELÁSTICO E12 | 8
2007028 | CONJUNTO MOVIMENTADOR TRINO PIVÔ 4 220V - 0,75M - DUPLO | 403047 | MOLA DO FREIO MOTOR PIVOTANTE/ NEW BV | 2
2007028 | CONJUNTO MOVIMENTADOR TRINO PIVÔ 4 220V - 0,75M - DUPLO | 813524 | COPO DE FREIO PIVOTANTE/ NEW BV SPEED | 2
2007028 | CONJUNTO MOVIMENTADOR TRINO PIVÔ 4 220V - 0,75M - DUPLO | 813043 | BUCHA DE CENTRAGEM DO SEM FIM DO BASCULANTE | 2
2007028 | CONJUNTO MOVIMENTADOR TRINO PIVÔ 4 220V - 0,75M - DUPLO | 401163 | PARAFUSO PLASTIC PAN PHS 5 X 12MM ZI | 10
2007028 | CONJUNTO MOVIMENTADOR TRINO PIVÔ 4 220V - 0,75M - DUPLO | 401160 | PARAFUSO MQ HXL M5 X 16MM RI T25 ZBR | 12
2007028 | CONJUNTO MOVIMENTADOR TRINO PIVÔ 4 220V - 0,75M - DUPLO | 813054 | MANCAL PERFIL INFERIOR | 2
2007028 | CONJUNTO MOVIMENTADOR TRINO PIVÔ 4 220V - 0,75M - DUPLO | 813262 | ACOPLAMENTO DO NEW BV/BV/PIVO | 2
2007028 | CONJUNTO MOVIMENTADOR TRINO PIVÔ 4 220V - 0,75M - DUPLO | 402012 | ANEL ELÁSTICO E-20 | 4
2007028 | CONJUNTO MOVIMENTADOR TRINO PIVÔ 4 220V - 0,75M - DUPLO | 813182 | FUSO P 7.5MM DE 0,75M E 2 ENTRADAS PIVO | 2
2007028 | CONJUNTO MOVIMENTADOR TRINO PIVÔ 4 220V - 0,75M - DUPLO | 813280 | CRUZETA DO MANCAL | 2
2007028 | CONJUNTO MOVIMENTADOR TRINO PIVÔ 4 220V - 0,75M - DUPLO | 804508 | COROA DO MOVIMENTADOR BV/PIVO NYLON Ø 20MM | 2
2007028 | CONJUNTO MOVIMENTADOR TRINO PIVÔ 4 220V - 0,75M - DUPLO | 401157 | PARAFUSO PAN ZBR P/ CHAVE TORX M5 X 30MM T25 | 4
2007028 | CONJUNTO MOVIMENTADOR TRINO PIVÔ 4 220V - 0,75M - DUPLO | 813315 | PORCA DO FUSO 2 ENTRADAS PIVO (MACHO) | 2
2007028 | CONJUNTO MOVIMENTADOR TRINO PIVÔ 4 220V - 0,75M - DUPLO | 813316 | PORCA DO FUSO 2 ENTRADAS PIVO (FÊMEA) | 2
2007028 | CONJUNTO MOVIMENTADOR TRINO PIVÔ 4 220V - 0,75M - DUPLO | 813396 | PERFIL AL 0,75M SOL 7 STLF-0864 6063 | 2
2007028 | CONJUNTO MOVIMENTADOR TRINO PIVÔ 4 220V - 0,75M - DUPLO | 411039 | TARUGO PE CINZA 10 mm | 1.5
2007028 | CONJUNTO MOVIMENTADOR TRINO PIVÔ 4 220V - 0,75M - DUPLO | 813459 | TUBO DE INOX CORTADO PARA PIVO 0,75M | 2
2007028 | CONJUNTO MOVIMENTADOR TRINO PIVÔ 4 220V - 0,75M - DUPLO | 813317 | MANCAL SUPERIOR DO PIVO | 2
2007028 | CONJUNTO MOVIMENTADOR TRINO PIVÔ 4 220V - 0,75M - DUPLO | 813318 | ARRUELA EM T | 2
2007028 | CONJUNTO MOVIMENTADOR TRINO PIVÔ 4 220V - 0,75M - DUPLO | 401031 | ARRUELA LISA M6 | 16
2007028 | CONJUNTO MOVIMENTADOR TRINO PIVÔ 4 220V - 0,75M - DUPLO | 401164 | PARAFUSO MQ UNC SX RI 1/4 X 1/2 ZI | 8
2007028 | CONJUNTO MOVIMENTADOR TRINO PIVÔ 4 220V - 0,75M - DUPLO | 401085 | PORCA F MQ UNC SEXT. 1/4 (CH7/16) ZI (NSC) | 8
2007028 | CONJUNTO MOVIMENTADOR TRINO PIVÔ 4 220V - 0,75M - DUPLO | 813623 | FIM DE CURSO MECANICO DE ALUMÍNIO | 4
2007028 | CONJUNTO MOVIMENTADOR TRINO PIVÔ 4 220V - 0,75M - DUPLO | 813319 | TRAVA MAIOR SUPORTE FX PIVO - ZINCADO | 2
2007028 | CONJUNTO MOVIMENTADOR TRINO PIVÔ 4 220V - 0,75M - DUPLO | 813320 | TRAVA MENOR SUPORTE FX PIVO - ZINCADO | 2
2007028 | CONJUNTO MOVIMENTADOR TRINO PIVÔ 4 220V - 0,75M - DUPLO | 402017 | CP DE FERRO ZINCADO 3/16 X 1. 1/4 | 4
2007028 | CONJUNTO MOVIMENTADOR TRINO PIVÔ 4 220V - 0,75M - DUPLO | 813321 | PINO TRAVA PIVO - ZINCADO | 4
2007028 | CONJUNTO MOVIMENTADOR TRINO PIVÔ 4 220V - 0,75M - DUPLO | 811034 | MANUAL DE INSTALAÇÃO LINHA PIVOTANTE SEM LOGO PORTUGUÊS (CENTRAL FLEX / DUPLA) | 1
2007028 | CONJUNTO MOVIMENTADOR TRINO PIVÔ 4 220V - 0,75M - DUPLO | 811306 | ETIQUETA ADES. COUCHE 100MM X 80MM X 01 CAR | 1
2007028 | CONJUNTO MOVIMENTADOR TRINO PIVÔ 4 220V - 0,75M - DUPLO | 811802 | CAIXA MASTER 12 - CX DA CENTRAL PIVÔ | 1
2007028 | CONJUNTO MOVIMENTADOR TRINO PIVÔ 4 220V - 0,75M - DUPLO | 811801 | CAIXA MASTER 7 - CALÇO CABEÇA DO MOTOR PIVÔ | 2
2007028 | CONJUNTO MOVIMENTADOR TRINO PIVÔ 4 220V - 0,75M - DUPLO | 201125 | GRAMPO 35/18 UNIDADE | 16
2007028 | CONJUNTO MOVIMENTADOR TRINO PIVÔ 4 220V - 0,75M - DUPLO | 401069 | PARAFUSO 2 9X13MM A/A PAN PHS ZI | 4
2007028 | CONJUNTO MOVIMENTADOR TRINO PIVÔ 4 220V - 0,75M - DUPLO | 804462 | ACABAMENTO DO TUBO INOX PIVÔ/BARREIRA ARTICULADA | 2
2007028 | CONJUNTO MOVIMENTADOR TRINO PIVÔ 4 220V - 0,75M - DUPLO | 501043 | GRAXA BRANCA SACHE 10G | 2
2007028 | CONJUNTO MOVIMENTADOR TRINO PIVÔ 4 220V - 0,75M - DUPLO | 401198 | PARAFUSO PLASTIC PAN PHILLIPS 4 X 10 ZB - ZINCADO | 4
2007028 | CONJUNTO MOVIMENTADOR TRINO PIVÔ 4 220V - 0,75M - DUPLO | 411058 | CORDÃO ESPONJOSO 1/8 Ø 3MM + 0,4MM (ANEL DE VEDAÇÃO) | 0.7
2007028 | CONJUNTO MOVIMENTADOR TRINO PIVÔ 4 220V - 0,75M - DUPLO | 402019 | PINO ELÁSTICO 4 X 24MM | 2
2007028 | CONJUNTO MOVIMENTADOR TRINO PIVÔ 4 220V - 0,75M - DUPLO | 813412 | DISCO DE FRICÇÃO DE CELEROM Ø20MM | 2
2007028 | CONJUNTO MOVIMENTADOR TRINO PIVÔ 4 220V - 0,75M - DUPLO | 208004 | IMÃ DE FERRITE - B20X13X5MM | 2
2007028 | CONJUNTO MOVIMENTADOR TRINO PIVÔ 4 220V - 0,75M - DUPLO | 103064 | CONECTOR FÊMEA EC601V-5.08-3P GREEN BAG/BULK (EC601V-5.08-3P) | 1
2007028 | CONJUNTO MOVIMENTADOR TRINO PIVÔ 4 220V - 0,75M - DUPLO | 811761 | SACO PLASTICO TRANSPARENTE 14CM X 40CM | 1
2007028 | CONJUNTO MOVIMENTADOR TRINO PIVÔ 4 220V - 0,75M - DUPLO | 813515 | CALÇO DO ESTATOR P28 BV/PIVO | 4
2007028 | CONJUNTO MOVIMENTADOR TRINO PIVÔ 4 220V - 0,75M - DUPLO | 105068 | BOBINA LAMINADA 2,00MM PRETA 23 (EVA PARA MOTORES) | 0.025
2007028 | CONJUNTO MOVIMENTADOR TRINO PIVÔ 4 220V - 0,75M - DUPLO | 100802 | TRANSMISSOR 433MHZ REMOTE - MODELO: AGL-E2 (DIGITAL KEY 6P20 BLACK) | 2
2007028 | CONJUNTO MOVIMENTADOR TRINO PIVÔ 4 220V - 0,75M - DUPLO | 813619 | EIXO ESTAMPADO PARA MOTOR PIVO - ZINCADO | 2
2007028 | CONJUNTO MOVIMENTADOR TRINO PIVÔ 4 220V - 0,75M - DUPLO | 813599 | SENSOR DE FIM DE CURSO REED BV/NEW BV/PIVO 0,75M | 2
2007029 | CONJUNTO MOVIMENTADOR TRINO PIVÔ 4 127V - 1M - DUPLO | 911156 | PLACA REVISADA NOVA CENTRAL DUPLA | 1
2007029 | CONJUNTO MOVIMENTADOR TRINO PIVÔ 4 127V - 1M - DUPLO | 401014 | PARAFUSO 2.9 X 6.5 A/A PAN PHS ZI | 2
2007029 | CONJUNTO MOVIMENTADOR TRINO PIVÔ 4 127V - 1M - DUPLO | 401134 | PARAFUSO PAN CRUZ 3,5MMX27MM (FABR. AGL) - ZINCADO (PROD) | 2
2007029 | CONJUNTO MOVIMENTADOR TRINO PIVÔ 4 127V - 1M - DUPLO | 402036 | BUCHA PLASTICA N06 | 2
2007029 | CONJUNTO MOVIMENTADOR TRINO PIVÔ 4 127V - 1M - DUPLO | 804327 | TAMPA DE PROTEÇÃO DA CENTRAL NEW PIVO | 1
2007029 | CONJUNTO MOVIMENTADOR TRINO PIVÔ 4 127V - 1M - DUPLO | 804326 | BASE DE PROTEÇÃO DA CENTRAL NEW PIVO | 1
2007029 | CONJUNTO MOVIMENTADOR TRINO PIVÔ 4 127V - 1M - DUPLO | 401095 | PARAFUSO MET SXT RI M6-1.00MA X 20 ZI | 16
2007029 | CONJUNTO MOVIMENTADOR TRINO PIVÔ 4 127V - 1M - DUPLO | 401169 | PF JMP PAN PHS 3,5X14MM ZI | 12
2007029 | CONJUNTO MOVIMENTADOR TRINO PIVÔ 4 127V - 1M - DUPLO | 813309 | PINO DESTRAVAMENTO PIVO | 2
2007029 | CONJUNTO MOVIMENTADOR TRINO PIVÔ 4 127V - 1M - DUPLO | 813281 | SUPORTE ORELHA DO BV/PIVÔ | 2
2007029 | CONJUNTO MOVIMENTADOR TRINO PIVÔ 4 127V - 1M - DUPLO | 813521 | SUPORTE DA BUCHA MANCAL MODELO NOVO (P/ EIXO 20MM) | 2
2007029 | CONJUNTO MOVIMENTADOR TRINO PIVÔ 4 127V - 1M - DUPLO | 813310 | CILINDRO CHAVE PIVO | 2
2007029 | CONJUNTO MOVIMENTADOR TRINO PIVÔ 4 127V - 1M - DUPLO | 813311 | CHAVE PIVO | 2
2007029 | CONJUNTO MOVIMENTADOR TRINO PIVÔ 4 127V - 1M - DUPLO | 510027 | INLUB GRAX MP 2/TI | 0.024
2007029 | CONJUNTO MOVIMENTADOR TRINO PIVÔ 4 127V - 1M - DUPLO | 813047 | PASSA FIO DO BV | 2
2007029 | CONJUNTO MOVIMENTADOR TRINO PIVÔ 4 127V - 1M - DUPLO | 813025 | VENTOINHA DOS MOTORES | 2
2007029 | CONJUNTO MOVIMENTADOR TRINO PIVÔ 4 127V - 1M - DUPLO | 813033 | TAMPA DE PROTEÇÃO DA VENTOINHA | 2
2007029 | CONJUNTO MOVIMENTADOR TRINO PIVÔ 4 127V - 1M - DUPLO | 402018 | ESPAGUETE LISO 10MMX150MM | 0.3
2007029 | CONJUNTO MOVIMENTADOR TRINO PIVÔ 4 127V - 1M - DUPLO | 813270 | CARCAÇA DE MOTOR BV/PIVO SUPERIOR | 2
2007029 | CONJUNTO MOVIMENTADOR TRINO PIVÔ 4 127V - 1M - DUPLO | 811311 | ETIQUETA ADES. BOPP FOSCO C/DFAM 50MM X 25MM X 02 CAR | 4
2007029 | CONJUNTO MOVIMENTADOR TRINO PIVÔ 4 127V - 1M - DUPLO | 813271 | CARCAÇA DE MOTOR BV/PIVO INFERIOR | 2
2007029 | CONJUNTO MOVIMENTADOR TRINO PIVÔ 4 127V - 1M - DUPLO | 813108 | SEM FIM DE DUAS ENTRADAS AÇO BV ANTIGO/ BV3/ BV4 | 2
2007029 | CONJUNTO MOVIMENTADOR TRINO PIVÔ 4 127V - 1M - DUPLO | 411017 | ROLAMENTOS 6201-08 ZZ C3 | 4
2007029 | CONJUNTO MOVIMENTADOR TRINO PIVÔ 4 127V - 1M - DUPLO | 402015 | ANEL ELÁSTICO E12 | 8
2007029 | CONJUNTO MOVIMENTADOR TRINO PIVÔ 4 127V - 1M - DUPLO | 403047 | MOLA DO FREIO MOTOR PIVOTANTE/ NEW BV | 2
2007029 | CONJUNTO MOVIMENTADOR TRINO PIVÔ 4 127V - 1M - DUPLO | 813524 | COPO DE FREIO PIVOTANTE/ NEW BV SPEED | 2
2007029 | CONJUNTO MOVIMENTADOR TRINO PIVÔ 4 127V - 1M - DUPLO | 813412 | DISCO DE FRICÇÃO DE CELEROM Ø20MM | 2
2007029 | CONJUNTO MOVIMENTADOR TRINO PIVÔ 4 127V - 1M - DUPLO | 813043 | BUCHA DE CENTRAGEM DO SEM FIM DO BASCULANTE | 2
2007029 | CONJUNTO MOVIMENTADOR TRINO PIVÔ 4 127V - 1M - DUPLO | 103064 | CONECTOR FÊMEA EC601V-5.08-3P GREEN BAG/BULK (EC601V-5.08-3P) | 4
2007029 | CONJUNTO MOVIMENTADOR TRINO PIVÔ 4 127V - 1M - DUPLO | 401163 | PARAFUSO PLASTIC PAN PHS 5 X 12MM ZI | 10
2007029 | CONJUNTO MOVIMENTADOR TRINO PIVÔ 4 127V - 1M - DUPLO | 401160 | PARAFUSO MQ HXL M5 X 16MM RI T25 ZBR | 12
2007029 | CONJUNTO MOVIMENTADOR TRINO PIVÔ 4 127V - 1M - DUPLO | 813054 | MANCAL PERFIL INFERIOR | 2
2007029 | CONJUNTO MOVIMENTADOR TRINO PIVÔ 4 127V - 1M - DUPLO | 813262 | ACOPLAMENTO DO NEW BV/BV/PIVO | 2
2007029 | CONJUNTO MOVIMENTADOR TRINO PIVÔ 4 127V - 1M - DUPLO | 402012 | ANEL ELÁSTICO E-20 | 2
2007029 | CONJUNTO MOVIMENTADOR TRINO PIVÔ 4 127V - 1M - DUPLO | 813183 | FUSO P 7.5MM DE 1,0M E 2 ENTRADAS | 2
2007029 | CONJUNTO MOVIMENTADOR TRINO PIVÔ 4 127V - 1M - DUPLO | 813280 | CRUZETA DO MANCAL | 2
2007029 | CONJUNTO MOVIMENTADOR TRINO PIVÔ 4 127V - 1M - DUPLO | 804508 | COROA DO MOVIMENTADOR BV/PIVO NYLON Ø 20MM | 2
2007029 | CONJUNTO MOVIMENTADOR TRINO PIVÔ 4 127V - 1M - DUPLO | 401157 | PARAFUSO PAN ZBR P/ CHAVE TORX M5 X 30MM T25 | 4
2007029 | CONJUNTO MOVIMENTADOR TRINO PIVÔ 4 127V - 1M - DUPLO | 813315 | PORCA DO FUSO 2 ENTRADAS PIVO (MACHO) | 2
2007029 | CONJUNTO MOVIMENTADOR TRINO PIVÔ 4 127V - 1M - DUPLO | 813316 | PORCA DO FUSO 2 ENTRADAS PIVO (FÊMEA) | 2
2007029 | CONJUNTO MOVIMENTADOR TRINO PIVÔ 4 127V - 1M - DUPLO | 208004 | IMÃ DE FERRITE - B20X13X5MM | 4
2007029 | CONJUNTO MOVIMENTADOR TRINO PIVÔ 4 127V - 1M - DUPLO | 813397 | PERFIL AL 1,0M SOL 7 STLF-0864 6063 | 2
2007029 | CONJUNTO MOVIMENTADOR TRINO PIVÔ 4 127V - 1M - DUPLO | 411039 | TARUGO PE CINZA 10 mm | 2
2007029 | CONJUNTO MOVIMENTADOR TRINO PIVÔ 4 127V - 1M - DUPLO | 813460 | TUBO DE INOX CORTADO PARA PIVO 1,0M | 2
2007029 | CONJUNTO MOVIMENTADOR TRINO PIVÔ 4 127V - 1M - DUPLO | 813317 | MANCAL SUPERIOR DO PIVO | 2
2007029 | CONJUNTO MOVIMENTADOR TRINO PIVÔ 4 127V - 1M - DUPLO | 813318 | ARRUELA EM T | 2
2007029 | CONJUNTO MOVIMENTADOR TRINO PIVÔ 4 127V - 1M - DUPLO | 401031 | ARRUELA LISA M6 | 8
2007029 | CONJUNTO MOVIMENTADOR TRINO PIVÔ 4 127V - 1M - DUPLO | 401164 | PARAFUSO MQ UNC SX RI 1/4 X 1/2 ZI | 8
2007029 | CONJUNTO MOVIMENTADOR TRINO PIVÔ 4 127V - 1M - DUPLO | 401085 | PORCA F MQ UNC SEXT. 1/4 (CH7/16) ZI (NSC) | 8
2007029 | CONJUNTO MOVIMENTADOR TRINO PIVÔ 4 127V - 1M - DUPLO | 813623 | FIM DE CURSO MECANICO DE ALUMÍNIO | 4
2007029 | CONJUNTO MOVIMENTADOR TRINO PIVÔ 4 127V - 1M - DUPLO | 813319 | TRAVA MAIOR SUPORTE FX PIVO - ZINCADO | 2
2007029 | CONJUNTO MOVIMENTADOR TRINO PIVÔ 4 127V - 1M - DUPLO | 813320 | TRAVA MENOR SUPORTE FX PIVO - ZINCADO | 2
2007029 | CONJUNTO MOVIMENTADOR TRINO PIVÔ 4 127V - 1M - DUPLO | 402017 | CP DE FERRO ZINCADO 3/16 X 1. 1/4 | 4
2007029 | CONJUNTO MOVIMENTADOR TRINO PIVÔ 4 127V - 1M - DUPLO | 813321 | PINO TRAVA PIVO - ZINCADO | 4
2007029 | CONJUNTO MOVIMENTADOR TRINO PIVÔ 4 127V - 1M - DUPLO | 811541 | SACO PLASTICO TRANSPARENTE 30CM X 15CM | 2
2007029 | CONJUNTO MOVIMENTADOR TRINO PIVÔ 4 127V - 1M - DUPLO | 811034 | MANUAL DE INSTALAÇÃO LINHA PIVOTANTE SEM LOGO PORTUGUÊS (CENTRAL FLEX / DUPLA) | 1
2007029 | CONJUNTO MOVIMENTADOR TRINO PIVÔ 4 127V - 1M - DUPLO | 811763 | CAIXA MASTER 2 - CAIXA PIVÔ VIOLÃO 1 METRO COM IMPRESSÃO | 2
2007029 | CONJUNTO MOVIMENTADOR TRINO PIVÔ 4 127V - 1M - DUPLO | 811306 | ETIQUETA ADES. COUCHE 100MM X 80MM X 01 CAR | 1
2007029 | CONJUNTO MOVIMENTADOR TRINO PIVÔ 4 127V - 1M - DUPLO | 401121 | ABRAÇADEIRA UV PRETA 202X3,7 | 2
2007029 | CONJUNTO MOVIMENTADOR TRINO PIVÔ 4 127V - 1M - DUPLO | 811802 | CAIXA MASTER 12 - CX DA CENTRAL PIVÔ | 1
2007029 | CONJUNTO MOVIMENTADOR TRINO PIVÔ 4 127V - 1M - DUPLO | 811801 | CAIXA MASTER 7 - CALÇO CABEÇA DO MOTOR PIVÔ | 2
2007029 | CONJUNTO MOVIMENTADOR TRINO PIVÔ 4 127V - 1M - DUPLO | 201125 | GRAMPO 35/18 UNIDADE | 16
2007029 | CONJUNTO MOVIMENTADOR TRINO PIVÔ 4 127V - 1M - DUPLO | 401069 | PARAFUSO 2 9X13MM A/A PAN PHS ZI | 4
2007029 | CONJUNTO MOVIMENTADOR TRINO PIVÔ 4 127V - 1M - DUPLO | 804462 | ACABAMENTO DO TUBO INOX PIVÔ/BARREIRA ARTICULADA | 2
2007029 | CONJUNTO MOVIMENTADOR TRINO PIVÔ 4 127V - 1M - DUPLO | 501043 | GRAXA BRANCA SACHE 10G | 2
2007029 | CONJUNTO MOVIMENTADOR TRINO PIVÔ 4 127V - 1M - DUPLO | 412027 | ROTOR AGL BV/PIVO P28 1/5 cv 04 | 2
2007029 | CONJUNTO MOVIMENTADOR TRINO PIVÔ 4 127V - 1M - DUPLO | 412008 | ESTATOR BOBINADO AGL BV/NEW BV/PIVO P28 1/5 cv 04 42 127V 60Hz | 2
2007029 | CONJUNTO MOVIMENTADOR TRINO PIVÔ 4 127V - 1M - DUPLO | 401198 | PARAFUSO PLASTIC PAN PHILLIPS 4 X 10 ZB - ZINCADO | 4
2007029 | CONJUNTO MOVIMENTADOR TRINO PIVÔ 4 127V - 1M - DUPLO | 411058 | CORDÃO ESPONJOSO 1/8 Ø 3MM + 0,4MM (ANEL DE VEDAÇÃO) | 0.7
2007029 | CONJUNTO MOVIMENTADOR TRINO PIVÔ 4 127V - 1M - DUPLO | 813515 | CALÇO DO ESTATOR P28 BV/PIVO | 4
2007029 | CONJUNTO MOVIMENTADOR TRINO PIVÔ 4 127V - 1M - DUPLO | 105068 | BOBINA LAMINADA 2,00MM PRETA 23 (EVA PARA MOTORES) | 0.025
2007029 | CONJUNTO MOVIMENTADOR TRINO PIVÔ 4 127V - 1M - DUPLO | 101309 | CAPACITOR FIXO C/DIELETRICO DE POLIPROPILENO BIORIENTADO P/MOTORES CMRW CANECA PLASTICA 30UF 250V 50 | 2
2007029 | CONJUNTO MOVIMENTADOR TRINO PIVÔ 4 127V - 1M - DUPLO | 100802 | TRANSMISSOR 433MHZ REMOTE - MODELO: AGL-E2 (DIGITAL KEY 6P20 BLACK) | 2
2007029 | CONJUNTO MOVIMENTADOR TRINO PIVÔ 4 127V - 1M - DUPLO | 813619 | EIXO ESTAMPADO PARA MOTOR PIVO - ZINCADO | 2
2007029 | CONJUNTO MOVIMENTADOR TRINO PIVÔ 4 127V - 1M - DUPLO | 813600 | SENSOR DE FIM DE CURSO REED BV/NEW BV/PIVO 1,0M | 2
2007030 | CONJUNTO MOVIMENTADOR TRINO PIVÔ 4 220V - 1M - DUPLO | 412027 | ROTOR AGL BV/PIVO P28 1/5 cv 04 | 2
2007030 | CONJUNTO MOVIMENTADOR TRINO PIVÔ 4 220V - 1M - DUPLO | 412155 | ESTATOR BOBINADO AGL BV/NEW BV/PIVO P28 1/5 cv 04 42 220V 60Hz | 2
2007030 | CONJUNTO MOVIMENTADOR TRINO PIVÔ 4 220V - 1M - DUPLO | 911156 | PLACA REVISADA NOVA CENTRAL DUPLA | 1
2007030 | CONJUNTO MOVIMENTADOR TRINO PIVÔ 4 220V - 1M - DUPLO | 401014 | PARAFUSO 2.9 X 6.5 A/A PAN PHS ZI | 2
2007030 | CONJUNTO MOVIMENTADOR TRINO PIVÔ 4 220V - 1M - DUPLO | 401134 | PARAFUSO PAN CRUZ 3,5MMX27MM (FABR. AGL) - ZINCADO (PROD) | 2
2007030 | CONJUNTO MOVIMENTADOR TRINO PIVÔ 4 220V - 1M - DUPLO | 402036 | BUCHA PLASTICA N06 | 2
2007030 | CONJUNTO MOVIMENTADOR TRINO PIVÔ 4 220V - 1M - DUPLO | 804327 | TAMPA DE PROTEÇÃO DA CENTRAL NEW PIVO | 1
2007030 | CONJUNTO MOVIMENTADOR TRINO PIVÔ 4 220V - 1M - DUPLO | 804326 | BASE DE PROTEÇÃO DA CENTRAL NEW PIVO | 1
2007030 | CONJUNTO MOVIMENTADOR TRINO PIVÔ 4 220V - 1M - DUPLO | 401095 | PARAFUSO MET SXT RI M6-1.00MA X 20 ZI | 16
2007030 | CONJUNTO MOVIMENTADOR TRINO PIVÔ 4 220V - 1M - DUPLO | 401169 | PF JMP PAN PHS 3,5X14MM ZI | 12
2007030 | CONJUNTO MOVIMENTADOR TRINO PIVÔ 4 220V - 1M - DUPLO | 813309 | PINO DESTRAVAMENTO PIVO | 2
2007030 | CONJUNTO MOVIMENTADOR TRINO PIVÔ 4 220V - 1M - DUPLO | 813281 | SUPORTE ORELHA DO BV/PIVÔ | 2
2007030 | CONJUNTO MOVIMENTADOR TRINO PIVÔ 4 220V - 1M - DUPLO | 813521 | SUPORTE DA BUCHA MANCAL MODELO NOVO (P/ EIXO 20MM) | 2
2007030 | CONJUNTO MOVIMENTADOR TRINO PIVÔ 4 220V - 1M - DUPLO | 813310 | CILINDRO CHAVE PIVO | 2
2007030 | CONJUNTO MOVIMENTADOR TRINO PIVÔ 4 220V - 1M - DUPLO | 813311 | CHAVE PIVO | 2
2007030 | CONJUNTO MOVIMENTADOR TRINO PIVÔ 4 220V - 1M - DUPLO | 510027 | INLUB GRAX MP 2/TI | 0.024
2007030 | CONJUNTO MOVIMENTADOR TRINO PIVÔ 4 220V - 1M - DUPLO | 813047 | PASSA FIO DO BV | 2
2007030 | CONJUNTO MOVIMENTADOR TRINO PIVÔ 4 220V - 1M - DUPLO | 813025 | VENTOINHA DOS MOTORES | 2
2007030 | CONJUNTO MOVIMENTADOR TRINO PIVÔ 4 220V - 1M - DUPLO | 813033 | TAMPA DE PROTEÇÃO DA VENTOINHA | 2
2007030 | CONJUNTO MOVIMENTADOR TRINO PIVÔ 4 220V - 1M - DUPLO | 402018 | ESPAGUETE LISO 10MMX150MM | 0.3
2007030 | CONJUNTO MOVIMENTADOR TRINO PIVÔ 4 220V - 1M - DUPLO | 813270 | CARCAÇA DE MOTOR BV/PIVO SUPERIOR | 2
2007030 | CONJUNTO MOVIMENTADOR TRINO PIVÔ 4 220V - 1M - DUPLO | 811311 | ETIQUETA ADES. BOPP FOSCO C/DFAM 50MM X 25MM X 02 CAR | 4
2007030 | CONJUNTO MOVIMENTADOR TRINO PIVÔ 4 220V - 1M - DUPLO | 813271 | CARCAÇA DE MOTOR BV/PIVO INFERIOR | 2
2007030 | CONJUNTO MOVIMENTADOR TRINO PIVÔ 4 220V - 1M - DUPLO | 813108 | SEM FIM DE DUAS ENTRADAS AÇO BV ANTIGO/ BV3/ BV4 | 2
2007030 | CONJUNTO MOVIMENTADOR TRINO PIVÔ 4 220V - 1M - DUPLO | 411017 | ROLAMENTOS 6201-08 ZZ C3 | 4
2007030 | CONJUNTO MOVIMENTADOR TRINO PIVÔ 4 220V - 1M - DUPLO | 402015 | ANEL ELÁSTICO E12 | 8
2007030 | CONJUNTO MOVIMENTADOR TRINO PIVÔ 4 220V - 1M - DUPLO | 403047 | MOLA DO FREIO MOTOR PIVOTANTE/ NEW BV | 2
2007030 | CONJUNTO MOVIMENTADOR TRINO PIVÔ 4 220V - 1M - DUPLO | 813524 | COPO DE FREIO PIVOTANTE/ NEW BV SPEED | 2
2007030 | CONJUNTO MOVIMENTADOR TRINO PIVÔ 4 220V - 1M - DUPLO | 813412 | DISCO DE FRICÇÃO DE CELEROM Ø20MM | 2
2007030 | CONJUNTO MOVIMENTADOR TRINO PIVÔ 4 220V - 1M - DUPLO | 813043 | BUCHA DE CENTRAGEM DO SEM FIM DO BASCULANTE | 2
2007030 | CONJUNTO MOVIMENTADOR TRINO PIVÔ 4 220V - 1M - DUPLO | 103064 | CONECTOR FÊMEA EC601V-5.08-3P GREEN BAG/BULK (EC601V-5.08-3P) | 4
2007030 | CONJUNTO MOVIMENTADOR TRINO PIVÔ 4 220V - 1M - DUPLO | 401163 | PARAFUSO PLASTIC PAN PHS 5 X 12MM ZI | 10
2007030 | CONJUNTO MOVIMENTADOR TRINO PIVÔ 4 220V - 1M - DUPLO | 401160 | PARAFUSO MQ HXL M5 X 16MM RI T25 ZBR | 12
2007030 | CONJUNTO MOVIMENTADOR TRINO PIVÔ 4 220V - 1M - DUPLO | 813054 | MANCAL PERFIL INFERIOR | 2
2007030 | CONJUNTO MOVIMENTADOR TRINO PIVÔ 4 220V - 1M - DUPLO | 813262 | ACOPLAMENTO DO NEW BV/BV/PIVO | 2
2007030 | CONJUNTO MOVIMENTADOR TRINO PIVÔ 4 220V - 1M - DUPLO | 402012 | ANEL ELÁSTICO E-20 | 2
2007030 | CONJUNTO MOVIMENTADOR TRINO PIVÔ 4 220V - 1M - DUPLO | 813183 | FUSO P 7.5MM DE 1,0M E 2 ENTRADAS | 2
2007030 | CONJUNTO MOVIMENTADOR TRINO PIVÔ 4 220V - 1M - DUPLO | 813280 | CRUZETA DO MANCAL | 2
2007030 | CONJUNTO MOVIMENTADOR TRINO PIVÔ 4 220V - 1M - DUPLO | 804508 | COROA DO MOVIMENTADOR BV/PIVO NYLON Ø 20MM | 2
2007030 | CONJUNTO MOVIMENTADOR TRINO PIVÔ 4 220V - 1M - DUPLO | 401157 | PARAFUSO PAN ZBR P/ CHAVE TORX M5 X 30MM T25 | 4
2007030 | CONJUNTO MOVIMENTADOR TRINO PIVÔ 4 220V - 1M - DUPLO | 813315 | PORCA DO FUSO 2 ENTRADAS PIVO (MACHO) | 2
2007030 | CONJUNTO MOVIMENTADOR TRINO PIVÔ 4 220V - 1M - DUPLO | 813316 | PORCA DO FUSO 2 ENTRADAS PIVO (FÊMEA) | 2
2007030 | CONJUNTO MOVIMENTADOR TRINO PIVÔ 4 220V - 1M - DUPLO | 208004 | IMÃ DE FERRITE - B20X13X5MM | 4
2007030 | CONJUNTO MOVIMENTADOR TRINO PIVÔ 4 220V - 1M - DUPLO | 813397 | PERFIL AL 1,0M SOL 7 STLF-0864 6063 | 2
2007030 | CONJUNTO MOVIMENTADOR TRINO PIVÔ 4 220V - 1M - DUPLO | 411039 | TARUGO PE CINZA 10 mm | 2
2007030 | CONJUNTO MOVIMENTADOR TRINO PIVÔ 4 220V - 1M - DUPLO | 813460 | TUBO DE INOX CORTADO PARA PIVO 1,0M | 2
2007030 | CONJUNTO MOVIMENTADOR TRINO PIVÔ 4 220V - 1M - DUPLO | 813317 | MANCAL SUPERIOR DO PIVO | 2
2007030 | CONJUNTO MOVIMENTADOR TRINO PIVÔ 4 220V - 1M - DUPLO | 813318 | ARRUELA EM T | 2
2007030 | CONJUNTO MOVIMENTADOR TRINO PIVÔ 4 220V - 1M - DUPLO | 401031 | ARRUELA LISA M6 | 8
2007030 | CONJUNTO MOVIMENTADOR TRINO PIVÔ 4 220V - 1M - DUPLO | 401164 | PARAFUSO MQ UNC SX RI 1/4 X 1/2 ZI | 8
2007030 | CONJUNTO MOVIMENTADOR TRINO PIVÔ 4 220V - 1M - DUPLO | 401085 | PORCA F MQ UNC SEXT. 1/4 (CH7/16) ZI (NSC) | 8
2007030 | CONJUNTO MOVIMENTADOR TRINO PIVÔ 4 220V - 1M - DUPLO | 813623 | FIM DE CURSO MECANICO DE ALUMÍNIO | 4
2007030 | CONJUNTO MOVIMENTADOR TRINO PIVÔ 4 220V - 1M - DUPLO | 813319 | TRAVA MAIOR SUPORTE FX PIVO - ZINCADO | 2
2007030 | CONJUNTO MOVIMENTADOR TRINO PIVÔ 4 220V - 1M - DUPLO | 813320 | TRAVA MENOR SUPORTE FX PIVO - ZINCADO | 2
2007030 | CONJUNTO MOVIMENTADOR TRINO PIVÔ 4 220V - 1M - DUPLO | 402017 | CP DE FERRO ZINCADO 3/16 X 1. 1/4 | 4
2007030 | CONJUNTO MOVIMENTADOR TRINO PIVÔ 4 220V - 1M - DUPLO | 813321 | PINO TRAVA PIVO - ZINCADO | 4
2007030 | CONJUNTO MOVIMENTADOR TRINO PIVÔ 4 220V - 1M - DUPLO | 811541 | SACO PLASTICO TRANSPARENTE 30CM X 15CM | 2
2007030 | CONJUNTO MOVIMENTADOR TRINO PIVÔ 4 220V - 1M - DUPLO | 811034 | MANUAL DE INSTALAÇÃO LINHA PIVOTANTE SEM LOGO PORTUGUÊS (CENTRAL FLEX / DUPLA) | 1
2007030 | CONJUNTO MOVIMENTADOR TRINO PIVÔ 4 220V - 1M - DUPLO | 811763 | CAIXA MASTER 2 - CAIXA PIVÔ VIOLÃO 1 METRO COM IMPRESSÃO | 2
2007030 | CONJUNTO MOVIMENTADOR TRINO PIVÔ 4 220V - 1M - DUPLO | 811306 | ETIQUETA ADES. COUCHE 100MM X 80MM X 01 CAR | 1
2007030 | CONJUNTO MOVIMENTADOR TRINO PIVÔ 4 220V - 1M - DUPLO | 401121 | ABRAÇADEIRA UV PRETA 202X3,7 | 2
2007030 | CONJUNTO MOVIMENTADOR TRINO PIVÔ 4 220V - 1M - DUPLO | 811802 | CAIXA MASTER 12 - CX DA CENTRAL PIVÔ | 1
2007030 | CONJUNTO MOVIMENTADOR TRINO PIVÔ 4 220V - 1M - DUPLO | 811801 | CAIXA MASTER 7 - CALÇO CABEÇA DO MOTOR PIVÔ | 2
2007030 | CONJUNTO MOVIMENTADOR TRINO PIVÔ 4 220V - 1M - DUPLO | 201125 | GRAMPO 35/18 UNIDADE | 16
2007030 | CONJUNTO MOVIMENTADOR TRINO PIVÔ 4 220V - 1M - DUPLO | 401069 | PARAFUSO 2 9X13MM A/A PAN PHS ZI | 4
2007030 | CONJUNTO MOVIMENTADOR TRINO PIVÔ 4 220V - 1M - DUPLO | 804462 | ACABAMENTO DO TUBO INOX PIVÔ/BARREIRA ARTICULADA | 2
2007030 | CONJUNTO MOVIMENTADOR TRINO PIVÔ 4 220V - 1M - DUPLO | 501043 | GRAXA BRANCA SACHE 10G | 2
2007030 | CONJUNTO MOVIMENTADOR TRINO PIVÔ 4 220V - 1M - DUPLO | 401198 | PARAFUSO PLASTIC PAN PHILLIPS 4 X 10 ZB - ZINCADO | 4
2007030 | CONJUNTO MOVIMENTADOR TRINO PIVÔ 4 220V - 1M - DUPLO | 411058 | CORDÃO ESPONJOSO 1/8 Ø 3MM + 0,4MM (ANEL DE VEDAÇÃO) | 0.7
2007030 | CONJUNTO MOVIMENTADOR TRINO PIVÔ 4 220V - 1M - DUPLO | 813515 | CALÇO DO ESTATOR P28 BV/PIVO | 4
2007030 | CONJUNTO MOVIMENTADOR TRINO PIVÔ 4 220V - 1M - DUPLO | 105068 | BOBINA LAMINADA 2,00MM PRETA 23 (EVA PARA MOTORES) | 0.025
2007030 | CONJUNTO MOVIMENTADOR TRINO PIVÔ 4 220V - 1M - DUPLO | 100802 | TRANSMISSOR 433MHZ REMOTE - MODELO: AGL-E2 (DIGITAL KEY 6P20 BLACK) | 2
2007030 | CONJUNTO MOVIMENTADOR TRINO PIVÔ 4 220V - 1M - DUPLO | 813619 | EIXO ESTAMPADO PARA MOTOR PIVO - ZINCADO | 2
2007030 | CONJUNTO MOVIMENTADOR TRINO PIVÔ 4 220V - 1M - DUPLO | 813600 | SENSOR DE FIM DE CURSO REED BV/NEW BV/PIVO 1,0M | 2
2007031 | CONJUNTO MOVIMENTADOR TRINO PIVÔ 4 127V - 1,5M - DUPLO | 412027 | ROTOR AGL BV/PIVO P28 1/5 cv 04 | 2
2007031 | CONJUNTO MOVIMENTADOR TRINO PIVÔ 4 127V - 1,5M - DUPLO | 412008 | ESTATOR BOBINADO AGL BV/NEW BV/PIVO P28 1/5 cv 04 42 127V 60Hz | 2
2007031 | CONJUNTO MOVIMENTADOR TRINO PIVÔ 4 127V - 1,5M - DUPLO | 911156 | PLACA REVISADA NOVA CENTRAL DUPLA | 1
2007031 | CONJUNTO MOVIMENTADOR TRINO PIVÔ 4 127V - 1,5M - DUPLO | 401014 | PARAFUSO 2.9 X 6.5 A/A PAN PHS ZI | 2
2007031 | CONJUNTO MOVIMENTADOR TRINO PIVÔ 4 127V - 1,5M - DUPLO | 401134 | PARAFUSO PAN CRUZ 3,5MMX27MM (FABR. AGL) - ZINCADO (PROD) | 2
2007031 | CONJUNTO MOVIMENTADOR TRINO PIVÔ 4 127V - 1,5M - DUPLO | 402036 | BUCHA PLASTICA N06 | 2
2007031 | CONJUNTO MOVIMENTADOR TRINO PIVÔ 4 127V - 1,5M - DUPLO | 804327 | TAMPA DE PROTEÇÃO DA CENTRAL NEW PIVO | 1
2007031 | CONJUNTO MOVIMENTADOR TRINO PIVÔ 4 127V - 1,5M - DUPLO | 804326 | BASE DE PROTEÇÃO DA CENTRAL NEW PIVO | 1
2007031 | CONJUNTO MOVIMENTADOR TRINO PIVÔ 4 127V - 1,5M - DUPLO | 401095 | PARAFUSO MET SXT RI M6-1.00MA X 20 ZI | 16
2007031 | CONJUNTO MOVIMENTADOR TRINO PIVÔ 4 127V - 1,5M - DUPLO | 401169 | PF JMP PAN PHS 3,5X14MM ZI | 12
2007031 | CONJUNTO MOVIMENTADOR TRINO PIVÔ 4 127V - 1,5M - DUPLO | 813309 | PINO DESTRAVAMENTO PIVO | 2
2007031 | CONJUNTO MOVIMENTADOR TRINO PIVÔ 4 127V - 1,5M - DUPLO | 813281 | SUPORTE ORELHA DO BV/PIVÔ | 2
2007031 | CONJUNTO MOVIMENTADOR TRINO PIVÔ 4 127V - 1,5M - DUPLO | 813521 | SUPORTE DA BUCHA MANCAL MODELO NOVO (P/ EIXO 20MM) | 2
2007031 | CONJUNTO MOVIMENTADOR TRINO PIVÔ 4 127V - 1,5M - DUPLO | 813310 | CILINDRO CHAVE PIVO | 2
2007031 | CONJUNTO MOVIMENTADOR TRINO PIVÔ 4 127V - 1,5M - DUPLO | 813311 | CHAVE PIVO | 2
2007031 | CONJUNTO MOVIMENTADOR TRINO PIVÔ 4 127V - 1,5M - DUPLO | 510027 | INLUB GRAX MP 2/TI | 0.024
2007031 | CONJUNTO MOVIMENTADOR TRINO PIVÔ 4 127V - 1,5M - DUPLO | 813047 | PASSA FIO DO BV | 2
2007031 | CONJUNTO MOVIMENTADOR TRINO PIVÔ 4 127V - 1,5M - DUPLO | 813025 | VENTOINHA DOS MOTORES | 2
2007031 | CONJUNTO MOVIMENTADOR TRINO PIVÔ 4 127V - 1,5M - DUPLO | 813033 | TAMPA DE PROTEÇÃO DA VENTOINHA | 2
2007031 | CONJUNTO MOVIMENTADOR TRINO PIVÔ 4 127V - 1,5M - DUPLO | 402018 | ESPAGUETE LISO 10MMX150MM | 0.3
2007031 | CONJUNTO MOVIMENTADOR TRINO PIVÔ 4 127V - 1,5M - DUPLO | 813270 | CARCAÇA DE MOTOR BV/PIVO SUPERIOR | 2
2007031 | CONJUNTO MOVIMENTADOR TRINO PIVÔ 4 127V - 1,5M - DUPLO | 811311 | ETIQUETA ADES. BOPP FOSCO C/DFAM 50MM X 25MM X 02 CAR | 4
2007031 | CONJUNTO MOVIMENTADOR TRINO PIVÔ 4 127V - 1,5M - DUPLO | 813271 | CARCAÇA DE MOTOR BV/PIVO INFERIOR | 2
2007031 | CONJUNTO MOVIMENTADOR TRINO PIVÔ 4 127V - 1,5M - DUPLO | 813108 | SEM FIM DE DUAS ENTRADAS AÇO BV ANTIGO/ BV3/ BV4 | 2
2007031 | CONJUNTO MOVIMENTADOR TRINO PIVÔ 4 127V - 1,5M - DUPLO | 411017 | ROLAMENTOS 6201-08 ZZ C3 | 4
2007031 | CONJUNTO MOVIMENTADOR TRINO PIVÔ 4 127V - 1,5M - DUPLO | 402015 | ANEL ELÁSTICO E12 | 8
2007031 | CONJUNTO MOVIMENTADOR TRINO PIVÔ 4 127V - 1,5M - DUPLO | 403047 | MOLA DO FREIO MOTOR PIVOTANTE/ NEW BV | 2
2007031 | CONJUNTO MOVIMENTADOR TRINO PIVÔ 4 127V - 1,5M - DUPLO | 813524 | COPO DE FREIO PIVOTANTE/ NEW BV SPEED | 2
2007031 | CONJUNTO MOVIMENTADOR TRINO PIVÔ 4 127V - 1,5M - DUPLO | 813412 | DISCO DE FRICÇÃO DE CELEROM Ø20MM | 2
2007031 | CONJUNTO MOVIMENTADOR TRINO PIVÔ 4 127V - 1,5M - DUPLO | 813043 | BUCHA DE CENTRAGEM DO SEM FIM DO BASCULANTE | 2
2007031 | CONJUNTO MOVIMENTADOR TRINO PIVÔ 4 127V - 1,5M - DUPLO | 401163 | PARAFUSO PLASTIC PAN PHS 5 X 12MM ZI | 10
2007031 | CONJUNTO MOVIMENTADOR TRINO PIVÔ 4 127V - 1,5M - DUPLO | 401160 | PARAFUSO MQ HXL M5 X 16MM RI T25 ZBR | 12
2007031 | CONJUNTO MOVIMENTADOR TRINO PIVÔ 4 127V - 1,5M - DUPLO | 813054 | MANCAL PERFIL INFERIOR | 2
2007031 | CONJUNTO MOVIMENTADOR TRINO PIVÔ 4 127V - 1,5M - DUPLO | 813262 | ACOPLAMENTO DO NEW BV/BV/PIVO | 2
2007031 | CONJUNTO MOVIMENTADOR TRINO PIVÔ 4 127V - 1,5M - DUPLO | 402012 | ANEL ELÁSTICO E-20 | 2
2007031 | CONJUNTO MOVIMENTADOR TRINO PIVÔ 4 127V - 1,5M - DUPLO | 813184 | FUSO P 7.5MM DE 1,5M E 2 ENTRADAS | 2
2007031 | CONJUNTO MOVIMENTADOR TRINO PIVÔ 4 127V - 1,5M - DUPLO | 813280 | CRUZETA DO MANCAL | 2
2007031 | CONJUNTO MOVIMENTADOR TRINO PIVÔ 4 127V - 1,5M - DUPLO | 804508 | COROA DO MOVIMENTADOR BV/PIVO NYLON Ø 20MM | 2
2007031 | CONJUNTO MOVIMENTADOR TRINO PIVÔ 4 127V - 1,5M - DUPLO | 401157 | PARAFUSO PAN ZBR P/ CHAVE TORX M5 X 30MM T25 | 4
2007031 | CONJUNTO MOVIMENTADOR TRINO PIVÔ 4 127V - 1,5M - DUPLO | 813315 | PORCA DO FUSO 2 ENTRADAS PIVO (MACHO) | 2
2007031 | CONJUNTO MOVIMENTADOR TRINO PIVÔ 4 127V - 1,5M - DUPLO | 813316 | PORCA DO FUSO 2 ENTRADAS PIVO (FÊMEA) | 2
2007031 | CONJUNTO MOVIMENTADOR TRINO PIVÔ 4 127V - 1,5M - DUPLO | 813399 | PERFIL AL 1,5M SOL 7 STLF-0864 6063 | 2
2007031 | CONJUNTO MOVIMENTADOR TRINO PIVÔ 4 127V - 1,5M - DUPLO | 411039 | TARUGO PE CINZA 10 mm | 3
2007031 | CONJUNTO MOVIMENTADOR TRINO PIVÔ 4 127V - 1,5M - DUPLO | 813461 | TUBO DE INOX CORTADO PARA PIVO 1,5M | 2
2007031 | CONJUNTO MOVIMENTADOR TRINO PIVÔ 4 127V - 1,5M - DUPLO | 813317 | MANCAL SUPERIOR DO PIVO | 2
2007031 | CONJUNTO MOVIMENTADOR TRINO PIVÔ 4 127V - 1,5M - DUPLO | 813318 | ARRUELA EM T | 2
2007031 | CONJUNTO MOVIMENTADOR TRINO PIVÔ 4 127V - 1,5M - DUPLO | 401031 | ARRUELA LISA M6 | 8
2007031 | CONJUNTO MOVIMENTADOR TRINO PIVÔ 4 127V - 1,5M - DUPLO | 401164 | PARAFUSO MQ UNC SX RI 1/4 X 1/2 ZI | 8
2007031 | CONJUNTO MOVIMENTADOR TRINO PIVÔ 4 127V - 1,5M - DUPLO | 401085 | PORCA F MQ UNC SEXT. 1/4 (CH7/16) ZI (NSC) | 8
2007031 | CONJUNTO MOVIMENTADOR TRINO PIVÔ 4 127V - 1,5M - DUPLO | 813623 | FIM DE CURSO MECANICO DE ALUMÍNIO | 4
2007031 | CONJUNTO MOVIMENTADOR TRINO PIVÔ 4 127V - 1,5M - DUPLO | 813319 | TRAVA MAIOR SUPORTE FX PIVO - ZINCADO | 2
2007031 | CONJUNTO MOVIMENTADOR TRINO PIVÔ 4 127V - 1,5M - DUPLO | 813320 | TRAVA MENOR SUPORTE FX PIVO - ZINCADO | 2
2007031 | CONJUNTO MOVIMENTADOR TRINO PIVÔ 4 127V - 1,5M - DUPLO | 402017 | CP DE FERRO ZINCADO 3/16 X 1. 1/4 | 4
2007031 | CONJUNTO MOVIMENTADOR TRINO PIVÔ 4 127V - 1,5M - DUPLO | 813321 | PINO TRAVA PIVO - ZINCADO | 4
2007031 | CONJUNTO MOVIMENTADOR TRINO PIVÔ 4 127V - 1,5M - DUPLO | 811541 | SACO PLASTICO TRANSPARENTE 30CM X 15CM | 2
2007031 | CONJUNTO MOVIMENTADOR TRINO PIVÔ 4 127V - 1,5M - DUPLO | 811034 | MANUAL DE INSTALAÇÃO LINHA PIVOTANTE SEM LOGO PORTUGUÊS (CENTRAL FLEX / DUPLA) | 1
2007031 | CONJUNTO MOVIMENTADOR TRINO PIVÔ 4 127V - 1,5M - DUPLO | 811803 | CAIXA MASTER 3 - CAIXA PIVÔ VIOLÃO 1,5 METROS COM IMPRESSÃO | 2
2007031 | CONJUNTO MOVIMENTADOR TRINO PIVÔ 4 127V - 1,5M - DUPLO | 811306 | ETIQUETA ADES. COUCHE 100MM X 80MM X 01 CAR | 1
2007031 | CONJUNTO MOVIMENTADOR TRINO PIVÔ 4 127V - 1,5M - DUPLO | 401121 | ABRAÇADEIRA UV PRETA 202X3,7 | 2
2007031 | CONJUNTO MOVIMENTADOR TRINO PIVÔ 4 127V - 1,5M - DUPLO | 811802 | CAIXA MASTER 12 - CX DA CENTRAL PIVÔ | 1
2007031 | CONJUNTO MOVIMENTADOR TRINO PIVÔ 4 127V - 1,5M - DUPLO | 811801 | CAIXA MASTER 7 - CALÇO CABEÇA DO MOTOR PIVÔ | 2
2007031 | CONJUNTO MOVIMENTADOR TRINO PIVÔ 4 127V - 1,5M - DUPLO | 201125 | GRAMPO 35/18 UNIDADE | 16
2007031 | CONJUNTO MOVIMENTADOR TRINO PIVÔ 4 127V - 1,5M - DUPLO | 401069 | PARAFUSO 2 9X13MM A/A PAN PHS ZI | 4
2007031 | CONJUNTO MOVIMENTADOR TRINO PIVÔ 4 127V - 1,5M - DUPLO | 804462 | ACABAMENTO DO TUBO INOX PIVÔ/BARREIRA ARTICULADA | 2
2007031 | CONJUNTO MOVIMENTADOR TRINO PIVÔ 4 127V - 1,5M - DUPLO | 501043 | GRAXA BRANCA SACHE 10G | 2
2007031 | CONJUNTO MOVIMENTADOR TRINO PIVÔ 4 127V - 1,5M - DUPLO | 401198 | PARAFUSO PLASTIC PAN PHILLIPS 4 X 10 ZB - ZINCADO | 4
2007031 | CONJUNTO MOVIMENTADOR TRINO PIVÔ 4 127V - 1,5M - DUPLO | 411058 | CORDÃO ESPONJOSO 1/8 Ø 3MM + 0,4MM (ANEL DE VEDAÇÃO) | 0.7
2007031 | CONJUNTO MOVIMENTADOR TRINO PIVÔ 4 127V - 1,5M - DUPLO | 813515 | CALÇO DO ESTATOR P28 BV/PIVO | 4
2007031 | CONJUNTO MOVIMENTADOR TRINO PIVÔ 4 127V - 1,5M - DUPLO | 105068 | BOBINA LAMINADA 2,00MM PRETA 23 (EVA PARA MOTORES) | 0.025
2007031 | CONJUNTO MOVIMENTADOR TRINO PIVÔ 4 127V - 1,5M - DUPLO | 101309 | CAPACITOR FIXO C/DIELETRICO DE POLIPROPILENO BIORIENTADO P/MOTORES CMRW CANECA PLASTICA 30UF 250V 50 | 2
2007031 | CONJUNTO MOVIMENTADOR TRINO PIVÔ 4 127V - 1,5M - DUPLO | 100802 | TRANSMISSOR 433MHZ REMOTE - MODELO: AGL-E2 (DIGITAL KEY 6P20 BLACK) | 2
2007031 | CONJUNTO MOVIMENTADOR TRINO PIVÔ 4 127V - 1,5M - DUPLO | 813619 | EIXO ESTAMPADO PARA MOTOR PIVO - ZINCADO | 2
2007031 | CONJUNTO MOVIMENTADOR TRINO PIVÔ 4 127V - 1,5M - DUPLO | 813601 | SENSOR DE FIM DE CURSO REED BV/NEW BV/PIVO 1,5M | 2
2007032 | CONJUNTO MOVIMENTADOR TRINO PIVÔ 4 220V - 1,5M - DUPLO | 412027 | ROTOR AGL BV/PIVO P28 1/5 cv 04 | 2
2007032 | CONJUNTO MOVIMENTADOR TRINO PIVÔ 4 220V - 1,5M - DUPLO | 412155 | ESTATOR BOBINADO AGL BV/NEW BV/PIVO P28 1/5 cv 04 42 220V 60Hz | 2
2007032 | CONJUNTO MOVIMENTADOR TRINO PIVÔ 4 220V - 1,5M - DUPLO | 911156 | PLACA REVISADA NOVA CENTRAL DUPLA | 1
2007032 | CONJUNTO MOVIMENTADOR TRINO PIVÔ 4 220V - 1,5M - DUPLO | 401014 | PARAFUSO 2.9 X 6.5 A/A PAN PHS ZI | 2
2007032 | CONJUNTO MOVIMENTADOR TRINO PIVÔ 4 220V - 1,5M - DUPLO | 401134 | PARAFUSO PAN CRUZ 3,5MMX27MM (FABR. AGL) - ZINCADO (PROD) | 2
2007032 | CONJUNTO MOVIMENTADOR TRINO PIVÔ 4 220V - 1,5M - DUPLO | 402036 | BUCHA PLASTICA N06 | 2
2007032 | CONJUNTO MOVIMENTADOR TRINO PIVÔ 4 220V - 1,5M - DUPLO | 804327 | TAMPA DE PROTEÇÃO DA CENTRAL NEW PIVO | 1
2007032 | CONJUNTO MOVIMENTADOR TRINO PIVÔ 4 220V - 1,5M - DUPLO | 804326 | BASE DE PROTEÇÃO DA CENTRAL NEW PIVO | 1
2007032 | CONJUNTO MOVIMENTADOR TRINO PIVÔ 4 220V - 1,5M - DUPLO | 401095 | PARAFUSO MET SXT RI M6-1.00MA X 20 ZI | 16
2007032 | CONJUNTO MOVIMENTADOR TRINO PIVÔ 4 220V - 1,5M - DUPLO | 401169 | PF JMP PAN PHS 3,5X14MM ZI | 12
2007032 | CONJUNTO MOVIMENTADOR TRINO PIVÔ 4 220V - 1,5M - DUPLO | 813309 | PINO DESTRAVAMENTO PIVO | 2
2007032 | CONJUNTO MOVIMENTADOR TRINO PIVÔ 4 220V - 1,5M - DUPLO | 813281 | SUPORTE ORELHA DO BV/PIVÔ | 2
2007032 | CONJUNTO MOVIMENTADOR TRINO PIVÔ 4 220V - 1,5M - DUPLO | 813521 | SUPORTE DA BUCHA MANCAL MODELO NOVO (P/ EIXO 20MM) | 2
2007032 | CONJUNTO MOVIMENTADOR TRINO PIVÔ 4 220V - 1,5M - DUPLO | 813310 | CILINDRO CHAVE PIVO | 2
2007032 | CONJUNTO MOVIMENTADOR TRINO PIVÔ 4 220V - 1,5M - DUPLO | 813311 | CHAVE PIVO | 2
2007032 | CONJUNTO MOVIMENTADOR TRINO PIVÔ 4 220V - 1,5M - DUPLO | 510027 | INLUB GRAX MP 2/TI | 0.024
2007032 | CONJUNTO MOVIMENTADOR TRINO PIVÔ 4 220V - 1,5M - DUPLO | 813047 | PASSA FIO DO BV | 2
2007032 | CONJUNTO MOVIMENTADOR TRINO PIVÔ 4 220V - 1,5M - DUPLO | 813025 | VENTOINHA DOS MOTORES | 2
2007032 | CONJUNTO MOVIMENTADOR TRINO PIVÔ 4 220V - 1,5M - DUPLO | 813033 | TAMPA DE PROTEÇÃO DA VENTOINHA | 2
2007032 | CONJUNTO MOVIMENTADOR TRINO PIVÔ 4 220V - 1,5M - DUPLO | 402018 | ESPAGUETE LISO 10MMX150MM | 0.3
2007032 | CONJUNTO MOVIMENTADOR TRINO PIVÔ 4 220V - 1,5M - DUPLO | 813270 | CARCAÇA DE MOTOR BV/PIVO SUPERIOR | 2
2007032 | CONJUNTO MOVIMENTADOR TRINO PIVÔ 4 220V - 1,5M - DUPLO | 811311 | ETIQUETA ADES. BOPP FOSCO C/DFAM 50MM X 25MM X 02 CAR | 4
2007032 | CONJUNTO MOVIMENTADOR TRINO PIVÔ 4 220V - 1,5M - DUPLO | 813271 | CARCAÇA DE MOTOR BV/PIVO INFERIOR | 2
2007032 | CONJUNTO MOVIMENTADOR TRINO PIVÔ 4 220V - 1,5M - DUPLO | 813108 | SEM FIM DE DUAS ENTRADAS AÇO BV ANTIGO/ BV3/ BV4 | 2
2007032 | CONJUNTO MOVIMENTADOR TRINO PIVÔ 4 220V - 1,5M - DUPLO | 411017 | ROLAMENTOS 6201-08 ZZ C3 | 4
2007032 | CONJUNTO MOVIMENTADOR TRINO PIVÔ 4 220V - 1,5M - DUPLO | 402015 | ANEL ELÁSTICO E12 | 8
2007032 | CONJUNTO MOVIMENTADOR TRINO PIVÔ 4 220V - 1,5M - DUPLO | 403047 | MOLA DO FREIO MOTOR PIVOTANTE/ NEW BV | 2
2007032 | CONJUNTO MOVIMENTADOR TRINO PIVÔ 4 220V - 1,5M - DUPLO | 813524 | COPO DE FREIO PIVOTANTE/ NEW BV SPEED | 2
2007032 | CONJUNTO MOVIMENTADOR TRINO PIVÔ 4 220V - 1,5M - DUPLO | 813412 | DISCO DE FRICÇÃO DE CELEROM Ø20MM | 2
2007032 | CONJUNTO MOVIMENTADOR TRINO PIVÔ 4 220V - 1,5M - DUPLO | 813043 | BUCHA DE CENTRAGEM DO SEM FIM DO BASCULANTE | 2
2007032 | CONJUNTO MOVIMENTADOR TRINO PIVÔ 4 220V - 1,5M - DUPLO | 401163 | PARAFUSO PLASTIC PAN PHS 5 X 12MM ZI | 10
2007032 | CONJUNTO MOVIMENTADOR TRINO PIVÔ 4 220V - 1,5M - DUPLO | 401160 | PARAFUSO MQ HXL M5 X 16MM RI T25 ZBR | 12
2007032 | CONJUNTO MOVIMENTADOR TRINO PIVÔ 4 220V - 1,5M - DUPLO | 813054 | MANCAL PERFIL INFERIOR | 2
2007032 | CONJUNTO MOVIMENTADOR TRINO PIVÔ 4 220V - 1,5M - DUPLO | 813262 | ACOPLAMENTO DO NEW BV/BV/PIVO | 2
2007032 | CONJUNTO MOVIMENTADOR TRINO PIVÔ 4 220V - 1,5M - DUPLO | 402012 | ANEL ELÁSTICO E-20 | 2
2007032 | CONJUNTO MOVIMENTADOR TRINO PIVÔ 4 220V - 1,5M - DUPLO | 813184 | FUSO P 7.5MM DE 1,5M E 2 ENTRADAS | 2
2007032 | CONJUNTO MOVIMENTADOR TRINO PIVÔ 4 220V - 1,5M - DUPLO | 813280 | CRUZETA DO MANCAL | 2
2007032 | CONJUNTO MOVIMENTADOR TRINO PIVÔ 4 220V - 1,5M - DUPLO | 804508 | COROA DO MOVIMENTADOR BV/PIVO NYLON Ø 20MM | 2
2007032 | CONJUNTO MOVIMENTADOR TRINO PIVÔ 4 220V - 1,5M - DUPLO | 401157 | PARAFUSO PAN ZBR P/ CHAVE TORX M5 X 30MM T25 | 4
2007032 | CONJUNTO MOVIMENTADOR TRINO PIVÔ 4 220V - 1,5M - DUPLO | 813315 | PORCA DO FUSO 2 ENTRADAS PIVO (MACHO) | 2
2007032 | CONJUNTO MOVIMENTADOR TRINO PIVÔ 4 220V - 1,5M - DUPLO | 813316 | PORCA DO FUSO 2 ENTRADAS PIVO (FÊMEA) | 2
2007032 | CONJUNTO MOVIMENTADOR TRINO PIVÔ 4 220V - 1,5M - DUPLO | 813399 | PERFIL AL 1,5M SOL 7 STLF-0864 6063 | 2
2007032 | CONJUNTO MOVIMENTADOR TRINO PIVÔ 4 220V - 1,5M - DUPLO | 411039 | TARUGO PE CINZA 10 mm | 3
2007032 | CONJUNTO MOVIMENTADOR TRINO PIVÔ 4 220V - 1,5M - DUPLO | 813461 | TUBO DE INOX CORTADO PARA PIVO 1,5M | 2
2007032 | CONJUNTO MOVIMENTADOR TRINO PIVÔ 4 220V - 1,5M - DUPLO | 813317 | MANCAL SUPERIOR DO PIVO | 2
2007032 | CONJUNTO MOVIMENTADOR TRINO PIVÔ 4 220V - 1,5M - DUPLO | 813318 | ARRUELA EM T | 2
2007032 | CONJUNTO MOVIMENTADOR TRINO PIVÔ 4 220V - 1,5M - DUPLO | 401031 | ARRUELA LISA M6 | 8
2007032 | CONJUNTO MOVIMENTADOR TRINO PIVÔ 4 220V - 1,5M - DUPLO | 401164 | PARAFUSO MQ UNC SX RI 1/4 X 1/2 ZI | 8
2007032 | CONJUNTO MOVIMENTADOR TRINO PIVÔ 4 220V - 1,5M - DUPLO | 401085 | PORCA F MQ UNC SEXT. 1/4 (CH7/16) ZI (NSC) | 8
2007032 | CONJUNTO MOVIMENTADOR TRINO PIVÔ 4 220V - 1,5M - DUPLO | 813623 | FIM DE CURSO MECANICO DE ALUMÍNIO | 4
2007032 | CONJUNTO MOVIMENTADOR TRINO PIVÔ 4 220V - 1,5M - DUPLO | 813319 | TRAVA MAIOR SUPORTE FX PIVO - ZINCADO | 2
2007032 | CONJUNTO MOVIMENTADOR TRINO PIVÔ 4 220V - 1,5M - DUPLO | 813320 | TRAVA MENOR SUPORTE FX PIVO - ZINCADO | 2
2007032 | CONJUNTO MOVIMENTADOR TRINO PIVÔ 4 220V - 1,5M - DUPLO | 402017 | CP DE FERRO ZINCADO 3/16 X 1. 1/4 | 4
2007032 | CONJUNTO MOVIMENTADOR TRINO PIVÔ 4 220V - 1,5M - DUPLO | 813321 | PINO TRAVA PIVO - ZINCADO | 4
2007032 | CONJUNTO MOVIMENTADOR TRINO PIVÔ 4 220V - 1,5M - DUPLO | 811541 | SACO PLASTICO TRANSPARENTE 30CM X 15CM | 2
2007032 | CONJUNTO MOVIMENTADOR TRINO PIVÔ 4 220V - 1,5M - DUPLO | 811034 | MANUAL DE INSTALAÇÃO LINHA PIVOTANTE SEM LOGO PORTUGUÊS (CENTRAL FLEX / DUPLA) | 1
2007032 | CONJUNTO MOVIMENTADOR TRINO PIVÔ 4 220V - 1,5M - DUPLO | 811803 | CAIXA MASTER 3 - CAIXA PIVÔ VIOLÃO 1,5 METROS COM IMPRESSÃO | 2
2007032 | CONJUNTO MOVIMENTADOR TRINO PIVÔ 4 220V - 1,5M - DUPLO | 811306 | ETIQUETA ADES. COUCHE 100MM X 80MM X 01 CAR | 1
2007032 | CONJUNTO MOVIMENTADOR TRINO PIVÔ 4 220V - 1,5M - DUPLO | 401121 | ABRAÇADEIRA UV PRETA 202X3,7 | 2
2007032 | CONJUNTO MOVIMENTADOR TRINO PIVÔ 4 220V - 1,5M - DUPLO | 811802 | CAIXA MASTER 12 - CX DA CENTRAL PIVÔ | 1
2007032 | CONJUNTO MOVIMENTADOR TRINO PIVÔ 4 220V - 1,5M - DUPLO | 811801 | CAIXA MASTER 7 - CALÇO CABEÇA DO MOTOR PIVÔ | 2
2007032 | CONJUNTO MOVIMENTADOR TRINO PIVÔ 4 220V - 1,5M - DUPLO | 201125 | GRAMPO 35/18 UNIDADE | 16
2007032 | CONJUNTO MOVIMENTADOR TRINO PIVÔ 4 220V - 1,5M - DUPLO | 401069 | PARAFUSO 2 9X13MM A/A PAN PHS ZI | 4
2007032 | CONJUNTO MOVIMENTADOR TRINO PIVÔ 4 220V - 1,5M - DUPLO | 804462 | ACABAMENTO DO TUBO INOX PIVÔ/BARREIRA ARTICULADA | 2
2007032 | CONJUNTO MOVIMENTADOR TRINO PIVÔ 4 220V - 1,5M - DUPLO | 501043 | GRAXA BRANCA SACHE 10G | 2
2007032 | CONJUNTO MOVIMENTADOR TRINO PIVÔ 4 220V - 1,5M - DUPLO | 401198 | PARAFUSO PLASTIC PAN PHILLIPS 4 X 10 ZB - ZINCADO | 4
2007032 | CONJUNTO MOVIMENTADOR TRINO PIVÔ 4 220V - 1,5M - DUPLO | 411058 | CORDÃO ESPONJOSO 1/8 Ø 3MM + 0,4MM (ANEL DE VEDAÇÃO) | 0.7
2007032 | CONJUNTO MOVIMENTADOR TRINO PIVÔ 4 220V - 1,5M - DUPLO | 813515 | CALÇO DO ESTATOR P28 BV/PIVO | 4
2007032 | CONJUNTO MOVIMENTADOR TRINO PIVÔ 4 220V - 1,5M - DUPLO | 105068 | BOBINA LAMINADA 2,00MM PRETA 23 (EVA PARA MOTORES) | 0.025
2007032 | CONJUNTO MOVIMENTADOR TRINO PIVÔ 4 220V - 1,5M - DUPLO | 100802 | TRANSMISSOR 433MHZ REMOTE - MODELO: AGL-E2 (DIGITAL KEY 6P20 BLACK) | 2
2007032 | CONJUNTO MOVIMENTADOR TRINO PIVÔ 4 220V - 1,5M - DUPLO | 813619 | EIXO ESTAMPADO PARA MOTOR PIVO - ZINCADO | 2
2007032 | CONJUNTO MOVIMENTADOR TRINO PIVÔ 4 220V - 1,5M - DUPLO | 813601 | SENSOR DE FIM DE CURSO REED BV/NEW BV/PIVO 1,5M | 2
2007033 | CONJUNTO MOVIMENTADOR TRINO PIVÔ 3 127V - 0,50M - DUPLO EX | 911156 | PLACA REVISADA NOVA CENTRAL DUPLA | 1
2007033 | CONJUNTO MOVIMENTADOR TRINO PIVÔ 3 127V - 0,50M - DUPLO EX | 401014 | PARAFUSO 2.9 X 6.5 A/A PAN PHS ZI | 2
2007033 | CONJUNTO MOVIMENTADOR TRINO PIVÔ 3 127V - 0,50M - DUPLO EX | 401134 | PARAFUSO PAN CRUZ 3,5MMX27MM (FABR. AGL) - ZINCADO (PROD) | 2
2007033 | CONJUNTO MOVIMENTADOR TRINO PIVÔ 3 127V - 0,50M - DUPLO EX | 402036 | BUCHA PLASTICA N06 | 2
2007033 | CONJUNTO MOVIMENTADOR TRINO PIVÔ 3 127V - 0,50M - DUPLO EX | 804327 | TAMPA DE PROTEÇÃO DA CENTRAL NEW PIVO | 1
2007033 | CONJUNTO MOVIMENTADOR TRINO PIVÔ 3 127V - 0,50M - DUPLO EX | 804326 | BASE DE PROTEÇÃO DA CENTRAL NEW PIVO | 1
2007033 | CONJUNTO MOVIMENTADOR TRINO PIVÔ 3 127V - 0,50M - DUPLO EX | 401095 | PARAFUSO MET SXT RI M6-1.00MA X 20 ZI | 16
2007033 | CONJUNTO MOVIMENTADOR TRINO PIVÔ 3 127V - 0,50M - DUPLO EX | 401169 | PF JMP PAN PHS 3,5X14MM ZI | 12
2007033 | CONJUNTO MOVIMENTADOR TRINO PIVÔ 3 127V - 0,50M - DUPLO EX | 813309 | PINO DESTRAVAMENTO PIVO | 2
2007033 | CONJUNTO MOVIMENTADOR TRINO PIVÔ 3 127V - 0,50M - DUPLO EX | 813281 | SUPORTE ORELHA DO BV/PIVÔ | 2
2007033 | CONJUNTO MOVIMENTADOR TRINO PIVÔ 3 127V - 0,50M - DUPLO EX | 813521 | SUPORTE DA BUCHA MANCAL MODELO NOVO (P/ EIXO 20MM) | 2
2007033 | CONJUNTO MOVIMENTADOR TRINO PIVÔ 3 127V - 0,50M - DUPLO EX | 813310 | CILINDRO CHAVE PIVO | 2
2007033 | CONJUNTO MOVIMENTADOR TRINO PIVÔ 3 127V - 0,50M - DUPLO EX | 813311 | CHAVE PIVO | 2
2007033 | CONJUNTO MOVIMENTADOR TRINO PIVÔ 3 127V - 0,50M - DUPLO EX | 510027 | INLUB GRAX MP 2/TI | 0.024
2007033 | CONJUNTO MOVIMENTADOR TRINO PIVÔ 3 127V - 0,50M - DUPLO EX | 813047 | PASSA FIO DO BV | 2
2007033 | CONJUNTO MOVIMENTADOR TRINO PIVÔ 3 127V - 0,50M - DUPLO EX | 813025 | VENTOINHA DOS MOTORES | 2
2007033 | CONJUNTO MOVIMENTADOR TRINO PIVÔ 3 127V - 0,50M - DUPLO EX | 813033 | TAMPA DE PROTEÇÃO DA VENTOINHA | 2
2007033 | CONJUNTO MOVIMENTADOR TRINO PIVÔ 3 127V - 0,50M - DUPLO EX | 402018 | ESPAGUETE LISO 10MMX150MM | 0.3
2007033 | CONJUNTO MOVIMENTADOR TRINO PIVÔ 3 127V - 0,50M - DUPLO EX | 813270 | CARCAÇA DE MOTOR BV/PIVO SUPERIOR | 2
2007033 | CONJUNTO MOVIMENTADOR TRINO PIVÔ 3 127V - 0,50M - DUPLO EX | 811311 | ETIQUETA ADES. BOPP FOSCO C/DFAM 50MM X 25MM X 02 CAR | 4
2007033 | CONJUNTO MOVIMENTADOR TRINO PIVÔ 3 127V - 0,50M - DUPLO EX | 813271 | CARCAÇA DE MOTOR BV/PIVO INFERIOR | 2
2007033 | CONJUNTO MOVIMENTADOR TRINO PIVÔ 3 127V - 0,50M - DUPLO EX | 813108 | SEM FIM DE DUAS ENTRADAS AÇO BV ANTIGO/ BV3/ BV4 | 2
2007033 | CONJUNTO MOVIMENTADOR TRINO PIVÔ 3 127V - 0,50M - DUPLO EX | 411017 | ROLAMENTOS 6201-08 ZZ C3 | 4
2007033 | CONJUNTO MOVIMENTADOR TRINO PIVÔ 3 127V - 0,50M - DUPLO EX | 402015 | ANEL ELÁSTICO E12 | 8
2007033 | CONJUNTO MOVIMENTADOR TRINO PIVÔ 3 127V - 0,50M - DUPLO EX | 403047 | MOLA DO FREIO MOTOR PIVOTANTE/ NEW BV | 2
2007033 | CONJUNTO MOVIMENTADOR TRINO PIVÔ 3 127V - 0,50M - DUPLO EX | 813524 | COPO DE FREIO PIVOTANTE/ NEW BV SPEED | 2
2007033 | CONJUNTO MOVIMENTADOR TRINO PIVÔ 3 127V - 0,50M - DUPLO EX | 813412 | DISCO DE FRICÇÃO DE CELEROM Ø20MM | 2
2007033 | CONJUNTO MOVIMENTADOR TRINO PIVÔ 3 127V - 0,50M - DUPLO EX | 813043 | BUCHA DE CENTRAGEM DO SEM FIM DO BASCULANTE | 2
2007033 | CONJUNTO MOVIMENTADOR TRINO PIVÔ 3 127V - 0,50M - DUPLO EX | 103064 | CONECTOR FÊMEA EC601V-5.08-3P GREEN BAG/BULK (EC601V-5.08-3P) | 1
2007033 | CONJUNTO MOVIMENTADOR TRINO PIVÔ 3 127V - 0,50M - DUPLO EX | 401163 | PARAFUSO PLASTIC PAN PHS 5 X 12MM ZI | 10
2007033 | CONJUNTO MOVIMENTADOR TRINO PIVÔ 3 127V - 0,50M - DUPLO EX | 401160 | PARAFUSO MQ HXL M5 X 16MM RI T25 ZBR | 12
2007033 | CONJUNTO MOVIMENTADOR TRINO PIVÔ 3 127V - 0,50M - DUPLO EX | 813054 | MANCAL PERFIL INFERIOR | 2
2007033 | CONJUNTO MOVIMENTADOR TRINO PIVÔ 3 127V - 0,50M - DUPLO EX | 813262 | ACOPLAMENTO DO NEW BV/BV/PIVO | 2
2007033 | CONJUNTO MOVIMENTADOR TRINO PIVÔ 3 127V - 0,50M - DUPLO EX | 402012 | ANEL ELÁSTICO E-20 | 4
2007033 | CONJUNTO MOVIMENTADOR TRINO PIVÔ 3 127V - 0,50M - DUPLO EX | 813181 | FUSO P 7.5MM DE 0,50M E 2 ENTRADAS | 2
2007033 | CONJUNTO MOVIMENTADOR TRINO PIVÔ 3 127V - 0,50M - DUPLO EX | 813280 | CRUZETA DO MANCAL | 2
2007033 | CONJUNTO MOVIMENTADOR TRINO PIVÔ 3 127V - 0,50M - DUPLO EX | 804508 | COROA DO MOVIMENTADOR BV/PIVO NYLON Ø 20MM | 2
2007033 | CONJUNTO MOVIMENTADOR TRINO PIVÔ 3 127V - 0,50M - DUPLO EX | 401157 | PARAFUSO PAN ZBR P/ CHAVE TORX M5 X 30MM T25 | 4
2007033 | CONJUNTO MOVIMENTADOR TRINO PIVÔ 3 127V - 0,50M - DUPLO EX | 813315 | PORCA DO FUSO 2 ENTRADAS PIVO (MACHO) | 2
2007033 | CONJUNTO MOVIMENTADOR TRINO PIVÔ 3 127V - 0,50M - DUPLO EX | 813316 | PORCA DO FUSO 2 ENTRADAS PIVO (FÊMEA) | 2
2007033 | CONJUNTO MOVIMENTADOR TRINO PIVÔ 3 127V - 0,50M - DUPLO EX | 208004 | IMÃ DE FERRITE - B20X13X5MM | 4
2007033 | CONJUNTO MOVIMENTADOR TRINO PIVÔ 3 127V - 0,50M - DUPLO EX | 411039 | TARUGO PE CINZA 10 mm | 1
2007033 | CONJUNTO MOVIMENTADOR TRINO PIVÔ 3 127V - 0,50M - DUPLO EX | 813458 | TUBO DE INOX CORTADO PARA PIVO 0,50M | 2
2007033 | CONJUNTO MOVIMENTADOR TRINO PIVÔ 3 127V - 0,50M - DUPLO EX | 813317 | MANCAL SUPERIOR DO PIVO | 2
2007033 | CONJUNTO MOVIMENTADOR TRINO PIVÔ 3 127V - 0,50M - DUPLO EX | 813318 | ARRUELA EM T | 2
2007033 | CONJUNTO MOVIMENTADOR TRINO PIVÔ 3 127V - 0,50M - DUPLO EX | 401031 | ARRUELA LISA M6 | 16
2007033 | CONJUNTO MOVIMENTADOR TRINO PIVÔ 3 127V - 0,50M - DUPLO EX | 401164 | PARAFUSO MQ UNC SX RI 1/4 X 1/2 ZI | 8
2007033 | CONJUNTO MOVIMENTADOR TRINO PIVÔ 3 127V - 0,50M - DUPLO EX | 401085 | PORCA F MQ UNC SEXT. 1/4 (CH7/16) ZI (NSC) | 8
2007033 | CONJUNTO MOVIMENTADOR TRINO PIVÔ 3 127V - 0,50M - DUPLO EX | 813623 | FIM DE CURSO MECANICO DE ALUMÍNIO | 4
2007033 | CONJUNTO MOVIMENTADOR TRINO PIVÔ 3 127V - 0,50M - DUPLO EX | 813319 | TRAVA MAIOR SUPORTE FX PIVO - ZINCADO | 2
2007033 | CONJUNTO MOVIMENTADOR TRINO PIVÔ 3 127V - 0,50M - DUPLO EX | 813320 | TRAVA MENOR SUPORTE FX PIVO - ZINCADO | 2
2007033 | CONJUNTO MOVIMENTADOR TRINO PIVÔ 3 127V - 0,50M - DUPLO EX | 402017 | CP DE FERRO ZINCADO 3/16 X 1. 1/4 | 4
2007033 | CONJUNTO MOVIMENTADOR TRINO PIVÔ 3 127V - 0,50M - DUPLO EX | 813321 | PINO TRAVA PIVO - ZINCADO | 4
2007033 | CONJUNTO MOVIMENTADOR TRINO PIVÔ 3 127V - 0,50M - DUPLO EX | 811541 | SACO PLASTICO TRANSPARENTE 30CM X 15CM | 2
2007033 | CONJUNTO MOVIMENTADOR TRINO PIVÔ 3 127V - 0,50M - DUPLO EX | 811037 | MANUAL DE INSTALAÇÃO LINHA PIVOTANTE SEM LOGO ESPANHOL (CENTRAL FLEX / DUPLA) | 1
2007033 | CONJUNTO MOVIMENTADOR TRINO PIVÔ 3 127V - 0,50M - DUPLO EX | 811306 | ETIQUETA ADES. COUCHE 100MM X 80MM X 01 CAR | 1
2007033 | CONJUNTO MOVIMENTADOR TRINO PIVÔ 3 127V - 0,50M - DUPLO EX | 401121 | ABRAÇADEIRA UV PRETA 202X3,7 | 2
2007033 | CONJUNTO MOVIMENTADOR TRINO PIVÔ 3 127V - 0,50M - DUPLO EX | 811802 | CAIXA MASTER 12 - CX DA CENTRAL PIVÔ | 1
2007033 | CONJUNTO MOVIMENTADOR TRINO PIVÔ 3 127V - 0,50M - DUPLO EX | 811801 | CAIXA MASTER 7 - CALÇO CABEÇA DO MOTOR PIVÔ | 2
2007033 | CONJUNTO MOVIMENTADOR TRINO PIVÔ 3 127V - 0,50M - DUPLO EX | 201125 | GRAMPO 35/18 UNIDADE | 16
2007033 | CONJUNTO MOVIMENTADOR TRINO PIVÔ 3 127V - 0,50M - DUPLO EX | 401069 | PARAFUSO 2 9X13MM A/A PAN PHS ZI | 4
2007033 | CONJUNTO MOVIMENTADOR TRINO PIVÔ 3 127V - 0,50M - DUPLO EX | 804462 | ACABAMENTO DO TUBO INOX PIVÔ/BARREIRA ARTICULADA | 2
2007033 | CONJUNTO MOVIMENTADOR TRINO PIVÔ 3 127V - 0,50M - DUPLO EX | 501043 | GRAXA BRANCA SACHE 10G | 2
2007033 | CONJUNTO MOVIMENTADOR TRINO PIVÔ 3 127V - 0,50M - DUPLO EX | 813557 | PERFIL AL 0,50M SOL 7 STLF-0864 6063 | 2
2007033 | CONJUNTO MOVIMENTADOR TRINO PIVÔ 3 127V - 0,50M - DUPLO EX | 412161 | ROTOR AGL BV/PIVO P33 1/4 cv 04 | 2
2007033 | CONJUNTO MOVIMENTADOR TRINO PIVÔ 3 127V - 0,50M - DUPLO EX | 412023 | ESTATOR BOBINADO AGL BV/NEW BV/PIVO P33 1/4 cv 04 42z 127V 60Hz | 2
2007033 | CONJUNTO MOVIMENTADOR TRINO PIVÔ 3 127V - 0,50M - DUPLO EX | 401198 | PARAFUSO PLASTIC PAN PHILLIPS 4 X 10 ZB - ZINCADO | 4
2007033 | CONJUNTO MOVIMENTADOR TRINO PIVÔ 3 127V - 0,50M - DUPLO EX | 411058 | CORDÃO ESPONJOSO 1/8 Ø 3MM + 0,4MM (ANEL DE VEDAÇÃO) | 0.7
2007033 | CONJUNTO MOVIMENTADOR TRINO PIVÔ 3 127V - 0,50M - DUPLO EX | 105068 | BOBINA LAMINADA 2,00MM PRETA 23 (EVA PARA MOTORES) | 0.025
2007033 | CONJUNTO MOVIMENTADOR TRINO PIVÔ 3 127V - 0,50M - DUPLO EX | 101309 | CAPACITOR FIXO C/DIELETRICO DE POLIPROPILENO BIORIENTADO P/MOTORES CMRW CANECA PLASTICA 30UF 250V 50 | 2
2007033 | CONJUNTO MOVIMENTADOR TRINO PIVÔ 3 127V - 0,50M - DUPLO EX | 100802 | TRANSMISSOR 433MHZ REMOTE - MODELO: AGL-E2 (DIGITAL KEY 6P20 BLACK) | 2
2007033 | CONJUNTO MOVIMENTADOR TRINO PIVÔ 3 127V - 0,50M - DUPLO EX | 813619 | EIXO ESTAMPADO PARA MOTOR PIVO - ZINCADO | 2
2007033 | CONJUNTO MOVIMENTADOR TRINO PIVÔ 3 127V - 0,50M - DUPLO EX | 813598 | SENSOR DE FIM DE CURSO REED BV/NEW BV/PIVO 0,50M | 2
2007034 | CONJUNTO MOVIMENTADOR TRINO PIVÔ 3 220V - 0,50M - DUPLO EX | 412161 | ROTOR AGL BV/PIVO P33 1/4 cv 04 | 2
2007034 | CONJUNTO MOVIMENTADOR TRINO PIVÔ 3 220V - 0,50M - DUPLO EX | 412149 | ESTATOR BOBINADO AGL BV/NEW BV/PIVO P33 1/3 cv 04 42z 220V 50Hz | 2
2007034 | CONJUNTO MOVIMENTADOR TRINO PIVÔ 3 220V - 0,50M - DUPLO EX | 911156 | PLACA REVISADA NOVA CENTRAL DUPLA | 1
2007034 | CONJUNTO MOVIMENTADOR TRINO PIVÔ 3 220V - 0,50M - DUPLO EX | 401014 | PARAFUSO 2.9 X 6.5 A/A PAN PHS ZI | 2
2007034 | CONJUNTO MOVIMENTADOR TRINO PIVÔ 3 220V - 0,50M - DUPLO EX | 401134 | PARAFUSO PAN CRUZ 3,5MMX27MM (FABR. AGL) - ZINCADO (PROD) | 2
2007034 | CONJUNTO MOVIMENTADOR TRINO PIVÔ 3 220V - 0,50M - DUPLO EX | 402036 | BUCHA PLASTICA N06 | 2
2007034 | CONJUNTO MOVIMENTADOR TRINO PIVÔ 3 220V - 0,50M - DUPLO EX | 804327 | TAMPA DE PROTEÇÃO DA CENTRAL NEW PIVO | 1
2007034 | CONJUNTO MOVIMENTADOR TRINO PIVÔ 3 220V - 0,50M - DUPLO EX | 804326 | BASE DE PROTEÇÃO DA CENTRAL NEW PIVO | 1
2007034 | CONJUNTO MOVIMENTADOR TRINO PIVÔ 3 220V - 0,50M - DUPLO EX | 401095 | PARAFUSO MET SXT RI M6-1.00MA X 20 ZI | 16
2007034 | CONJUNTO MOVIMENTADOR TRINO PIVÔ 3 220V - 0,50M - DUPLO EX | 401169 | PF JMP PAN PHS 3,5X14MM ZI | 12
2007034 | CONJUNTO MOVIMENTADOR TRINO PIVÔ 3 220V - 0,50M - DUPLO EX | 813309 | PINO DESTRAVAMENTO PIVO | 2
2007034 | CONJUNTO MOVIMENTADOR TRINO PIVÔ 3 220V - 0,50M - DUPLO EX | 813281 | SUPORTE ORELHA DO BV/PIVÔ | 2
2007034 | CONJUNTO MOVIMENTADOR TRINO PIVÔ 3 220V - 0,50M - DUPLO EX | 813521 | SUPORTE DA BUCHA MANCAL MODELO NOVO (P/ EIXO 20MM) | 2
2007034 | CONJUNTO MOVIMENTADOR TRINO PIVÔ 3 220V - 0,50M - DUPLO EX | 813310 | CILINDRO CHAVE PIVO | 2
2007034 | CONJUNTO MOVIMENTADOR TRINO PIVÔ 3 220V - 0,50M - DUPLO EX | 813311 | CHAVE PIVO | 2
2007034 | CONJUNTO MOVIMENTADOR TRINO PIVÔ 3 220V - 0,50M - DUPLO EX | 510027 | INLUB GRAX MP 2/TI | 0.024
2007034 | CONJUNTO MOVIMENTADOR TRINO PIVÔ 3 220V - 0,50M - DUPLO EX | 813047 | PASSA FIO DO BV | 2
2007034 | CONJUNTO MOVIMENTADOR TRINO PIVÔ 3 220V - 0,50M - DUPLO EX | 813025 | VENTOINHA DOS MOTORES | 2
2007034 | CONJUNTO MOVIMENTADOR TRINO PIVÔ 3 220V - 0,50M - DUPLO EX | 813033 | TAMPA DE PROTEÇÃO DA VENTOINHA | 2
2007034 | CONJUNTO MOVIMENTADOR TRINO PIVÔ 3 220V - 0,50M - DUPLO EX | 402018 | ESPAGUETE LISO 10MMX150MM | 0.3
2007034 | CONJUNTO MOVIMENTADOR TRINO PIVÔ 3 220V - 0,50M - DUPLO EX | 813270 | CARCAÇA DE MOTOR BV/PIVO SUPERIOR | 2
2007034 | CONJUNTO MOVIMENTADOR TRINO PIVÔ 3 220V - 0,50M - DUPLO EX | 811311 | ETIQUETA ADES. BOPP FOSCO C/DFAM 50MM X 25MM X 02 CAR | 4
2007034 | CONJUNTO MOVIMENTADOR TRINO PIVÔ 3 220V - 0,50M - DUPLO EX | 813271 | CARCAÇA DE MOTOR BV/PIVO INFERIOR | 2
2007034 | CONJUNTO MOVIMENTADOR TRINO PIVÔ 3 220V - 0,50M - DUPLO EX | 813108 | SEM FIM DE DUAS ENTRADAS AÇO BV ANTIGO/ BV3/ BV4 | 2
2007034 | CONJUNTO MOVIMENTADOR TRINO PIVÔ 3 220V - 0,50M - DUPLO EX | 411017 | ROLAMENTOS 6201-08 ZZ C3 | 4
2007034 | CONJUNTO MOVIMENTADOR TRINO PIVÔ 3 220V - 0,50M - DUPLO EX | 402015 | ANEL ELÁSTICO E12 | 8
2007034 | CONJUNTO MOVIMENTADOR TRINO PIVÔ 3 220V - 0,50M - DUPLO EX | 403047 | MOLA DO FREIO MOTOR PIVOTANTE/ NEW BV | 2
2007034 | CONJUNTO MOVIMENTADOR TRINO PIVÔ 3 220V - 0,50M - DUPLO EX | 813524 | COPO DE FREIO PIVOTANTE/ NEW BV SPEED | 2
2007034 | CONJUNTO MOVIMENTADOR TRINO PIVÔ 3 220V - 0,50M - DUPLO EX | 813412 | DISCO DE FRICÇÃO DE CELEROM Ø20MM | 2
2007034 | CONJUNTO MOVIMENTADOR TRINO PIVÔ 3 220V - 0,50M - DUPLO EX | 813043 | BUCHA DE CENTRAGEM DO SEM FIM DO BASCULANTE | 2
2007034 | CONJUNTO MOVIMENTADOR TRINO PIVÔ 3 220V - 0,50M - DUPLO EX | 103064 | CONECTOR FÊMEA EC601V-5.08-3P GREEN BAG/BULK (EC601V-5.08-3P) | 1
2007034 | CONJUNTO MOVIMENTADOR TRINO PIVÔ 3 220V - 0,50M - DUPLO EX | 401163 | PARAFUSO PLASTIC PAN PHS 5 X 12MM ZI | 10
2007034 | CONJUNTO MOVIMENTADOR TRINO PIVÔ 3 220V - 0,50M - DUPLO EX | 401160 | PARAFUSO MQ HXL M5 X 16MM RI T25 ZBR | 12
2007034 | CONJUNTO MOVIMENTADOR TRINO PIVÔ 3 220V - 0,50M - DUPLO EX | 813054 | MANCAL PERFIL INFERIOR | 2
2007034 | CONJUNTO MOVIMENTADOR TRINO PIVÔ 3 220V - 0,50M - DUPLO EX | 813262 | ACOPLAMENTO DO NEW BV/BV/PIVO | 2
2007034 | CONJUNTO MOVIMENTADOR TRINO PIVÔ 3 220V - 0,50M - DUPLO EX | 402012 | ANEL ELÁSTICO E-20 | 4
2007034 | CONJUNTO MOVIMENTADOR TRINO PIVÔ 3 220V - 0,50M - DUPLO EX | 813181 | FUSO P 7.5MM DE 0,50M E 2 ENTRADAS | 2
2007034 | CONJUNTO MOVIMENTADOR TRINO PIVÔ 3 220V - 0,50M - DUPLO EX | 813280 | CRUZETA DO MANCAL | 2
2007034 | CONJUNTO MOVIMENTADOR TRINO PIVÔ 3 220V - 0,50M - DUPLO EX | 804508 | COROA DO MOVIMENTADOR BV/PIVO NYLON Ø 20MM | 2
2007034 | CONJUNTO MOVIMENTADOR TRINO PIVÔ 3 220V - 0,50M - DUPLO EX | 401157 | PARAFUSO PAN ZBR P/ CHAVE TORX M5 X 30MM T25 | 4
2007034 | CONJUNTO MOVIMENTADOR TRINO PIVÔ 3 220V - 0,50M - DUPLO EX | 813315 | PORCA DO FUSO 2 ENTRADAS PIVO (MACHO) | 2
2007034 | CONJUNTO MOVIMENTADOR TRINO PIVÔ 3 220V - 0,50M - DUPLO EX | 813316 | PORCA DO FUSO 2 ENTRADAS PIVO (FÊMEA) | 2
2007034 | CONJUNTO MOVIMENTADOR TRINO PIVÔ 3 220V - 0,50M - DUPLO EX | 208004 | IMÃ DE FERRITE - B20X13X5MM | 4
2007034 | CONJUNTO MOVIMENTADOR TRINO PIVÔ 3 220V - 0,50M - DUPLO EX | 411039 | TARUGO PE CINZA 10 mm | 1
2007034 | CONJUNTO MOVIMENTADOR TRINO PIVÔ 3 220V - 0,50M - DUPLO EX | 813458 | TUBO DE INOX CORTADO PARA PIVO 0,50M | 2
2007034 | CONJUNTO MOVIMENTADOR TRINO PIVÔ 3 220V - 0,50M - DUPLO EX | 813317 | MANCAL SUPERIOR DO PIVO | 2
2007034 | CONJUNTO MOVIMENTADOR TRINO PIVÔ 3 220V - 0,50M - DUPLO EX | 813318 | ARRUELA EM T | 2
2007034 | CONJUNTO MOVIMENTADOR TRINO PIVÔ 3 220V - 0,50M - DUPLO EX | 401031 | ARRUELA LISA M6 | 16
2007034 | CONJUNTO MOVIMENTADOR TRINO PIVÔ 3 220V - 0,50M - DUPLO EX | 401164 | PARAFUSO MQ UNC SX RI 1/4 X 1/2 ZI | 8
2007034 | CONJUNTO MOVIMENTADOR TRINO PIVÔ 3 220V - 0,50M - DUPLO EX | 401085 | PORCA F MQ UNC SEXT. 1/4 (CH7/16) ZI (NSC) | 8
2007034 | CONJUNTO MOVIMENTADOR TRINO PIVÔ 3 220V - 0,50M - DUPLO EX | 813623 | FIM DE CURSO MECANICO DE ALUMÍNIO | 4
2007034 | CONJUNTO MOVIMENTADOR TRINO PIVÔ 3 220V - 0,50M - DUPLO EX | 813319 | TRAVA MAIOR SUPORTE FX PIVO - ZINCADO | 2
2007034 | CONJUNTO MOVIMENTADOR TRINO PIVÔ 3 220V - 0,50M - DUPLO EX | 813320 | TRAVA MENOR SUPORTE FX PIVO - ZINCADO | 2
2007034 | CONJUNTO MOVIMENTADOR TRINO PIVÔ 3 220V - 0,50M - DUPLO EX | 402017 | CP DE FERRO ZINCADO 3/16 X 1. 1/4 | 4
2007034 | CONJUNTO MOVIMENTADOR TRINO PIVÔ 3 220V - 0,50M - DUPLO EX | 813321 | PINO TRAVA PIVO - ZINCADO | 4
2007034 | CONJUNTO MOVIMENTADOR TRINO PIVÔ 3 220V - 0,50M - DUPLO EX | 811541 | SACO PLASTICO TRANSPARENTE 30CM X 15CM | 2
2007034 | CONJUNTO MOVIMENTADOR TRINO PIVÔ 3 220V - 0,50M - DUPLO EX | 811037 | MANUAL DE INSTALAÇÃO LINHA PIVOTANTE SEM LOGO ESPANHOL (CENTRAL FLEX / DUPLA) | 1
2007034 | CONJUNTO MOVIMENTADOR TRINO PIVÔ 3 220V - 0,50M - DUPLO EX | 811306 | ETIQUETA ADES. COUCHE 100MM X 80MM X 01 CAR | 1
2007034 | CONJUNTO MOVIMENTADOR TRINO PIVÔ 3 220V - 0,50M - DUPLO EX | 401121 | ABRAÇADEIRA UV PRETA 202X3,7 | 2
2007034 | CONJUNTO MOVIMENTADOR TRINO PIVÔ 3 220V - 0,50M - DUPLO EX | 811802 | CAIXA MASTER 12 - CX DA CENTRAL PIVÔ | 1
2007034 | CONJUNTO MOVIMENTADOR TRINO PIVÔ 3 220V - 0,50M - DUPLO EX | 811801 | CAIXA MASTER 7 - CALÇO CABEÇA DO MOTOR PIVÔ | 2
2007034 | CONJUNTO MOVIMENTADOR TRINO PIVÔ 3 220V - 0,50M - DUPLO EX | 201125 | GRAMPO 35/18 UNIDADE | 16
2007034 | CONJUNTO MOVIMENTADOR TRINO PIVÔ 3 220V - 0,50M - DUPLO EX | 401069 | PARAFUSO 2 9X13MM A/A PAN PHS ZI | 4
2007034 | CONJUNTO MOVIMENTADOR TRINO PIVÔ 3 220V - 0,50M - DUPLO EX | 804462 | ACABAMENTO DO TUBO INOX PIVÔ/BARREIRA ARTICULADA | 2
2007034 | CONJUNTO MOVIMENTADOR TRINO PIVÔ 3 220V - 0,50M - DUPLO EX | 501043 | GRAXA BRANCA SACHE 10G | 2
2007034 | CONJUNTO MOVIMENTADOR TRINO PIVÔ 3 220V - 0,50M - DUPLO EX | 813557 | PERFIL AL 0,50M SOL 7 STLF-0864 6063 | 2
2007034 | CONJUNTO MOVIMENTADOR TRINO PIVÔ 3 220V - 0,50M - DUPLO EX | 401198 | PARAFUSO PLASTIC PAN PHILLIPS 4 X 10 ZB - ZINCADO | 4
2007034 | CONJUNTO MOVIMENTADOR TRINO PIVÔ 3 220V - 0,50M - DUPLO EX | 411058 | CORDÃO ESPONJOSO 1/8 Ø 3MM + 0,4MM (ANEL DE VEDAÇÃO) | 0.7
2007034 | CONJUNTO MOVIMENTADOR TRINO PIVÔ 3 220V - 0,50M - DUPLO EX | 105068 | BOBINA LAMINADA 2,00MM PRETA 23 (EVA PARA MOTORES) | 0.025
2007034 | CONJUNTO MOVIMENTADOR TRINO PIVÔ 3 220V - 0,50M - DUPLO EX | 100802 | TRANSMISSOR 433MHZ REMOTE - MODELO: AGL-E2 (DIGITAL KEY 6P20 BLACK) | 2
2007034 | CONJUNTO MOVIMENTADOR TRINO PIVÔ 3 220V - 0,50M - DUPLO EX | 813619 | EIXO ESTAMPADO PARA MOTOR PIVO - ZINCADO | 2
2007034 | CONJUNTO MOVIMENTADOR TRINO PIVÔ 3 220V - 0,50M - DUPLO EX | 813598 | SENSOR DE FIM DE CURSO REED BV/NEW BV/PIVO 0,50M | 2
2007035 | CONJUNTO MOVIMENTADOR TRINO PIVÔ 3 127V - 0,75M - DUPLO EX | 911156 | PLACA REVISADA NOVA CENTRAL DUPLA | 1
2007035 | CONJUNTO MOVIMENTADOR TRINO PIVÔ 3 127V - 0,75M - DUPLO EX | 401014 | PARAFUSO 2.9 X 6.5 A/A PAN PHS ZI | 2
2007035 | CONJUNTO MOVIMENTADOR TRINO PIVÔ 3 127V - 0,75M - DUPLO EX | 401134 | PARAFUSO PAN CRUZ 3,5MMX27MM (FABR. AGL) - ZINCADO (PROD) | 2
2007035 | CONJUNTO MOVIMENTADOR TRINO PIVÔ 3 127V - 0,75M - DUPLO EX | 402036 | BUCHA PLASTICA N06 | 2
2007035 | CONJUNTO MOVIMENTADOR TRINO PIVÔ 3 127V - 0,75M - DUPLO EX | 804327 | TAMPA DE PROTEÇÃO DA CENTRAL NEW PIVO | 1
2007035 | CONJUNTO MOVIMENTADOR TRINO PIVÔ 3 127V - 0,75M - DUPLO EX | 804326 | BASE DE PROTEÇÃO DA CENTRAL NEW PIVO | 1
2007035 | CONJUNTO MOVIMENTADOR TRINO PIVÔ 3 127V - 0,75M - DUPLO EX | 401095 | PARAFUSO MET SXT RI M6-1.00MA X 20 ZI | 16
2007035 | CONJUNTO MOVIMENTADOR TRINO PIVÔ 3 127V - 0,75M - DUPLO EX | 401169 | PF JMP PAN PHS 3,5X14MM ZI | 12
2007035 | CONJUNTO MOVIMENTADOR TRINO PIVÔ 3 127V - 0,75M - DUPLO EX | 813309 | PINO DESTRAVAMENTO PIVO | 2
2007035 | CONJUNTO MOVIMENTADOR TRINO PIVÔ 3 127V - 0,75M - DUPLO EX | 813281 | SUPORTE ORELHA DO BV/PIVÔ | 2
2007035 | CONJUNTO MOVIMENTADOR TRINO PIVÔ 3 127V - 0,75M - DUPLO EX | 813521 | SUPORTE DA BUCHA MANCAL MODELO NOVO (P/ EIXO 20MM) | 2
2007035 | CONJUNTO MOVIMENTADOR TRINO PIVÔ 3 127V - 0,75M - DUPLO EX | 813310 | CILINDRO CHAVE PIVO | 2
2007035 | CONJUNTO MOVIMENTADOR TRINO PIVÔ 3 127V - 0,75M - DUPLO EX | 813311 | CHAVE PIVO | 2
2007035 | CONJUNTO MOVIMENTADOR TRINO PIVÔ 3 127V - 0,75M - DUPLO EX | 510027 | INLUB GRAX MP 2/TI | 0.024
2007035 | CONJUNTO MOVIMENTADOR TRINO PIVÔ 3 127V - 0,75M - DUPLO EX | 813047 | PASSA FIO DO BV | 2
2007035 | CONJUNTO MOVIMENTADOR TRINO PIVÔ 3 127V - 0,75M - DUPLO EX | 813025 | VENTOINHA DOS MOTORES | 2
2007035 | CONJUNTO MOVIMENTADOR TRINO PIVÔ 3 127V - 0,75M - DUPLO EX | 813033 | TAMPA DE PROTEÇÃO DA VENTOINHA | 2
2007035 | CONJUNTO MOVIMENTADOR TRINO PIVÔ 3 127V - 0,75M - DUPLO EX | 402018 | ESPAGUETE LISO 10MMX150MM | 0.3
2007035 | CONJUNTO MOVIMENTADOR TRINO PIVÔ 3 127V - 0,75M - DUPLO EX | 813270 | CARCAÇA DE MOTOR BV/PIVO SUPERIOR | 2
2007035 | CONJUNTO MOVIMENTADOR TRINO PIVÔ 3 127V - 0,75M - DUPLO EX | 811311 | ETIQUETA ADES. BOPP FOSCO C/DFAM 50MM X 25MM X 02 CAR | 4
2007035 | CONJUNTO MOVIMENTADOR TRINO PIVÔ 3 127V - 0,75M - DUPLO EX | 813271 | CARCAÇA DE MOTOR BV/PIVO INFERIOR | 2
2007035 | CONJUNTO MOVIMENTADOR TRINO PIVÔ 3 127V - 0,75M - DUPLO EX | 813108 | SEM FIM DE DUAS ENTRADAS AÇO BV ANTIGO/ BV3/ BV4 | 2
2007035 | CONJUNTO MOVIMENTADOR TRINO PIVÔ 3 127V - 0,75M - DUPLO EX | 411017 | ROLAMENTOS 6201-08 ZZ C3 | 4
2007035 | CONJUNTO MOVIMENTADOR TRINO PIVÔ 3 127V - 0,75M - DUPLO EX | 402015 | ANEL ELÁSTICO E12 | 8
2007035 | CONJUNTO MOVIMENTADOR TRINO PIVÔ 3 127V - 0,75M - DUPLO EX | 403047 | MOLA DO FREIO MOTOR PIVOTANTE/ NEW BV | 2
2007035 | CONJUNTO MOVIMENTADOR TRINO PIVÔ 3 127V - 0,75M - DUPLO EX | 813524 | COPO DE FREIO PIVOTANTE/ NEW BV SPEED | 2
2007035 | CONJUNTO MOVIMENTADOR TRINO PIVÔ 3 127V - 0,75M - DUPLO EX | 813412 | DISCO DE FRICÇÃO DE CELEROM Ø20MM | 2
2007035 | CONJUNTO MOVIMENTADOR TRINO PIVÔ 3 127V - 0,75M - DUPLO EX | 813043 | BUCHA DE CENTRAGEM DO SEM FIM DO BASCULANTE | 2
2007035 | CONJUNTO MOVIMENTADOR TRINO PIVÔ 3 127V - 0,75M - DUPLO EX | 103064 | CONECTOR FÊMEA EC601V-5.08-3P GREEN BAG/BULK (EC601V-5.08-3P) | 1
2007035 | CONJUNTO MOVIMENTADOR TRINO PIVÔ 3 127V - 0,75M - DUPLO EX | 401163 | PARAFUSO PLASTIC PAN PHS 5 X 12MM ZI | 10
2007035 | CONJUNTO MOVIMENTADOR TRINO PIVÔ 3 127V - 0,75M - DUPLO EX | 401160 | PARAFUSO MQ HXL M5 X 16MM RI T25 ZBR | 12
2007035 | CONJUNTO MOVIMENTADOR TRINO PIVÔ 3 127V - 0,75M - DUPLO EX | 813054 | MANCAL PERFIL INFERIOR | 2
2007035 | CONJUNTO MOVIMENTADOR TRINO PIVÔ 3 127V - 0,75M - DUPLO EX | 813262 | ACOPLAMENTO DO NEW BV/BV/PIVO | 2
2007035 | CONJUNTO MOVIMENTADOR TRINO PIVÔ 3 127V - 0,75M - DUPLO EX | 402012 | ANEL ELÁSTICO E-20 | 4
2007035 | CONJUNTO MOVIMENTADOR TRINO PIVÔ 3 127V - 0,75M - DUPLO EX | 813182 | FUSO P 7.5MM DE 0,75M E 2 ENTRADAS PIVO | 2
2007035 | CONJUNTO MOVIMENTADOR TRINO PIVÔ 3 127V - 0,75M - DUPLO EX | 813280 | CRUZETA DO MANCAL | 2
2007035 | CONJUNTO MOVIMENTADOR TRINO PIVÔ 3 127V - 0,75M - DUPLO EX | 804508 | COROA DO MOVIMENTADOR BV/PIVO NYLON Ø 20MM | 2
2007035 | CONJUNTO MOVIMENTADOR TRINO PIVÔ 3 127V - 0,75M - DUPLO EX | 401157 | PARAFUSO PAN ZBR P/ CHAVE TORX M5 X 30MM T25 | 4
2007035 | CONJUNTO MOVIMENTADOR TRINO PIVÔ 3 127V - 0,75M - DUPLO EX | 813315 | PORCA DO FUSO 2 ENTRADAS PIVO (MACHO) | 2
2007035 | CONJUNTO MOVIMENTADOR TRINO PIVÔ 3 127V - 0,75M - DUPLO EX | 813316 | PORCA DO FUSO 2 ENTRADAS PIVO (FÊMEA) | 2
2007035 | CONJUNTO MOVIMENTADOR TRINO PIVÔ 3 127V - 0,75M - DUPLO EX | 208004 | IMÃ DE FERRITE - B20X13X5MM | 4
2007035 | CONJUNTO MOVIMENTADOR TRINO PIVÔ 3 127V - 0,75M - DUPLO EX | 813396 | PERFIL AL 0,75M SOL 7 STLF-0864 6063 | 2
2007035 | CONJUNTO MOVIMENTADOR TRINO PIVÔ 3 127V - 0,75M - DUPLO EX | 411039 | TARUGO PE CINZA 10 mm | 1.5
2007035 | CONJUNTO MOVIMENTADOR TRINO PIVÔ 3 127V - 0,75M - DUPLO EX | 813459 | TUBO DE INOX CORTADO PARA PIVO 0,75M | 2
2007035 | CONJUNTO MOVIMENTADOR TRINO PIVÔ 3 127V - 0,75M - DUPLO EX | 813317 | MANCAL SUPERIOR DO PIVO | 2
2007035 | CONJUNTO MOVIMENTADOR TRINO PIVÔ 3 127V - 0,75M - DUPLO EX | 813318 | ARRUELA EM T | 2
2007035 | CONJUNTO MOVIMENTADOR TRINO PIVÔ 3 127V - 0,75M - DUPLO EX | 401031 | ARRUELA LISA M6 | 16
2007035 | CONJUNTO MOVIMENTADOR TRINO PIVÔ 3 127V - 0,75M - DUPLO EX | 401164 | PARAFUSO MQ UNC SX RI 1/4 X 1/2 ZI | 8
2007035 | CONJUNTO MOVIMENTADOR TRINO PIVÔ 3 127V - 0,75M - DUPLO EX | 401085 | PORCA F MQ UNC SEXT. 1/4 (CH7/16) ZI (NSC) | 8
2007035 | CONJUNTO MOVIMENTADOR TRINO PIVÔ 3 127V - 0,75M - DUPLO EX | 813623 | FIM DE CURSO MECANICO DE ALUMÍNIO | 4
2007035 | CONJUNTO MOVIMENTADOR TRINO PIVÔ 3 127V - 0,75M - DUPLO EX | 813319 | TRAVA MAIOR SUPORTE FX PIVO - ZINCADO | 2
2007035 | CONJUNTO MOVIMENTADOR TRINO PIVÔ 3 127V - 0,75M - DUPLO EX | 813320 | TRAVA MENOR SUPORTE FX PIVO - ZINCADO | 2
2007035 | CONJUNTO MOVIMENTADOR TRINO PIVÔ 3 127V - 0,75M - DUPLO EX | 402017 | CP DE FERRO ZINCADO 3/16 X 1. 1/4 | 4
2007035 | CONJUNTO MOVIMENTADOR TRINO PIVÔ 3 127V - 0,75M - DUPLO EX | 813321 | PINO TRAVA PIVO - ZINCADO | 4
2007035 | CONJUNTO MOVIMENTADOR TRINO PIVÔ 3 127V - 0,75M - DUPLO EX | 811541 | SACO PLASTICO TRANSPARENTE 30CM X 15CM | 2
2007035 | CONJUNTO MOVIMENTADOR TRINO PIVÔ 3 127V - 0,75M - DUPLO EX | 811037 | MANUAL DE INSTALAÇÃO LINHA PIVOTANTE SEM LOGO ESPANHOL (CENTRAL FLEX / DUPLA) | 1
2007035 | CONJUNTO MOVIMENTADOR TRINO PIVÔ 3 127V - 0,75M - DUPLO EX | 811306 | ETIQUETA ADES. COUCHE 100MM X 80MM X 01 CAR | 1
2007035 | CONJUNTO MOVIMENTADOR TRINO PIVÔ 3 127V - 0,75M - DUPLO EX | 401121 | ABRAÇADEIRA UV PRETA 202X3,7 | 2
2007035 | CONJUNTO MOVIMENTADOR TRINO PIVÔ 3 127V - 0,75M - DUPLO EX | 811802 | CAIXA MASTER 12 - CX DA CENTRAL PIVÔ | 1
2007035 | CONJUNTO MOVIMENTADOR TRINO PIVÔ 3 127V - 0,75M - DUPLO EX | 811801 | CAIXA MASTER 7 - CALÇO CABEÇA DO MOTOR PIVÔ | 2
2007035 | CONJUNTO MOVIMENTADOR TRINO PIVÔ 3 127V - 0,75M - DUPLO EX | 201125 | GRAMPO 35/18 UNIDADE | 16
2007035 | CONJUNTO MOVIMENTADOR TRINO PIVÔ 3 127V - 0,75M - DUPLO EX | 401069 | PARAFUSO 2 9X13MM A/A PAN PHS ZI | 4
2007035 | CONJUNTO MOVIMENTADOR TRINO PIVÔ 3 127V - 0,75M - DUPLO EX | 804462 | ACABAMENTO DO TUBO INOX PIVÔ/BARREIRA ARTICULADA | 2
2007035 | CONJUNTO MOVIMENTADOR TRINO PIVÔ 3 127V - 0,75M - DUPLO EX | 501043 | GRAXA BRANCA SACHE 10G | 2
2007035 | CONJUNTO MOVIMENTADOR TRINO PIVÔ 3 127V - 0,75M - DUPLO EX | 412161 | ROTOR AGL BV/PIVO P33 1/4 cv 04 | 2
2007035 | CONJUNTO MOVIMENTADOR TRINO PIVÔ 3 127V - 0,75M - DUPLO EX | 412023 | ESTATOR BOBINADO AGL BV/NEW BV/PIVO P33 1/4 cv 04 42z 127V 60Hz | 2
2007035 | CONJUNTO MOVIMENTADOR TRINO PIVÔ 3 127V - 0,75M - DUPLO EX | 401198 | PARAFUSO PLASTIC PAN PHILLIPS 4 X 10 ZB - ZINCADO | 4
2007035 | CONJUNTO MOVIMENTADOR TRINO PIVÔ 3 127V - 0,75M - DUPLO EX | 411058 | CORDÃO ESPONJOSO 1/8 Ø 3MM + 0,4MM (ANEL DE VEDAÇÃO) | 0.7
2007035 | CONJUNTO MOVIMENTADOR TRINO PIVÔ 3 127V - 0,75M - DUPLO EX | 105068 | BOBINA LAMINADA 2,00MM PRETA 23 (EVA PARA MOTORES) | 0.025
2007035 | CONJUNTO MOVIMENTADOR TRINO PIVÔ 3 127V - 0,75M - DUPLO EX | 101309 | CAPACITOR FIXO C/DIELETRICO DE POLIPROPILENO BIORIENTADO P/MOTORES CMRW CANECA PLASTICA 30UF 250V 50 | 2
2007035 | CONJUNTO MOVIMENTADOR TRINO PIVÔ 3 127V - 0,75M - DUPLO EX | 100802 | TRANSMISSOR 433MHZ REMOTE - MODELO: AGL-E2 (DIGITAL KEY 6P20 BLACK) | 2
2007035 | CONJUNTO MOVIMENTADOR TRINO PIVÔ 3 127V - 0,75M - DUPLO EX | 813619 | EIXO ESTAMPADO PARA MOTOR PIVO - ZINCADO | 2
2007035 | CONJUNTO MOVIMENTADOR TRINO PIVÔ 3 127V - 0,75M - DUPLO EX | 813599 | SENSOR DE FIM DE CURSO REED BV/NEW BV/PIVO 0,75M | 2
2007036 | CONJUNTO MOVIMENTADOR TRINO PIVÔ 3 220V - 0,75M - DUPLO EX | 103064 | CONECTOR FÊMEA EC601V-5.08-3P GREEN BAG/BULK (EC601V-5.08-3P) | 1
2007036 | CONJUNTO MOVIMENTADOR TRINO PIVÔ 3 220V - 0,75M - DUPLO EX | 201125 | GRAMPO 35/18 UNIDADE | 6
2007036 | CONJUNTO MOVIMENTADOR TRINO PIVÔ 3 220V - 0,75M - DUPLO EX | 401014 | PARAFUSO 2.9 X 6.5 A/A PAN PHS ZI | 2
2007036 | CONJUNTO MOVIMENTADOR TRINO PIVÔ 3 220V - 0,75M - DUPLO EX | 401031 | ARRUELA LISA M6 | 16
2007036 | CONJUNTO MOVIMENTADOR TRINO PIVÔ 3 220V - 0,75M - DUPLO EX | 401095 | PARAFUSO MET SXT RI M6-1.00MA X 20 ZI | 16
2007036 | CONJUNTO MOVIMENTADOR TRINO PIVÔ 3 220V - 0,75M - DUPLO EX | 401134 | PARAFUSO PAN CRUZ 3,5MMX27MM (FABR. AGL) - ZINCADO (PROD) | 4
2007036 | CONJUNTO MOVIMENTADOR TRINO PIVÔ 3 220V - 0,75M - DUPLO EX | 401160 | PARAFUSO MQ HXL M5 X 16MM RI T25 ZBR | 12
2007036 | CONJUNTO MOVIMENTADOR TRINO PIVÔ 3 220V - 0,75M - DUPLO EX | 401198 | PARAFUSO PLASTIC PAN PHILLIPS 4 X 10 ZB - ZINCADO | 4
2007036 | CONJUNTO MOVIMENTADOR TRINO PIVÔ 3 220V - 0,75M - DUPLO EX | 402012 | ANEL ELÁSTICO E-20 | 4
2007036 | CONJUNTO MOVIMENTADOR TRINO PIVÔ 3 220V - 0,75M - DUPLO EX | 402015 | ANEL ELÁSTICO E12 | 2
2007036 | CONJUNTO MOVIMENTADOR TRINO PIVÔ 3 220V - 0,75M - DUPLO EX | 402018 | ESPAGUETE LISO 10MMX150MM | 0.3
2007036 | CONJUNTO MOVIMENTADOR TRINO PIVÔ 3 220V - 0,75M - DUPLO EX | 402036 | BUCHA PLASTICA N06 | 2
2007036 | CONJUNTO MOVIMENTADOR TRINO PIVÔ 3 220V - 0,75M - DUPLO EX | 403047 | MOLA DO FREIO MOTOR PIVOTANTE/ NEW BV | 2
2007036 | CONJUNTO MOVIMENTADOR TRINO PIVÔ 3 220V - 0,75M - DUPLO EX | 411017 | ROLAMENTOS 6201-08 ZZ C3 | 4
2007036 | CONJUNTO MOVIMENTADOR TRINO PIVÔ 3 220V - 0,75M - DUPLO EX | 411058 | CORDÃO ESPONJOSO 1/8 Ø 3MM + 0,4MM (ANEL DE VEDAÇÃO) | 0.14
2007036 | CONJUNTO MOVIMENTADOR TRINO PIVÔ 3 220V - 0,75M - DUPLO EX | 412149 | ESTATOR BOBINADO AGL BV/NEW BV/PIVO P33 1/3 cv 04 42z 220V 50Hz | 2
2007036 | CONJUNTO MOVIMENTADOR TRINO PIVÔ 3 220V - 0,75M - DUPLO EX | 412161 | ROTOR AGL BV/PIVO P33 1/4 cv 04 | 2
2007036 | CONJUNTO MOVIMENTADOR TRINO PIVÔ 3 220V - 0,75M - DUPLO EX | 510027 | INLUB GRAX MP 2/TI | 0.024
2007036 | CONJUNTO MOVIMENTADOR TRINO PIVÔ 3 220V - 0,75M - DUPLO EX | 804326 | BASE DE PROTEÇÃO DA CENTRAL NEW PIVO | 1
2007036 | CONJUNTO MOVIMENTADOR TRINO PIVÔ 3 220V - 0,75M - DUPLO EX | 804327 | TAMPA DE PROTEÇÃO DA CENTRAL NEW PIVO | 1
2007036 | CONJUNTO MOVIMENTADOR TRINO PIVÔ 3 220V - 0,75M - DUPLO EX | 804508 | COROA DO MOVIMENTADOR BV/PIVO NYLON Ø 20MM | 2
2007036 | CONJUNTO MOVIMENTADOR TRINO PIVÔ 3 220V - 0,75M - DUPLO EX | 811037 | MANUAL DE INSTALAÇÃO LINHA PIVOTANTE SEM LOGO ESPANHOL (CENTRAL FLEX / DUPLA) | 1
2007036 | CONJUNTO MOVIMENTADOR TRINO PIVÔ 3 220V - 0,75M - DUPLO EX | 811306 | ETIQUETA ADES. COUCHE 100MM X 80MM X 01 CAR | 1
2007036 | CONJUNTO MOVIMENTADOR TRINO PIVÔ 3 220V - 0,75M - DUPLO EX | 811311 | ETIQUETA ADES. BOPP FOSCO C/DFAM 50MM X 25MM X 02 CAR | 2
2007036 | CONJUNTO MOVIMENTADOR TRINO PIVÔ 3 220V - 0,75M - DUPLO EX | 811541 | SACO PLASTICO TRANSPARENTE 30CM X 15CM | 1
2007036 | CONJUNTO MOVIMENTADOR TRINO PIVÔ 3 220V - 0,75M - DUPLO EX | 811915 | CAIXA MOTOR PIVO DUPLO S/ ACIONAMENTO | 1
2007036 | CONJUNTO MOVIMENTADOR TRINO PIVÔ 3 220V - 0,75M - DUPLO EX | 813025 | VENTOINHA DOS MOTORES | 2
2007036 | CONJUNTO MOVIMENTADOR TRINO PIVÔ 3 220V - 0,75M - DUPLO EX | 813033 | TAMPA DE PROTEÇÃO DA VENTOINHA | 2
2007036 | CONJUNTO MOVIMENTADOR TRINO PIVÔ 3 220V - 0,75M - DUPLO EX | 813043 | BUCHA DE CENTRAGEM DO SEM FIM DO BASCULANTE | 2
2007036 | CONJUNTO MOVIMENTADOR TRINO PIVÔ 3 220V - 0,75M - DUPLO EX | 813047 | PASSA FIO DO BV | 2
2007036 | CONJUNTO MOVIMENTADOR TRINO PIVÔ 3 220V - 0,75M - DUPLO EX | 813054 | MANCAL PERFIL INFERIOR | 2
2007036 | CONJUNTO MOVIMENTADOR TRINO PIVÔ 3 220V - 0,75M - DUPLO EX | 813108 | SEM FIM DE DUAS ENTRADAS AÇO BV ANTIGO/ BV3/ BV4 | 2
2007036 | CONJUNTO MOVIMENTADOR TRINO PIVÔ 3 220V - 0,75M - DUPLO EX | 813270 | CARCAÇA DE MOTOR BV/PIVO SUPERIOR | 2
2007036 | CONJUNTO MOVIMENTADOR TRINO PIVÔ 3 220V - 0,75M - DUPLO EX | 813271 | CARCAÇA DE MOTOR BV/PIVO INFERIOR | 2
2007036 | CONJUNTO MOVIMENTADOR TRINO PIVÔ 3 220V - 0,75M - DUPLO EX | 813280 | CRUZETA DO MANCAL | 2
2007036 | CONJUNTO MOVIMENTADOR TRINO PIVÔ 3 220V - 0,75M - DUPLO EX | 813281 | SUPORTE ORELHA DO BV/PIVÔ | 2
2007036 | CONJUNTO MOVIMENTADOR TRINO PIVÔ 3 220V - 0,75M - DUPLO EX | 813309 | PINO DESTRAVAMENTO PIVO | 2
2007036 | CONJUNTO MOVIMENTADOR TRINO PIVÔ 3 220V - 0,75M - DUPLO EX | 813310 | CILINDRO CHAVE PIVO | 2
2007036 | CONJUNTO MOVIMENTADOR TRINO PIVÔ 3 220V - 0,75M - DUPLO EX | 813311 | CHAVE PIVO | 2
2007036 | CONJUNTO MOVIMENTADOR TRINO PIVÔ 3 220V - 0,75M - DUPLO EX | 813412 | DISCO DE FRICÇÃO DE CELEROM Ø20MM | 2
2007036 | CONJUNTO MOVIMENTADOR TRINO PIVÔ 3 220V - 0,75M - DUPLO EX | 813521 | SUPORTE DA BUCHA MANCAL MODELO NOVO (P/ EIXO 20MM) | 2
2007036 | CONJUNTO MOVIMENTADOR TRINO PIVÔ 3 220V - 0,75M - DUPLO EX | 813524 | COPO DE FREIO PIVOTANTE/ NEW BV SPEED | 2
2007036 | CONJUNTO MOVIMENTADOR TRINO PIVÔ 3 220V - 0,75M - DUPLO EX | 911156 | PLACA REVISADA NOVA CENTRAL DUPLA | 1
2007036 | CONJUNTO MOVIMENTADOR TRINO PIVÔ 3 220V - 0,75M - DUPLO EX | 402017 | CP DE FERRO ZINCADO 3/16 X 1. 1/4 | 4
2007036 | CONJUNTO MOVIMENTADOR TRINO PIVÔ 3 220V - 0,75M - DUPLO EX | 813319 | TRAVA MAIOR SUPORTE FX PIVO - ZINCADO | 2
2007036 | CONJUNTO MOVIMENTADOR TRINO PIVÔ 3 220V - 0,75M - DUPLO EX | 813320 | TRAVA MENOR SUPORTE FX PIVO - ZINCADO | 2
2007036 | CONJUNTO MOVIMENTADOR TRINO PIVÔ 3 220V - 0,75M - DUPLO EX | 813321 | PINO TRAVA PIVO - ZINCADO | 4
2007036 | CONJUNTO MOVIMENTADOR TRINO PIVÔ 3 220V - 0,75M - DUPLO EX | 105068 | BOBINA LAMINADA 2,00MM PRETA 23 (EVA PARA MOTORES) | 0.025
2007036 | CONJUNTO MOVIMENTADOR TRINO PIVÔ 3 220V - 0,75M - DUPLO EX | 105069 | FITA EMPACT. 50MT X 48MM ACRI | 0.0324
2007036 | CONJUNTO MOVIMENTADOR TRINO PIVÔ 3 220V - 0,75M - DUPLO EX | 811802 | CAIXA MASTER 12 - CAIXA DA CENTRAL PIVÔ | 1
2007036 | CONJUNTO MOVIMENTADOR TRINO PIVÔ 3 220V - 0,75M - DUPLO EX | 102573 | BOBINA TUBULAR PEBD LEITOSA IMPRESA P/ ACIONAMENTO DE MOTORES | 0.098571
2007036 | CONJUNTO MOVIMENTADOR TRINO PIVÔ 3 220V - 0,75M - DUPLO EX | 208004 | IMÃ DE FERRITE - B20X13X5MM | 1
2007036 | CONJUNTO MOVIMENTADOR TRINO PIVÔ 3 220V - 0,75M - DUPLO EX | 401069 | PARAFUSO 2 9X13MM A/A PAN PHS ZI | 4
2007036 | CONJUNTO MOVIMENTADOR TRINO PIVÔ 3 220V - 0,75M - DUPLO EX | 401085 | PORCA F MQ UNC SEXT. 1/4 (CH7/16) ZI (NSC) | 4
2007036 | CONJUNTO MOVIMENTADOR TRINO PIVÔ 3 220V - 0,75M - DUPLO EX | 401157 | PARAFUSO PAN ZBR P/ CHAVE TORX M5 X 30MM T25 | 2
2007036 | CONJUNTO MOVIMENTADOR TRINO PIVÔ 3 220V - 0,75M - DUPLO EX | 401163 | PARAFUSO PLASTIC PAN PHS 5 X 12MM ZI | 5
2007036 | CONJUNTO MOVIMENTADOR TRINO PIVÔ 3 220V - 0,75M - DUPLO EX | 401164 | PARAFUSO MQ UNC SX RI 1/4 X 1/2 ZI | 4
2007036 | CONJUNTO MOVIMENTADOR TRINO PIVÔ 3 220V - 0,75M - DUPLO EX | 411039 | TARUGO PE CINZA 10 mm | 0.75
2007036 | CONJUNTO MOVIMENTADOR TRINO PIVÔ 3 220V - 0,75M - DUPLO EX | 804462 | ACABAMENTO DO TUBO INOX PIVÔ/BARREIRA ARTICULADA | 1
2007036 | CONJUNTO MOVIMENTADOR TRINO PIVÔ 3 220V - 0,75M - DUPLO EX | 811276 | ETIQUETA ADES. COUCHE 40MM X 25MM X 02 CAR | 1
2007036 | CONJUNTO MOVIMENTADOR TRINO PIVÔ 3 220V - 0,75M - DUPLO EX | 813623 | FIM DE CURSO MECANICO DE ALUMÍNIO | 2
2007036 | CONJUNTO MOVIMENTADOR TRINO PIVÔ 3 220V - 0,75M - DUPLO EX | 813182 | FUSO P 7.5MM DE 0,75M E 2 ENTRADAS PIVO | 1
2007036 | CONJUNTO MOVIMENTADOR TRINO PIVÔ 3 220V - 0,75M - DUPLO EX | 813262 | ACOPLAMENTO DO NEW BV/BV/PIVO | 1
2007036 | CONJUNTO MOVIMENTADOR TRINO PIVÔ 3 220V - 0,75M - DUPLO EX | 813315 | PORCA DO FUSO 2 ENTRADAS PIVO (MACHO) | 1
2007036 | CONJUNTO MOVIMENTADOR TRINO PIVÔ 3 220V - 0,75M - DUPLO EX | 813316 | PORCA DO FUSO 2 ENTRADAS PIVO (FÊMEA) | 1
2007036 | CONJUNTO MOVIMENTADOR TRINO PIVÔ 3 220V - 0,75M - DUPLO EX | 813317 | MANCAL SUPERIOR DO PIVO | 1
2007036 | CONJUNTO MOVIMENTADOR TRINO PIVÔ 3 220V - 0,75M - DUPLO EX | 813318 | ARRUELA EM T | 1
2007036 | CONJUNTO MOVIMENTADOR TRINO PIVÔ 3 220V - 0,75M - DUPLO EX | 813459 | TUBO DE INOX CORTADO PARA PIVO 0,75M | 1
2007036 | CONJUNTO MOVIMENTADOR TRINO PIVÔ 3 220V - 0,75M - DUPLO EX | 813396 | PERFIL AL 0,75M SOL 7 STLF-0864 6063 | 1
2007036 | CONJUNTO MOVIMENTADOR TRINO PIVÔ 3 220V - 0,75M - DUPLO EX | 811505 | SACO PLASTICO TRANSPARENTE 14CM X 9CM | 1
2007036 | CONJUNTO MOVIMENTADOR TRINO PIVÔ 3 220V - 0,75M - DUPLO EX | 813599 | SENSOR DE FIM DE CURSO REED BV/NEW BV/PIVO 0,75M | 1
2007036 | CONJUNTO MOVIMENTADOR TRINO PIVÔ 3 220V - 0,75M - DUPLO EX | 501043 | GRAXA BRANCA SACHE 10G | 1
2007036 | CONJUNTO MOVIMENTADOR TRINO PIVÔ 3 220V - 0,75M - DUPLO EX | 100802 | TRANSMISSOR 433MHZ REMOTE - MODELO: AGL-E2 (DIGITAL KEY 6P20 BLACK) | 2
2007036 | CONJUNTO MOVIMENTADOR TRINO PIVÔ 3 220V - 0,75M - DUPLO EX | 813619 | EIXO ESTAMPADO PARA MOTOR PIVO - ZINCADO | 2
2007037 | CONJUNTO MOVIMENTADOR TRINO PIVÔ 3 127V - 1M - DUPLO EX | 911156 | PLACA REVISADA NOVA CENTRAL DUPLA | 1
2007037 | CONJUNTO MOVIMENTADOR TRINO PIVÔ 3 127V - 1M - DUPLO EX | 401014 | PARAFUSO 2.9 X 6.5 A/A PAN PHS ZI | 2
2007037 | CONJUNTO MOVIMENTADOR TRINO PIVÔ 3 127V - 1M - DUPLO EX | 401134 | PARAFUSO PAN CRUZ 3,5MMX27MM (FABR. AGL) - ZINCADO (PROD) | 2
2007037 | CONJUNTO MOVIMENTADOR TRINO PIVÔ 3 127V - 1M - DUPLO EX | 402036 | BUCHA PLASTICA N06 | 2
2007037 | CONJUNTO MOVIMENTADOR TRINO PIVÔ 3 127V - 1M - DUPLO EX | 804327 | TAMPA DE PROTEÇÃO DA CENTRAL NEW PIVO | 1
2007037 | CONJUNTO MOVIMENTADOR TRINO PIVÔ 3 127V - 1M - DUPLO EX | 804326 | BASE DE PROTEÇÃO DA CENTRAL NEW PIVO | 1
2007037 | CONJUNTO MOVIMENTADOR TRINO PIVÔ 3 127V - 1M - DUPLO EX | 401095 | PARAFUSO MET SXT RI M6-1.00MA X 20 ZI | 16
2007037 | CONJUNTO MOVIMENTADOR TRINO PIVÔ 3 127V - 1M - DUPLO EX | 401169 | PF JMP PAN PHS 3,5X14MM ZI | 12
2007037 | CONJUNTO MOVIMENTADOR TRINO PIVÔ 3 127V - 1M - DUPLO EX | 813309 | PINO DESTRAVAMENTO PIVO | 2
2007037 | CONJUNTO MOVIMENTADOR TRINO PIVÔ 3 127V - 1M - DUPLO EX | 813281 | SUPORTE ORELHA DO BV/PIVÔ | 2
2007037 | CONJUNTO MOVIMENTADOR TRINO PIVÔ 3 127V - 1M - DUPLO EX | 813521 | SUPORTE DA BUCHA MANCAL MODELO NOVO (P/ EIXO 20MM) | 2
2007037 | CONJUNTO MOVIMENTADOR TRINO PIVÔ 3 127V - 1M - DUPLO EX | 813310 | CILINDRO CHAVE PIVO | 2
2007037 | CONJUNTO MOVIMENTADOR TRINO PIVÔ 3 127V - 1M - DUPLO EX | 813311 | CHAVE PIVO | 2
2007037 | CONJUNTO MOVIMENTADOR TRINO PIVÔ 3 127V - 1M - DUPLO EX | 510027 | INLUB GRAX MP 2/TI | 0.024
2007037 | CONJUNTO MOVIMENTADOR TRINO PIVÔ 3 127V - 1M - DUPLO EX | 813047 | PASSA FIO DO BV | 2
2007037 | CONJUNTO MOVIMENTADOR TRINO PIVÔ 3 127V - 1M - DUPLO EX | 813025 | VENTOINHA DOS MOTORES | 2
2007037 | CONJUNTO MOVIMENTADOR TRINO PIVÔ 3 127V - 1M - DUPLO EX | 813033 | TAMPA DE PROTEÇÃO DA VENTOINHA | 2
2007037 | CONJUNTO MOVIMENTADOR TRINO PIVÔ 3 127V - 1M - DUPLO EX | 402018 | ESPAGUETE LISO 10MMX150MM | 0.3
2007037 | CONJUNTO MOVIMENTADOR TRINO PIVÔ 3 127V - 1M - DUPLO EX | 813270 | CARCAÇA DE MOTOR BV/PIVO SUPERIOR | 2
2007037 | CONJUNTO MOVIMENTADOR TRINO PIVÔ 3 127V - 1M - DUPLO EX | 811311 | ETIQUETA ADES. BOPP FOSCO C/DFAM 50MM X 25MM X 02 CAR | 4
2007037 | CONJUNTO MOVIMENTADOR TRINO PIVÔ 3 127V - 1M - DUPLO EX | 813271 | CARCAÇA DE MOTOR BV/PIVO INFERIOR | 2
2007037 | CONJUNTO MOVIMENTADOR TRINO PIVÔ 3 127V - 1M - DUPLO EX | 813108 | SEM FIM DE DUAS ENTRADAS AÇO BV ANTIGO/ BV3/ BV4 | 2
2007037 | CONJUNTO MOVIMENTADOR TRINO PIVÔ 3 127V - 1M - DUPLO EX | 411017 | ROLAMENTOS 6201-08 ZZ C3 | 4
2007037 | CONJUNTO MOVIMENTADOR TRINO PIVÔ 3 127V - 1M - DUPLO EX | 402015 | ANEL ELÁSTICO E12 | 8
2007037 | CONJUNTO MOVIMENTADOR TRINO PIVÔ 3 127V - 1M - DUPLO EX | 403047 | MOLA DO FREIO MOTOR PIVOTANTE/ NEW BV | 2
2007037 | CONJUNTO MOVIMENTADOR TRINO PIVÔ 3 127V - 1M - DUPLO EX | 813524 | COPO DE FREIO PIVOTANTE/ NEW BV SPEED | 2
2007037 | CONJUNTO MOVIMENTADOR TRINO PIVÔ 3 127V - 1M - DUPLO EX | 813412 | DISCO DE FRICÇÃO DE CELEROM Ø20MM | 2
2007037 | CONJUNTO MOVIMENTADOR TRINO PIVÔ 3 127V - 1M - DUPLO EX | 813043 | BUCHA DE CENTRAGEM DO SEM FIM DO BASCULANTE | 2
2007037 | CONJUNTO MOVIMENTADOR TRINO PIVÔ 3 127V - 1M - DUPLO EX | 103064 | CONECTOR FÊMEA EC601V-5.08-3P GREEN BAG/BULK (EC601V-5.08-3P) | 1
2007037 | CONJUNTO MOVIMENTADOR TRINO PIVÔ 3 127V - 1M - DUPLO EX | 401163 | PARAFUSO PLASTIC PAN PHS 5 X 12MM ZI | 10
2007037 | CONJUNTO MOVIMENTADOR TRINO PIVÔ 3 127V - 1M - DUPLO EX | 401160 | PARAFUSO MQ HXL M5 X 16MM RI T25 ZBR | 12
2007037 | CONJUNTO MOVIMENTADOR TRINO PIVÔ 3 127V - 1M - DUPLO EX | 813054 | MANCAL PERFIL INFERIOR | 2
2007037 | CONJUNTO MOVIMENTADOR TRINO PIVÔ 3 127V - 1M - DUPLO EX | 813262 | ACOPLAMENTO DO NEW BV/BV/PIVO | 2
2007037 | CONJUNTO MOVIMENTADOR TRINO PIVÔ 3 127V - 1M - DUPLO EX | 402012 | ANEL ELÁSTICO E-20 | 4
2007037 | CONJUNTO MOVIMENTADOR TRINO PIVÔ 3 127V - 1M - DUPLO EX | 813183 | FUSO P 7.5MM DE 1,0M E 2 ENTRADAS | 2
2007037 | CONJUNTO MOVIMENTADOR TRINO PIVÔ 3 127V - 1M - DUPLO EX | 813280 | CRUZETA DO MANCAL | 2
2007037 | CONJUNTO MOVIMENTADOR TRINO PIVÔ 3 127V - 1M - DUPLO EX | 804508 | COROA DO MOVIMENTADOR BV/PIVO NYLON Ø 20MM | 2
2007037 | CONJUNTO MOVIMENTADOR TRINO PIVÔ 3 127V - 1M - DUPLO EX | 401157 | PARAFUSO PAN ZBR P/ CHAVE TORX M5 X 30MM T25 | 4
2007037 | CONJUNTO MOVIMENTADOR TRINO PIVÔ 3 127V - 1M - DUPLO EX | 813315 | PORCA DO FUSO 2 ENTRADAS PIVO (MACHO) | 2
2007037 | CONJUNTO MOVIMENTADOR TRINO PIVÔ 3 127V - 1M - DUPLO EX | 813316 | PORCA DO FUSO 2 ENTRADAS PIVO (FÊMEA) | 2
2007037 | CONJUNTO MOVIMENTADOR TRINO PIVÔ 3 127V - 1M - DUPLO EX | 208004 | IMÃ DE FERRITE - B20X13X5MM | 4
2007037 | CONJUNTO MOVIMENTADOR TRINO PIVÔ 3 127V - 1M - DUPLO EX | 813397 | PERFIL AL 1,0M SOL 7 STLF-0864 6063 | 2
2007037 | CONJUNTO MOVIMENTADOR TRINO PIVÔ 3 127V - 1M - DUPLO EX | 411039 | TARUGO PE CINZA 10 mm | 2
2007037 | CONJUNTO MOVIMENTADOR TRINO PIVÔ 3 127V - 1M - DUPLO EX | 813460 | TUBO DE INOX CORTADO PARA PIVO 1,0M | 2
2007037 | CONJUNTO MOVIMENTADOR TRINO PIVÔ 3 127V - 1M - DUPLO EX | 813317 | MANCAL SUPERIOR DO PIVO | 2
2007037 | CONJUNTO MOVIMENTADOR TRINO PIVÔ 3 127V - 1M - DUPLO EX | 813318 | ARRUELA EM T | 2
2007037 | CONJUNTO MOVIMENTADOR TRINO PIVÔ 3 127V - 1M - DUPLO EX | 401031 | ARRUELA LISA M6 | 16
2007037 | CONJUNTO MOVIMENTADOR TRINO PIVÔ 3 127V - 1M - DUPLO EX | 401164 | PARAFUSO MQ UNC SX RI 1/4 X 1/2 ZI | 8
2007037 | CONJUNTO MOVIMENTADOR TRINO PIVÔ 3 127V - 1M - DUPLO EX | 401085 | PORCA F MQ UNC SEXT. 1/4 (CH7/16) ZI (NSC) | 8
2007037 | CONJUNTO MOVIMENTADOR TRINO PIVÔ 3 127V - 1M - DUPLO EX | 813623 | FIM DE CURSO MECANICO DE ALUMÍNIO | 4
2007037 | CONJUNTO MOVIMENTADOR TRINO PIVÔ 3 127V - 1M - DUPLO EX | 813319 | TRAVA MAIOR SUPORTE FX PIVO - ZINCADO | 2
2007037 | CONJUNTO MOVIMENTADOR TRINO PIVÔ 3 127V - 1M - DUPLO EX | 813320 | TRAVA MENOR SUPORTE FX PIVO - ZINCADO | 2
2007037 | CONJUNTO MOVIMENTADOR TRINO PIVÔ 3 127V - 1M - DUPLO EX | 402017 | CP DE FERRO ZINCADO 3/16 X 1. 1/4 | 4
2007037 | CONJUNTO MOVIMENTADOR TRINO PIVÔ 3 127V - 1M - DUPLO EX | 813321 | PINO TRAVA PIVO - ZINCADO | 4
2007037 | CONJUNTO MOVIMENTADOR TRINO PIVÔ 3 127V - 1M - DUPLO EX | 811541 | SACO PLASTICO TRANSPARENTE 30CM X 15CM | 2
2007037 | CONJUNTO MOVIMENTADOR TRINO PIVÔ 3 127V - 1M - DUPLO EX | 811037 | MANUAL DE INSTALAÇÃO LINHA PIVOTANTE SEM LOGO ESPANHOL (CENTRAL FLEX / DUPLA) | 1
2007037 | CONJUNTO MOVIMENTADOR TRINO PIVÔ 3 127V - 1M - DUPLO EX | 811763 | CAIXA MASTER 2 - CAIXA PIVÔ VIOLÃO 1 METRO COM IMPRESSÃO | 2
2007037 | CONJUNTO MOVIMENTADOR TRINO PIVÔ 3 127V - 1M - DUPLO EX | 811306 | ETIQUETA ADES. COUCHE 100MM X 80MM X 01 CAR | 1
2007037 | CONJUNTO MOVIMENTADOR TRINO PIVÔ 3 127V - 1M - DUPLO EX | 401121 | ABRAÇADEIRA UV PRETA 202X3,7 | 2
2007037 | CONJUNTO MOVIMENTADOR TRINO PIVÔ 3 127V - 1M - DUPLO EX | 811802 | CAIXA MASTER 12 - CX DA CENTRAL PIVÔ | 1
2007037 | CONJUNTO MOVIMENTADOR TRINO PIVÔ 3 127V - 1M - DUPLO EX | 811801 | CAIXA MASTER 7 - CALÇO CABEÇA DO MOTOR PIVÔ | 2
2007037 | CONJUNTO MOVIMENTADOR TRINO PIVÔ 3 127V - 1M - DUPLO EX | 201125 | GRAMPO 35/18 UNIDADE | 16
2007037 | CONJUNTO MOVIMENTADOR TRINO PIVÔ 3 127V - 1M - DUPLO EX | 401069 | PARAFUSO 2 9X13MM A/A PAN PHS ZI | 4
2007037 | CONJUNTO MOVIMENTADOR TRINO PIVÔ 3 127V - 1M - DUPLO EX | 804462 | ACABAMENTO DO TUBO INOX PIVÔ/BARREIRA ARTICULADA | 2
2007037 | CONJUNTO MOVIMENTADOR TRINO PIVÔ 3 127V - 1M - DUPLO EX | 501043 | GRAXA BRANCA SACHE 10G | 2
2007037 | CONJUNTO MOVIMENTADOR TRINO PIVÔ 3 127V - 1M - DUPLO EX | 412161 | ROTOR AGL BV/PIVO P33 1/4 cv 04 | 2
2007037 | CONJUNTO MOVIMENTADOR TRINO PIVÔ 3 127V - 1M - DUPLO EX | 412023 | ESTATOR BOBINADO AGL BV/NEW BV/PIVO P33 1/4 cv 04 42z 127V 60Hz | 2
2007037 | CONJUNTO MOVIMENTADOR TRINO PIVÔ 3 127V - 1M - DUPLO EX | 401198 | PARAFUSO PLASTIC PAN PHILLIPS 4 X 10 ZB - ZINCADO | 4
2007037 | CONJUNTO MOVIMENTADOR TRINO PIVÔ 3 127V - 1M - DUPLO EX | 411058 | CORDÃO ESPONJOSO 1/8 Ø 3MM + 0,4MM (ANEL DE VEDAÇÃO) | 0.7
2007037 | CONJUNTO MOVIMENTADOR TRINO PIVÔ 3 127V - 1M - DUPLO EX | 105068 | BOBINA LAMINADA 2,00MM PRETA 23 (EVA PARA MOTORES) | 0.025
2007037 | CONJUNTO MOVIMENTADOR TRINO PIVÔ 3 127V - 1M - DUPLO EX | 101309 | CAPACITOR FIXO C/DIELETRICO DE POLIPROPILENO BIORIENTADO P/MOTORES CMRW CANECA PLASTICA 30UF 250V 50 | 2
2007037 | CONJUNTO MOVIMENTADOR TRINO PIVÔ 3 127V - 1M - DUPLO EX | 100802 | TRANSMISSOR 433MHZ REMOTE - MODELO: AGL-E2 (DIGITAL KEY 6P20 BLACK) | 2
2007037 | CONJUNTO MOVIMENTADOR TRINO PIVÔ 3 127V - 1M - DUPLO EX | 813619 | EIXO ESTAMPADO PARA MOTOR PIVO - ZINCADO | 2
2007037 | CONJUNTO MOVIMENTADOR TRINO PIVÔ 3 127V - 1M - DUPLO EX | 813600 | SENSOR DE FIM DE CURSO REED BV/NEW BV/PIVO 1,0M | 2
2007038 | CONJUNTO MOVIMENTADOR TRINO PIVÔ 3 220V - 1M - DUPLO EX | 103064 | CONECTOR FÊMEA EC601V-5.08-3P GREEN BAG/BULK (EC601V-5.08-3P) | 1
2007038 | CONJUNTO MOVIMENTADOR TRINO PIVÔ 3 220V - 1M - DUPLO EX | 201125 | GRAMPO 35/18 UNIDADE | 6
2007038 | CONJUNTO MOVIMENTADOR TRINO PIVÔ 3 220V - 1M - DUPLO EX | 401014 | PARAFUSO 2.9 X 6.5 A/A PAN PHS ZI | 2
2007038 | CONJUNTO MOVIMENTADOR TRINO PIVÔ 3 220V - 1M - DUPLO EX | 401031 | ARRUELA LISA M6 | 16
2007038 | CONJUNTO MOVIMENTADOR TRINO PIVÔ 3 220V - 1M - DUPLO EX | 401095 | PARAFUSO MET SXT RI M6-1.00MA X 20 ZI | 16
2007038 | CONJUNTO MOVIMENTADOR TRINO PIVÔ 3 220V - 1M - DUPLO EX | 401134 | PARAFUSO PAN CRUZ 3,5MMX27MM (FABR. AGL) - ZINCADO (PROD) | 4
2007038 | CONJUNTO MOVIMENTADOR TRINO PIVÔ 3 220V - 1M - DUPLO EX | 401160 | PARAFUSO MQ HXL M5 X 16MM RI T25 ZBR | 12
2007038 | CONJUNTO MOVIMENTADOR TRINO PIVÔ 3 220V - 1M - DUPLO EX | 401198 | PARAFUSO PLASTIC PAN PHILLIPS 4 X 10 ZB - ZINCADO | 4
2007038 | CONJUNTO MOVIMENTADOR TRINO PIVÔ 3 220V - 1M - DUPLO EX | 402012 | ANEL ELÁSTICO E-20 | 4
2007038 | CONJUNTO MOVIMENTADOR TRINO PIVÔ 3 220V - 1M - DUPLO EX | 402015 | ANEL ELÁSTICO E12 | 2
2007038 | CONJUNTO MOVIMENTADOR TRINO PIVÔ 3 220V - 1M - DUPLO EX | 402018 | ESPAGUETE LISO 10MMX150MM | 0.3
2007038 | CONJUNTO MOVIMENTADOR TRINO PIVÔ 3 220V - 1M - DUPLO EX | 402036 | BUCHA PLASTICA N06 | 2
2007038 | CONJUNTO MOVIMENTADOR TRINO PIVÔ 3 220V - 1M - DUPLO EX | 403047 | MOLA DO FREIO MOTOR PIVOTANTE/ NEW BV | 2
2007038 | CONJUNTO MOVIMENTADOR TRINO PIVÔ 3 220V - 1M - DUPLO EX | 411017 | ROLAMENTOS 6201-08 ZZ C3 | 4
2007038 | CONJUNTO MOVIMENTADOR TRINO PIVÔ 3 220V - 1M - DUPLO EX | 411058 | CORDÃO ESPONJOSO 1/8 Ø 3MM + 0,4MM (ANEL DE VEDAÇÃO) | 0.14
2007038 | CONJUNTO MOVIMENTADOR TRINO PIVÔ 3 220V - 1M - DUPLO EX | 412149 | ESTATOR BOBINADO AGL BV/NEW BV/PIVO P33 1/3 cv 04 42z 220V 50Hz | 2
2007038 | CONJUNTO MOVIMENTADOR TRINO PIVÔ 3 220V - 1M - DUPLO EX | 412161 | ROTOR AGL BV/PIVO P33 1/4 cv 04 | 2
2007038 | CONJUNTO MOVIMENTADOR TRINO PIVÔ 3 220V - 1M - DUPLO EX | 510027 | INLUB GRAX MP 2/TI | 0.024
2007038 | CONJUNTO MOVIMENTADOR TRINO PIVÔ 3 220V - 1M - DUPLO EX | 804326 | BASE DE PROTEÇÃO DA CENTRAL NEW PIVO | 1
2007038 | CONJUNTO MOVIMENTADOR TRINO PIVÔ 3 220V - 1M - DUPLO EX | 804327 | TAMPA DE PROTEÇÃO DA CENTRAL NEW PIVO | 1
2007038 | CONJUNTO MOVIMENTADOR TRINO PIVÔ 3 220V - 1M - DUPLO EX | 804508 | COROA DO MOVIMENTADOR BV/PIVO NYLON Ø 20MM | 2
2007038 | CONJUNTO MOVIMENTADOR TRINO PIVÔ 3 220V - 1M - DUPLO EX | 811037 | MANUAL DE INSTALAÇÃO LINHA PIVOTANTE SEM LOGO ESPANHOL (CENTRAL FLEX / DUPLA) | 1
2007038 | CONJUNTO MOVIMENTADOR TRINO PIVÔ 3 220V - 1M - DUPLO EX | 811306 | ETIQUETA ADES. COUCHE 100MM X 80MM X 01 CAR | 1
2007038 | CONJUNTO MOVIMENTADOR TRINO PIVÔ 3 220V - 1M - DUPLO EX | 811311 | ETIQUETA ADES. BOPP FOSCO C/DFAM 50MM X 25MM X 02 CAR | 2
2007038 | CONJUNTO MOVIMENTADOR TRINO PIVÔ 3 220V - 1M - DUPLO EX | 811541 | SACO PLASTICO TRANSPARENTE 30CM X 15CM | 1
2007038 | CONJUNTO MOVIMENTADOR TRINO PIVÔ 3 220V - 1M - DUPLO EX | 811915 | CAIXA MOTOR PIVO DUPLO S/ ACIONAMENTO | 1
2007038 | CONJUNTO MOVIMENTADOR TRINO PIVÔ 3 220V - 1M - DUPLO EX | 813025 | VENTOINHA DOS MOTORES | 2
2007038 | CONJUNTO MOVIMENTADOR TRINO PIVÔ 3 220V - 1M - DUPLO EX | 813033 | TAMPA DE PROTEÇÃO DA VENTOINHA | 2
2007038 | CONJUNTO MOVIMENTADOR TRINO PIVÔ 3 220V - 1M - DUPLO EX | 813043 | BUCHA DE CENTRAGEM DO SEM FIM DO BASCULANTE | 2
2007038 | CONJUNTO MOVIMENTADOR TRINO PIVÔ 3 220V - 1M - DUPLO EX | 813047 | PASSA FIO DO BV | 2
2007038 | CONJUNTO MOVIMENTADOR TRINO PIVÔ 3 220V - 1M - DUPLO EX | 813054 | MANCAL PERFIL INFERIOR | 2
2007038 | CONJUNTO MOVIMENTADOR TRINO PIVÔ 3 220V - 1M - DUPLO EX | 813108 | SEM FIM DE DUAS ENTRADAS AÇO BV ANTIGO/ BV3/ BV4 | 2
2007038 | CONJUNTO MOVIMENTADOR TRINO PIVÔ 3 220V - 1M - DUPLO EX | 813270 | CARCAÇA DE MOTOR BV/PIVO SUPERIOR | 2
2007038 | CONJUNTO MOVIMENTADOR TRINO PIVÔ 3 220V - 1M - DUPLO EX | 813271 | CARCAÇA DE MOTOR BV/PIVO INFERIOR | 2
2007038 | CONJUNTO MOVIMENTADOR TRINO PIVÔ 3 220V - 1M - DUPLO EX | 813280 | CRUZETA DO MANCAL | 2
2007038 | CONJUNTO MOVIMENTADOR TRINO PIVÔ 3 220V - 1M - DUPLO EX | 813281 | SUPORTE ORELHA DO BV/PIVÔ | 2
2007038 | CONJUNTO MOVIMENTADOR TRINO PIVÔ 3 220V - 1M - DUPLO EX | 813309 | PINO DESTRAVAMENTO PIVO | 2
2007038 | CONJUNTO MOVIMENTADOR TRINO PIVÔ 3 220V - 1M - DUPLO EX | 813310 | CILINDRO CHAVE PIVO | 2
2007038 | CONJUNTO MOVIMENTADOR TRINO PIVÔ 3 220V - 1M - DUPLO EX | 813311 | CHAVE PIVO | 2
2007038 | CONJUNTO MOVIMENTADOR TRINO PIVÔ 3 220V - 1M - DUPLO EX | 813412 | DISCO DE FRICÇÃO DE CELEROM Ø20MM | 2
2007038 | CONJUNTO MOVIMENTADOR TRINO PIVÔ 3 220V - 1M - DUPLO EX | 813521 | SUPORTE DA BUCHA MANCAL MODELO NOVO (P/ EIXO 20MM) | 2
2007038 | CONJUNTO MOVIMENTADOR TRINO PIVÔ 3 220V - 1M - DUPLO EX | 813524 | COPO DE FREIO PIVOTANTE/ NEW BV SPEED | 2
2007038 | CONJUNTO MOVIMENTADOR TRINO PIVÔ 3 220V - 1M - DUPLO EX | 911156 | PLACA REVISADA NOVA CENTRAL DUPLA | 1
2007038 | CONJUNTO MOVIMENTADOR TRINO PIVÔ 3 220V - 1M - DUPLO EX | 402017 | CP DE FERRO ZINCADO 3/16 X 1. 1/4 | 4
2007038 | CONJUNTO MOVIMENTADOR TRINO PIVÔ 3 220V - 1M - DUPLO EX | 813319 | TRAVA MAIOR SUPORTE FX PIVO - ZINCADO | 2
2007038 | CONJUNTO MOVIMENTADOR TRINO PIVÔ 3 220V - 1M - DUPLO EX | 813320 | TRAVA MENOR SUPORTE FX PIVO - ZINCADO | 2
2007038 | CONJUNTO MOVIMENTADOR TRINO PIVÔ 3 220V - 1M - DUPLO EX | 813321 | PINO TRAVA PIVO - ZINCADO | 4
2007038 | CONJUNTO MOVIMENTADOR TRINO PIVÔ 3 220V - 1M - DUPLO EX | 105068 | BOBINA LAMINADA 2,00MM PRETA 23 (EVA PARA MOTORES) | 0.025
2007038 | CONJUNTO MOVIMENTADOR TRINO PIVÔ 3 220V - 1M - DUPLO EX | 105069 | FITA EMPACT. 50MT X 48MM ACRI | 0.0324
2007038 | CONJUNTO MOVIMENTADOR TRINO PIVÔ 3 220V - 1M - DUPLO EX | 811802 | CAIXA MASTER 12 - CAIXA DA CENTRAL PIVÔ | 1
2007038 | CONJUNTO MOVIMENTADOR TRINO PIVÔ 3 220V - 1M - DUPLO EX | 102573 | BOBINA TUBULAR PEBD LEITOSA IMPRESA P/ ACIONAMENTO DE MOTORES | 0.15771
2007038 | CONJUNTO MOVIMENTADOR TRINO PIVÔ 3 220V - 1M - DUPLO EX | 208004 | IMÃ DE FERRITE - B20X13X5MM | 1
2007038 | CONJUNTO MOVIMENTADOR TRINO PIVÔ 3 220V - 1M - DUPLO EX | 401069 | PARAFUSO 2 9X13MM A/A PAN PHS ZI | 4
2007038 | CONJUNTO MOVIMENTADOR TRINO PIVÔ 3 220V - 1M - DUPLO EX | 401085 | PORCA F MQ UNC SEXT. 1/4 (CH7/16) ZI (NSC) | 4
2007038 | CONJUNTO MOVIMENTADOR TRINO PIVÔ 3 220V - 1M - DUPLO EX | 401157 | PARAFUSO PAN ZBR P/ CHAVE TORX M5 X 30MM T25 | 2
2007038 | CONJUNTO MOVIMENTADOR TRINO PIVÔ 3 220V - 1M - DUPLO EX | 401163 | PARAFUSO PLASTIC PAN PHS 5 X 12MM ZI | 5
2007038 | CONJUNTO MOVIMENTADOR TRINO PIVÔ 3 220V - 1M - DUPLO EX | 401164 | PARAFUSO MQ UNC SX RI 1/4 X 1/2 ZI | 4
2007038 | CONJUNTO MOVIMENTADOR TRINO PIVÔ 3 220V - 1M - DUPLO EX | 411039 | TARUGO PE CINZA 10 mm | 1
2007038 | CONJUNTO MOVIMENTADOR TRINO PIVÔ 3 220V - 1M - DUPLO EX | 804462 | ACABAMENTO DO TUBO INOX PIVÔ/BARREIRA ARTICULADA | 1
2007038 | CONJUNTO MOVIMENTADOR TRINO PIVÔ 3 220V - 1M - DUPLO EX | 811276 | ETIQUETA ADES. COUCHE 40MM X 25MM X 02 CAR | 1
2007038 | CONJUNTO MOVIMENTADOR TRINO PIVÔ 3 220V - 1M - DUPLO EX | 813623 | FIM DE CURSO MECANICO DE ALUMÍNIO | 2
2007038 | CONJUNTO MOVIMENTADOR TRINO PIVÔ 3 220V - 1M - DUPLO EX | 813183 | FUSO P 7.5MM DE 1,0M E 2 ENTRADAS | 1
2007038 | CONJUNTO MOVIMENTADOR TRINO PIVÔ 3 220V - 1M - DUPLO EX | 813262 | ACOPLAMENTO DO NEW BV/BV/PIVO | 1
2007038 | CONJUNTO MOVIMENTADOR TRINO PIVÔ 3 220V - 1M - DUPLO EX | 813315 | PORCA DO FUSO 2 ENTRADAS PIVO (MACHO) | 1
2007038 | CONJUNTO MOVIMENTADOR TRINO PIVÔ 3 220V - 1M - DUPLO EX | 813316 | PORCA DO FUSO 2 ENTRADAS PIVO (FÊMEA) | 1
2007038 | CONJUNTO MOVIMENTADOR TRINO PIVÔ 3 220V - 1M - DUPLO EX | 813317 | MANCAL SUPERIOR DO PIVO | 1
2007038 | CONJUNTO MOVIMENTADOR TRINO PIVÔ 3 220V - 1M - DUPLO EX | 813318 | ARRUELA EM T | 1
2007038 | CONJUNTO MOVIMENTADOR TRINO PIVÔ 3 220V - 1M - DUPLO EX | 813460 | TUBO DE INOX CORTADO PARA PIVO 1,0M | 1
2007038 | CONJUNTO MOVIMENTADOR TRINO PIVÔ 3 220V - 1M - DUPLO EX | 813397 | PERFIL AL 1,0M SOL 7 STLF-0864 6063 | 1
2007038 | CONJUNTO MOVIMENTADOR TRINO PIVÔ 3 220V - 1M - DUPLO EX | 811505 | SACO PLASTICO TRANSPARENTE 14CM X 9CM | 1
2007038 | CONJUNTO MOVIMENTADOR TRINO PIVÔ 3 220V - 1M - DUPLO EX | 813600 | SENSOR DE FIM DE CURSO REED BV/NEW BV/PIVO 1,0M | 1
2007038 | CONJUNTO MOVIMENTADOR TRINO PIVÔ 3 220V - 1M - DUPLO EX | 501043 | GRAXA BRANCA SACHE 10G | 1
2007038 | CONJUNTO MOVIMENTADOR TRINO PIVÔ 3 220V - 1M - DUPLO EX | 100802 | TRANSMISSOR 433MHZ REMOTE - MODELO: AGL-E2 (DIGITAL KEY 6P20 BLACK) | 2
2007038 | CONJUNTO MOVIMENTADOR TRINO PIVÔ 3 220V - 1M - DUPLO EX | 813619 | EIXO ESTAMPADO PARA MOTOR PIVO - ZINCADO | 2
2007039 | CONJUNTO MOVIMENTADOR TRINO PIVÔ 3 127V - 1,5M - DUPLO EX | 911156 | PLACA REVISADA NOVA CENTRAL DUPLA | 1
2007039 | CONJUNTO MOVIMENTADOR TRINO PIVÔ 3 127V - 1,5M - DUPLO EX | 401014 | PARAFUSO 2.9 X 6.5 A/A PAN PHS ZI | 2
2007039 | CONJUNTO MOVIMENTADOR TRINO PIVÔ 3 127V - 1,5M - DUPLO EX | 401134 | PARAFUSO PAN CRUZ 3,5MMX27MM (FABR. AGL) - ZINCADO (PROD) | 2
2007039 | CONJUNTO MOVIMENTADOR TRINO PIVÔ 3 127V - 1,5M - DUPLO EX | 402036 | BUCHA PLASTICA N06 | 2
2007039 | CONJUNTO MOVIMENTADOR TRINO PIVÔ 3 127V - 1,5M - DUPLO EX | 804327 | TAMPA DE PROTEÇÃO DA CENTRAL NEW PIVO | 1
2007039 | CONJUNTO MOVIMENTADOR TRINO PIVÔ 3 127V - 1,5M - DUPLO EX | 804326 | BASE DE PROTEÇÃO DA CENTRAL NEW PIVO | 1
2007039 | CONJUNTO MOVIMENTADOR TRINO PIVÔ 3 127V - 1,5M - DUPLO EX | 401095 | PARAFUSO MET SXT RI M6-1.00MA X 20 ZI | 16
2007039 | CONJUNTO MOVIMENTADOR TRINO PIVÔ 3 127V - 1,5M - DUPLO EX | 401169 | PF JMP PAN PHS 3,5X14MM ZI | 12
2007039 | CONJUNTO MOVIMENTADOR TRINO PIVÔ 3 127V - 1,5M - DUPLO EX | 813309 | PINO DESTRAVAMENTO PIVO | 2
2007039 | CONJUNTO MOVIMENTADOR TRINO PIVÔ 3 127V - 1,5M - DUPLO EX | 813281 | SUPORTE ORELHA DO BV/PIVÔ | 2
2007039 | CONJUNTO MOVIMENTADOR TRINO PIVÔ 3 127V - 1,5M - DUPLO EX | 813521 | SUPORTE DA BUCHA MANCAL MODELO NOVO (P/ EIXO 20MM) | 2
2007039 | CONJUNTO MOVIMENTADOR TRINO PIVÔ 3 127V - 1,5M - DUPLO EX | 813310 | CILINDRO CHAVE PIVO | 2
2007039 | CONJUNTO MOVIMENTADOR TRINO PIVÔ 3 127V - 1,5M - DUPLO EX | 813311 | CHAVE PIVO | 2
2007039 | CONJUNTO MOVIMENTADOR TRINO PIVÔ 3 127V - 1,5M - DUPLO EX | 510027 | INLUB GRAX MP 2/TI | 0.024
2007039 | CONJUNTO MOVIMENTADOR TRINO PIVÔ 3 127V - 1,5M - DUPLO EX | 813047 | PASSA FIO DO BV | 2
2007039 | CONJUNTO MOVIMENTADOR TRINO PIVÔ 3 127V - 1,5M - DUPLO EX | 813025 | VENTOINHA DOS MOTORES | 2
2007039 | CONJUNTO MOVIMENTADOR TRINO PIVÔ 3 127V - 1,5M - DUPLO EX | 813033 | TAMPA DE PROTEÇÃO DA VENTOINHA | 2
2007039 | CONJUNTO MOVIMENTADOR TRINO PIVÔ 3 127V - 1,5M - DUPLO EX | 402018 | ESPAGUETE LISO 10MMX150MM | 0.3
2007039 | CONJUNTO MOVIMENTADOR TRINO PIVÔ 3 127V - 1,5M - DUPLO EX | 813270 | CARCAÇA DE MOTOR BV/PIVO SUPERIOR | 2
2007039 | CONJUNTO MOVIMENTADOR TRINO PIVÔ 3 127V - 1,5M - DUPLO EX | 811311 | ETIQUETA ADES. BOPP FOSCO C/DFAM 50MM X 25MM X 02 CAR | 4
2007039 | CONJUNTO MOVIMENTADOR TRINO PIVÔ 3 127V - 1,5M - DUPLO EX | 813271 | CARCAÇA DE MOTOR BV/PIVO INFERIOR | 2
2007039 | CONJUNTO MOVIMENTADOR TRINO PIVÔ 3 127V - 1,5M - DUPLO EX | 813108 | SEM FIM DE DUAS ENTRADAS AÇO BV ANTIGO/ BV3/ BV4 | 2
2007039 | CONJUNTO MOVIMENTADOR TRINO PIVÔ 3 127V - 1,5M - DUPLO EX | 411017 | ROLAMENTOS 6201-08 ZZ C3 | 4
2007039 | CONJUNTO MOVIMENTADOR TRINO PIVÔ 3 127V - 1,5M - DUPLO EX | 402015 | ANEL ELÁSTICO E12 | 8
2007039 | CONJUNTO MOVIMENTADOR TRINO PIVÔ 3 127V - 1,5M - DUPLO EX | 403047 | MOLA DO FREIO MOTOR PIVOTANTE/ NEW BV | 2
2007039 | CONJUNTO MOVIMENTADOR TRINO PIVÔ 3 127V - 1,5M - DUPLO EX | 813524 | COPO DE FREIO PIVOTANTE/ NEW BV SPEED | 2
2007039 | CONJUNTO MOVIMENTADOR TRINO PIVÔ 3 127V - 1,5M - DUPLO EX | 813412 | DISCO DE FRICÇÃO DE CELEROM Ø20MM | 2
2007039 | CONJUNTO MOVIMENTADOR TRINO PIVÔ 3 127V - 1,5M - DUPLO EX | 813043 | BUCHA DE CENTRAGEM DO SEM FIM DO BASCULANTE | 2
2007039 | CONJUNTO MOVIMENTADOR TRINO PIVÔ 3 127V - 1,5M - DUPLO EX | 103064 | CONECTOR FÊMEA EC601V-5.08-3P GREEN BAG/BULK (EC601V-5.08-3P) | 1
2007039 | CONJUNTO MOVIMENTADOR TRINO PIVÔ 3 127V - 1,5M - DUPLO EX | 401163 | PARAFUSO PLASTIC PAN PHS 5 X 12MM ZI | 10
2007039 | CONJUNTO MOVIMENTADOR TRINO PIVÔ 3 127V - 1,5M - DUPLO EX | 401160 | PARAFUSO MQ HXL M5 X 16MM RI T25 ZBR | 12
2007039 | CONJUNTO MOVIMENTADOR TRINO PIVÔ 3 127V - 1,5M - DUPLO EX | 813054 | MANCAL PERFIL INFERIOR | 2
2007039 | CONJUNTO MOVIMENTADOR TRINO PIVÔ 3 127V - 1,5M - DUPLO EX | 813262 | ACOPLAMENTO DO NEW BV/BV/PIVO | 2
2007039 | CONJUNTO MOVIMENTADOR TRINO PIVÔ 3 127V - 1,5M - DUPLO EX | 402012 | ANEL ELÁSTICO E-20 | 2
2007039 | CONJUNTO MOVIMENTADOR TRINO PIVÔ 3 127V - 1,5M - DUPLO EX | 813184 | FUSO P 7.5MM DE 1,5M E 2 ENTRADAS | 2
2007039 | CONJUNTO MOVIMENTADOR TRINO PIVÔ 3 127V - 1,5M - DUPLO EX | 813280 | CRUZETA DO MANCAL | 2
2007039 | CONJUNTO MOVIMENTADOR TRINO PIVÔ 3 127V - 1,5M - DUPLO EX | 804508 | COROA DO MOVIMENTADOR BV/PIVO NYLON Ø 20MM | 2
2007039 | CONJUNTO MOVIMENTADOR TRINO PIVÔ 3 127V - 1,5M - DUPLO EX | 401157 | PARAFUSO PAN ZBR P/ CHAVE TORX M5 X 30MM T25 | 4
2007039 | CONJUNTO MOVIMENTADOR TRINO PIVÔ 3 127V - 1,5M - DUPLO EX | 813315 | PORCA DO FUSO 2 ENTRADAS PIVO (MACHO) | 2
2007039 | CONJUNTO MOVIMENTADOR TRINO PIVÔ 3 127V - 1,5M - DUPLO EX | 813316 | PORCA DO FUSO 2 ENTRADAS PIVO (FÊMEA) | 2
2007039 | CONJUNTO MOVIMENTADOR TRINO PIVÔ 3 127V - 1,5M - DUPLO EX | 208004 | IMÃ DE FERRITE - B20X13X5MM | 4
2007039 | CONJUNTO MOVIMENTADOR TRINO PIVÔ 3 127V - 1,5M - DUPLO EX | 813399 | PERFIL AL 1,5M SOL 7 STLF-0864 6063 | 2
2007039 | CONJUNTO MOVIMENTADOR TRINO PIVÔ 3 127V - 1,5M - DUPLO EX | 411039 | TARUGO PE CINZA 10 mm | 3
2007039 | CONJUNTO MOVIMENTADOR TRINO PIVÔ 3 127V - 1,5M - DUPLO EX | 813461 | TUBO DE INOX CORTADO PARA PIVO 1,5M | 2
2007039 | CONJUNTO MOVIMENTADOR TRINO PIVÔ 3 127V - 1,5M - DUPLO EX | 813317 | MANCAL SUPERIOR DO PIVO | 2
2007039 | CONJUNTO MOVIMENTADOR TRINO PIVÔ 3 127V - 1,5M - DUPLO EX | 813318 | ARRUELA EM T | 2
2007039 | CONJUNTO MOVIMENTADOR TRINO PIVÔ 3 127V - 1,5M - DUPLO EX | 401031 | ARRUELA LISA M6 | 16
2007039 | CONJUNTO MOVIMENTADOR TRINO PIVÔ 3 127V - 1,5M - DUPLO EX | 401164 | PARAFUSO MQ UNC SX RI 1/4 X 1/2 ZI | 8
2007039 | CONJUNTO MOVIMENTADOR TRINO PIVÔ 3 127V - 1,5M - DUPLO EX | 401085 | PORCA F MQ UNC SEXT. 1/4 (CH7/16) ZI (NSC) | 8
2007039 | CONJUNTO MOVIMENTADOR TRINO PIVÔ 3 127V - 1,5M - DUPLO EX | 813623 | FIM DE CURSO MECANICO DE ALUMÍNIO | 4
2007039 | CONJUNTO MOVIMENTADOR TRINO PIVÔ 3 127V - 1,5M - DUPLO EX | 813319 | TRAVA MAIOR SUPORTE FX PIVO - ZINCADO | 2
2007039 | CONJUNTO MOVIMENTADOR TRINO PIVÔ 3 127V - 1,5M - DUPLO EX | 813320 | TRAVA MENOR SUPORTE FX PIVO - ZINCADO | 2
2007039 | CONJUNTO MOVIMENTADOR TRINO PIVÔ 3 127V - 1,5M - DUPLO EX | 402017 | CP DE FERRO ZINCADO 3/16 X 1. 1/4 | 4
2007039 | CONJUNTO MOVIMENTADOR TRINO PIVÔ 3 127V - 1,5M - DUPLO EX | 813321 | PINO TRAVA PIVO - ZINCADO | 4
2007039 | CONJUNTO MOVIMENTADOR TRINO PIVÔ 3 127V - 1,5M - DUPLO EX | 811541 | SACO PLASTICO TRANSPARENTE 30CM X 15CM | 2
2007039 | CONJUNTO MOVIMENTADOR TRINO PIVÔ 3 127V - 1,5M - DUPLO EX | 811037 | MANUAL DE INSTALAÇÃO LINHA PIVOTANTE SEM LOGO ESPANHOL (CENTRAL FLEX / DUPLA) | 1
2007039 | CONJUNTO MOVIMENTADOR TRINO PIVÔ 3 127V - 1,5M - DUPLO EX | 811306 | ETIQUETA ADES. COUCHE 100MM X 80MM X 01 CAR | 1
2007039 | CONJUNTO MOVIMENTADOR TRINO PIVÔ 3 127V - 1,5M - DUPLO EX | 811803 | CAIXA MASTER 3 - CAIXA PIVÔ VIOLÃO 1,5 METROS COM IMPRESSÃO | 2
2007039 | CONJUNTO MOVIMENTADOR TRINO PIVÔ 3 127V - 1,5M - DUPLO EX | 401121 | ABRAÇADEIRA UV PRETA 202X3,7 | 2
2007039 | CONJUNTO MOVIMENTADOR TRINO PIVÔ 3 127V - 1,5M - DUPLO EX | 811802 | CAIXA MASTER 12 - CX DA CENTRAL PIVÔ | 1
2007039 | CONJUNTO MOVIMENTADOR TRINO PIVÔ 3 127V - 1,5M - DUPLO EX | 811801 | CAIXA MASTER 7 - CALÇO CABEÇA DO MOTOR PIVÔ | 2
2007039 | CONJUNTO MOVIMENTADOR TRINO PIVÔ 3 127V - 1,5M - DUPLO EX | 201125 | GRAMPO 35/18 UNIDADE | 16
2007039 | CONJUNTO MOVIMENTADOR TRINO PIVÔ 3 127V - 1,5M - DUPLO EX | 401069 | PARAFUSO 2 9X13MM A/A PAN PHS ZI | 4
2007039 | CONJUNTO MOVIMENTADOR TRINO PIVÔ 3 127V - 1,5M - DUPLO EX | 804462 | ACABAMENTO DO TUBO INOX PIVÔ/BARREIRA ARTICULADA | 2
2007039 | CONJUNTO MOVIMENTADOR TRINO PIVÔ 3 127V - 1,5M - DUPLO EX | 501043 | GRAXA BRANCA SACHE 10G | 2
2007039 | CONJUNTO MOVIMENTADOR TRINO PIVÔ 3 127V - 1,5M - DUPLO EX | 412161 | ROTOR AGL BV/PIVO P33 1/4 cv 04 | 2
2007039 | CONJUNTO MOVIMENTADOR TRINO PIVÔ 3 127V - 1,5M - DUPLO EX | 412023 | ESTATOR BOBINADO AGL BV/NEW BV/PIVO P33 1/4 cv 04 42z 127V 60Hz | 2
2007039 | CONJUNTO MOVIMENTADOR TRINO PIVÔ 3 127V - 1,5M - DUPLO EX | 401198 | PARAFUSO PLASTIC PAN PHILLIPS 4 X 10 ZB - ZINCADO | 4
2007039 | CONJUNTO MOVIMENTADOR TRINO PIVÔ 3 127V - 1,5M - DUPLO EX | 411058 | CORDÃO ESPONJOSO 1/8 Ø 3MM + 0,4MM (ANEL DE VEDAÇÃO) | 0.7
2007039 | CONJUNTO MOVIMENTADOR TRINO PIVÔ 3 127V - 1,5M - DUPLO EX | 105068 | BOBINA LAMINADA 2,00MM PRETA 23 (EVA PARA MOTORES) | 0.025
2007039 | CONJUNTO MOVIMENTADOR TRINO PIVÔ 3 127V - 1,5M - DUPLO EX | 101309 | CAPACITOR FIXO C/DIELETRICO DE POLIPROPILENO BIORIENTADO P/MOTORES CMRW CANECA PLASTICA 30UF 250V 50 | 2
2007039 | CONJUNTO MOVIMENTADOR TRINO PIVÔ 3 127V - 1,5M - DUPLO EX | 100802 | TRANSMISSOR 433MHZ REMOTE - MODELO: AGL-E2 (DIGITAL KEY 6P20 BLACK) | 2
2007039 | CONJUNTO MOVIMENTADOR TRINO PIVÔ 3 127V - 1,5M - DUPLO EX | 813619 | EIXO ESTAMPADO PARA MOTOR PIVO - ZINCADO | 2
2007039 | CONJUNTO MOVIMENTADOR TRINO PIVÔ 3 127V - 1,5M - DUPLO EX | 813601 | SENSOR DE FIM DE CURSO REED BV/NEW BV/PIVO 1,5M | 2
2007040 | CONJUNTO MOVIMENTADOR TRINO PIVÔ 3 220V - 1,5M - DUPLO EX | 412161 | ROTOR AGL BV/PIVO P33 1/4 cv 04 | 2
2007040 | CONJUNTO MOVIMENTADOR TRINO PIVÔ 3 220V - 1,5M - DUPLO EX | 412149 | ESTATOR BOBINADO AGL BV/NEW BV/PIVO P33 1/3 cv 04 42z 220V 50Hz | 2
2007040 | CONJUNTO MOVIMENTADOR TRINO PIVÔ 3 220V - 1,5M - DUPLO EX | 911156 | PLACA REVISADA NOVA CENTRAL DUPLA | 1
2007040 | CONJUNTO MOVIMENTADOR TRINO PIVÔ 3 220V - 1,5M - DUPLO EX | 401014 | PARAFUSO 2.9 X 6.5 A/A PAN PHS ZI | 2
2007040 | CONJUNTO MOVIMENTADOR TRINO PIVÔ 3 220V - 1,5M - DUPLO EX | 401134 | PARAFUSO PAN CRUZ 3,5MMX27MM (FABR. AGL) - ZINCADO (PROD) | 2
2007040 | CONJUNTO MOVIMENTADOR TRINO PIVÔ 3 220V - 1,5M - DUPLO EX | 402036 | BUCHA PLASTICA N06 | 2
2007040 | CONJUNTO MOVIMENTADOR TRINO PIVÔ 3 220V - 1,5M - DUPLO EX | 804327 | TAMPA DE PROTEÇÃO DA CENTRAL NEW PIVO | 1
2007040 | CONJUNTO MOVIMENTADOR TRINO PIVÔ 3 220V - 1,5M - DUPLO EX | 804326 | BASE DE PROTEÇÃO DA CENTRAL NEW PIVO | 1
2007040 | CONJUNTO MOVIMENTADOR TRINO PIVÔ 3 220V - 1,5M - DUPLO EX | 401095 | PARAFUSO MET SXT RI M6-1.00MA X 20 ZI | 16
2007040 | CONJUNTO MOVIMENTADOR TRINO PIVÔ 3 220V - 1,5M - DUPLO EX | 401169 | PF JMP PAN PHS 3,5X14MM ZI | 12
2007040 | CONJUNTO MOVIMENTADOR TRINO PIVÔ 3 220V - 1,5M - DUPLO EX | 813309 | PINO DESTRAVAMENTO PIVO | 2
2007040 | CONJUNTO MOVIMENTADOR TRINO PIVÔ 3 220V - 1,5M - DUPLO EX | 813281 | SUPORTE ORELHA DO BV/PIVÔ | 2
2007040 | CONJUNTO MOVIMENTADOR TRINO PIVÔ 3 220V - 1,5M - DUPLO EX | 813521 | SUPORTE DA BUCHA MANCAL MODELO NOVO (P/ EIXO 20MM) | 2
2007040 | CONJUNTO MOVIMENTADOR TRINO PIVÔ 3 220V - 1,5M - DUPLO EX | 813310 | CILINDRO CHAVE PIVO | 2
2007040 | CONJUNTO MOVIMENTADOR TRINO PIVÔ 3 220V - 1,5M - DUPLO EX | 813311 | CHAVE PIVO | 2
2007040 | CONJUNTO MOVIMENTADOR TRINO PIVÔ 3 220V - 1,5M - DUPLO EX | 510027 | INLUB GRAX MP 2/TI | 0.024
2007040 | CONJUNTO MOVIMENTADOR TRINO PIVÔ 3 220V - 1,5M - DUPLO EX | 813047 | PASSA FIO DO BV | 2
2007040 | CONJUNTO MOVIMENTADOR TRINO PIVÔ 3 220V - 1,5M - DUPLO EX | 813025 | VENTOINHA DOS MOTORES | 2
2007040 | CONJUNTO MOVIMENTADOR TRINO PIVÔ 3 220V - 1,5M - DUPLO EX | 813033 | TAMPA DE PROTEÇÃO DA VENTOINHA | 2
2007040 | CONJUNTO MOVIMENTADOR TRINO PIVÔ 3 220V - 1,5M - DUPLO EX | 402018 | ESPAGUETE LISO 10MMX150MM | 0.3
2007040 | CONJUNTO MOVIMENTADOR TRINO PIVÔ 3 220V - 1,5M - DUPLO EX | 813270 | CARCAÇA DE MOTOR BV/PIVO SUPERIOR | 2
2007040 | CONJUNTO MOVIMENTADOR TRINO PIVÔ 3 220V - 1,5M - DUPLO EX | 811311 | ETIQUETA ADES. BOPP FOSCO C/DFAM 50MM X 25MM X 02 CAR | 4
2007040 | CONJUNTO MOVIMENTADOR TRINO PIVÔ 3 220V - 1,5M - DUPLO EX | 813271 | CARCAÇA DE MOTOR BV/PIVO INFERIOR | 2
2007040 | CONJUNTO MOVIMENTADOR TRINO PIVÔ 3 220V - 1,5M - DUPLO EX | 813108 | SEM FIM DE DUAS ENTRADAS AÇO BV ANTIGO/ BV3/ BV4 | 2
2007040 | CONJUNTO MOVIMENTADOR TRINO PIVÔ 3 220V - 1,5M - DUPLO EX | 411017 | ROLAMENTOS 6201-08 ZZ C3 | 4
2007040 | CONJUNTO MOVIMENTADOR TRINO PIVÔ 3 220V - 1,5M - DUPLO EX | 402015 | ANEL ELÁSTICO E12 | 8
2007040 | CONJUNTO MOVIMENTADOR TRINO PIVÔ 3 220V - 1,5M - DUPLO EX | 403047 | MOLA DO FREIO MOTOR PIVOTANTE/ NEW BV | 2
2007040 | CONJUNTO MOVIMENTADOR TRINO PIVÔ 3 220V - 1,5M - DUPLO EX | 813524 | COPO DE FREIO PIVOTANTE/ NEW BV SPEED | 2
2007040 | CONJUNTO MOVIMENTADOR TRINO PIVÔ 3 220V - 1,5M - DUPLO EX | 813412 | DISCO DE FRICÇÃO DE CELEROM Ø20MM | 2
2007040 | CONJUNTO MOVIMENTADOR TRINO PIVÔ 3 220V - 1,5M - DUPLO EX | 813043 | BUCHA DE CENTRAGEM DO SEM FIM DO BASCULANTE | 2
2007040 | CONJUNTO MOVIMENTADOR TRINO PIVÔ 3 220V - 1,5M - DUPLO EX | 103064 | CONECTOR FÊMEA EC601V-5.08-3P GREEN BAG/BULK (EC601V-5.08-3P) | 1
2007040 | CONJUNTO MOVIMENTADOR TRINO PIVÔ 3 220V - 1,5M - DUPLO EX | 401163 | PARAFUSO PLASTIC PAN PHS 5 X 12MM ZI | 10
2007040 | CONJUNTO MOVIMENTADOR TRINO PIVÔ 3 220V - 1,5M - DUPLO EX | 401160 | PARAFUSO MQ HXL M5 X 16MM RI T25 ZBR | 12
2007040 | CONJUNTO MOVIMENTADOR TRINO PIVÔ 3 220V - 1,5M - DUPLO EX | 813054 | MANCAL PERFIL INFERIOR | 2
2007040 | CONJUNTO MOVIMENTADOR TRINO PIVÔ 3 220V - 1,5M - DUPLO EX | 813262 | ACOPLAMENTO DO NEW BV/BV/PIVO | 2
2007040 | CONJUNTO MOVIMENTADOR TRINO PIVÔ 3 220V - 1,5M - DUPLO EX | 402012 | ANEL ELÁSTICO E-20 | 2
2007040 | CONJUNTO MOVIMENTADOR TRINO PIVÔ 3 220V - 1,5M - DUPLO EX | 813184 | FUSO P 7.5MM DE 1,5M E 2 ENTRADAS | 2
2007040 | CONJUNTO MOVIMENTADOR TRINO PIVÔ 3 220V - 1,5M - DUPLO EX | 813280 | CRUZETA DO MANCAL | 2
2007040 | CONJUNTO MOVIMENTADOR TRINO PIVÔ 3 220V - 1,5M - DUPLO EX | 804508 | COROA DO MOVIMENTADOR BV/PIVO NYLON Ø 20MM | 2
2007040 | CONJUNTO MOVIMENTADOR TRINO PIVÔ 3 220V - 1,5M - DUPLO EX | 401157 | PARAFUSO PAN ZBR P/ CHAVE TORX M5 X 30MM T25 | 4
2007040 | CONJUNTO MOVIMENTADOR TRINO PIVÔ 3 220V - 1,5M - DUPLO EX | 813315 | PORCA DO FUSO 2 ENTRADAS PIVO (MACHO) | 2
2007040 | CONJUNTO MOVIMENTADOR TRINO PIVÔ 3 220V - 1,5M - DUPLO EX | 813316 | PORCA DO FUSO 2 ENTRADAS PIVO (FÊMEA) | 2
2007040 | CONJUNTO MOVIMENTADOR TRINO PIVÔ 3 220V - 1,5M - DUPLO EX | 208004 | IMÃ DE FERRITE - B20X13X5MM | 4
2007040 | CONJUNTO MOVIMENTADOR TRINO PIVÔ 3 220V - 1,5M - DUPLO EX | 813399 | PERFIL AL 1,5M SOL 7 STLF-0864 6063 | 2
2007040 | CONJUNTO MOVIMENTADOR TRINO PIVÔ 3 220V - 1,5M - DUPLO EX | 411039 | TARUGO PE CINZA 10 mm | 3
2007040 | CONJUNTO MOVIMENTADOR TRINO PIVÔ 3 220V - 1,5M - DUPLO EX | 813461 | TUBO DE INOX CORTADO PARA PIVO 1,5M | 2
2007040 | CONJUNTO MOVIMENTADOR TRINO PIVÔ 3 220V - 1,5M - DUPLO EX | 813317 | MANCAL SUPERIOR DO PIVO | 2
2007040 | CONJUNTO MOVIMENTADOR TRINO PIVÔ 3 220V - 1,5M - DUPLO EX | 813318 | ARRUELA EM T | 2
2007040 | CONJUNTO MOVIMENTADOR TRINO PIVÔ 3 220V - 1,5M - DUPLO EX | 401031 | ARRUELA LISA M6 | 16
2007040 | CONJUNTO MOVIMENTADOR TRINO PIVÔ 3 220V - 1,5M - DUPLO EX | 401164 | PARAFUSO MQ UNC SX RI 1/4 X 1/2 ZI | 8
2007040 | CONJUNTO MOVIMENTADOR TRINO PIVÔ 3 220V - 1,5M - DUPLO EX | 401085 | PORCA F MQ UNC SEXT. 1/4 (CH7/16) ZI (NSC) | 8
2007040 | CONJUNTO MOVIMENTADOR TRINO PIVÔ 3 220V - 1,5M - DUPLO EX | 813623 | FIM DE CURSO MECANICO DE ALUMÍNIO | 4
2007040 | CONJUNTO MOVIMENTADOR TRINO PIVÔ 3 220V - 1,5M - DUPLO EX | 813319 | TRAVA MAIOR SUPORTE FX PIVO - ZINCADO | 2
2007040 | CONJUNTO MOVIMENTADOR TRINO PIVÔ 3 220V - 1,5M - DUPLO EX | 813320 | TRAVA MENOR SUPORTE FX PIVO - ZINCADO | 2
2007040 | CONJUNTO MOVIMENTADOR TRINO PIVÔ 3 220V - 1,5M - DUPLO EX | 402017 | CP DE FERRO ZINCADO 3/16 X 1. 1/4 | 4
2007040 | CONJUNTO MOVIMENTADOR TRINO PIVÔ 3 220V - 1,5M - DUPLO EX | 813321 | PINO TRAVA PIVO - ZINCADO | 4
2007040 | CONJUNTO MOVIMENTADOR TRINO PIVÔ 3 220V - 1,5M - DUPLO EX | 811541 | SACO PLASTICO TRANSPARENTE 30CM X 15CM | 2
2007040 | CONJUNTO MOVIMENTADOR TRINO PIVÔ 3 220V - 1,5M - DUPLO EX | 811037 | MANUAL DE INSTALAÇÃO LINHA PIVOTANTE SEM LOGO ESPANHOL (CENTRAL FLEX / DUPLA) | 1
2007040 | CONJUNTO MOVIMENTADOR TRINO PIVÔ 3 220V - 1,5M - DUPLO EX | 811803 | CAIXA MASTER 3 - CAIXA PIVÔ VIOLÃO 1,5 METROS COM IMPRESSÃO | 2
2007040 | CONJUNTO MOVIMENTADOR TRINO PIVÔ 3 220V - 1,5M - DUPLO EX | 811306 | ETIQUETA ADES. COUCHE 100MM X 80MM X 01 CAR | 1
2007040 | CONJUNTO MOVIMENTADOR TRINO PIVÔ 3 220V - 1,5M - DUPLO EX | 401121 | ABRAÇADEIRA UV PRETA 202X3,7 | 2
2007040 | CONJUNTO MOVIMENTADOR TRINO PIVÔ 3 220V - 1,5M - DUPLO EX | 811802 | CAIXA MASTER 12 - CX DA CENTRAL PIVÔ | 1
2007040 | CONJUNTO MOVIMENTADOR TRINO PIVÔ 3 220V - 1,5M - DUPLO EX | 811801 | CAIXA MASTER 7 - CALÇO CABEÇA DO MOTOR PIVÔ | 2
2007040 | CONJUNTO MOVIMENTADOR TRINO PIVÔ 3 220V - 1,5M - DUPLO EX | 201125 | GRAMPO 35/18 UNIDADE | 16
2007040 | CONJUNTO MOVIMENTADOR TRINO PIVÔ 3 220V - 1,5M - DUPLO EX | 401069 | PARAFUSO 2 9X13MM A/A PAN PHS ZI | 4
2007040 | CONJUNTO MOVIMENTADOR TRINO PIVÔ 3 220V - 1,5M - DUPLO EX | 804462 | ACABAMENTO DO TUBO INOX PIVÔ/BARREIRA ARTICULADA | 2
2007040 | CONJUNTO MOVIMENTADOR TRINO PIVÔ 3 220V - 1,5M - DUPLO EX | 501043 | GRAXA BRANCA SACHE 10G | 2
2007040 | CONJUNTO MOVIMENTADOR TRINO PIVÔ 3 220V - 1,5M - DUPLO EX | 401198 | PARAFUSO PLASTIC PAN PHILLIPS 4 X 10 ZB - ZINCADO | 4
2007040 | CONJUNTO MOVIMENTADOR TRINO PIVÔ 3 220V - 1,5M - DUPLO EX | 411058 | CORDÃO ESPONJOSO 1/8 Ø 3MM + 0,4MM (ANEL DE VEDAÇÃO) | 0.7
2007040 | CONJUNTO MOVIMENTADOR TRINO PIVÔ 3 220V - 1,5M - DUPLO EX | 105068 | BOBINA LAMINADA 2,00MM PRETA 23 (EVA PARA MOTORES) | 0.025
2007040 | CONJUNTO MOVIMENTADOR TRINO PIVÔ 3 220V - 1,5M - DUPLO EX | 100802 | TRANSMISSOR 433MHZ REMOTE - MODELO: AGL-E2 (DIGITAL KEY 6P20 BLACK) | 2
2007040 | CONJUNTO MOVIMENTADOR TRINO PIVÔ 3 220V - 1,5M - DUPLO EX | 813619 | EIXO ESTAMPADO PARA MOTOR PIVO - ZINCADO | 2
2007040 | CONJUNTO MOVIMENTADOR TRINO PIVÔ 3 220V - 1,5M - DUPLO EX | 813601 | SENSOR DE FIM DE CURSO REED BV/NEW BV/PIVO 1,5M | 2
2007041 | CONJUNTO MOVIMENTADOR TRINO PIVÔ 4 127V - 0,50M - DUPLO EX | 412027 | ROTOR AGL BV/PIVO P28 1/5 cv 04 | 2
2007041 | CONJUNTO MOVIMENTADOR TRINO PIVÔ 4 127V - 0,50M - DUPLO EX | 412008 | ESTATOR BOBINADO AGL BV/NEW BV/PIVO P28 1/5 cv 04 42 127V 60Hz | 2
2007041 | CONJUNTO MOVIMENTADOR TRINO PIVÔ 4 127V - 0,50M - DUPLO EX | 911156 | PLACA REVISADA NOVA CENTRAL DUPLA | 1
2007041 | CONJUNTO MOVIMENTADOR TRINO PIVÔ 4 127V - 0,50M - DUPLO EX | 401014 | PARAFUSO 2.9 X 6.5 A/A PAN PHS ZI | 2
2007041 | CONJUNTO MOVIMENTADOR TRINO PIVÔ 4 127V - 0,50M - DUPLO EX | 401134 | PARAFUSO PAN CRUZ 3,5MMX27MM (FABR. AGL) - ZINCADO (PROD) | 2
2007041 | CONJUNTO MOVIMENTADOR TRINO PIVÔ 4 127V - 0,50M - DUPLO EX | 402036 | BUCHA PLASTICA N06 | 2
2007041 | CONJUNTO MOVIMENTADOR TRINO PIVÔ 4 127V - 0,50M - DUPLO EX | 804327 | TAMPA DE PROTEÇÃO DA CENTRAL NEW PIVO | 1
2007041 | CONJUNTO MOVIMENTADOR TRINO PIVÔ 4 127V - 0,50M - DUPLO EX | 804326 | BASE DE PROTEÇÃO DA CENTRAL NEW PIVO | 1
2007041 | CONJUNTO MOVIMENTADOR TRINO PIVÔ 4 127V - 0,50M - DUPLO EX | 401095 | PARAFUSO MET SXT RI M6-1.00MA X 20 ZI | 16
2007041 | CONJUNTO MOVIMENTADOR TRINO PIVÔ 4 127V - 0,50M - DUPLO EX | 401169 | PF JMP PAN PHS 3,5X14MM ZI | 12
2007041 | CONJUNTO MOVIMENTADOR TRINO PIVÔ 4 127V - 0,50M - DUPLO EX | 813309 | PINO DESTRAVAMENTO PIVO | 2
2007041 | CONJUNTO MOVIMENTADOR TRINO PIVÔ 4 127V - 0,50M - DUPLO EX | 813281 | SUPORTE ORELHA DO BV/PIVÔ | 2
2007041 | CONJUNTO MOVIMENTADOR TRINO PIVÔ 4 127V - 0,50M - DUPLO EX | 813521 | SUPORTE DA BUCHA MANCAL MODELO NOVO (P/ EIXO 20MM) | 2
2007041 | CONJUNTO MOVIMENTADOR TRINO PIVÔ 4 127V - 0,50M - DUPLO EX | 813310 | CILINDRO CHAVE PIVO | 2
2007041 | CONJUNTO MOVIMENTADOR TRINO PIVÔ 4 127V - 0,50M - DUPLO EX | 813311 | CHAVE PIVO | 2
2007041 | CONJUNTO MOVIMENTADOR TRINO PIVÔ 4 127V - 0,50M - DUPLO EX | 510027 | INLUB GRAX MP 2/TI | 0.024
2007041 | CONJUNTO MOVIMENTADOR TRINO PIVÔ 4 127V - 0,50M - DUPLO EX | 813047 | PASSA FIO DO BV | 2
2007041 | CONJUNTO MOVIMENTADOR TRINO PIVÔ 4 127V - 0,50M - DUPLO EX | 813025 | VENTOINHA DOS MOTORES | 2
2007041 | CONJUNTO MOVIMENTADOR TRINO PIVÔ 4 127V - 0,50M - DUPLO EX | 813033 | TAMPA DE PROTEÇÃO DA VENTOINHA | 2
2007041 | CONJUNTO MOVIMENTADOR TRINO PIVÔ 4 127V - 0,50M - DUPLO EX | 402018 | ESPAGUETE LISO 10MMX150MM | 0.3
2007041 | CONJUNTO MOVIMENTADOR TRINO PIVÔ 4 127V - 0,50M - DUPLO EX | 813270 | CARCAÇA DE MOTOR BV/PIVO SUPERIOR | 2
2007041 | CONJUNTO MOVIMENTADOR TRINO PIVÔ 4 127V - 0,50M - DUPLO EX | 811311 | ETIQUETA ADES. BOPP FOSCO C/DFAM 50MM X 25MM X 02 CAR | 4
2007041 | CONJUNTO MOVIMENTADOR TRINO PIVÔ 4 127V - 0,50M - DUPLO EX | 813271 | CARCAÇA DE MOTOR BV/PIVO INFERIOR | 2
2007041 | CONJUNTO MOVIMENTADOR TRINO PIVÔ 4 127V - 0,50M - DUPLO EX | 813108 | SEM FIM DE DUAS ENTRADAS AÇO BV ANTIGO/ BV3/ BV4 | 2
2007041 | CONJUNTO MOVIMENTADOR TRINO PIVÔ 4 127V - 0,50M - DUPLO EX | 411017 | ROLAMENTOS 6201-08 ZZ C3 | 4
2007041 | CONJUNTO MOVIMENTADOR TRINO PIVÔ 4 127V - 0,50M - DUPLO EX | 402015 | ANEL ELÁSTICO E12 | 8
2007041 | CONJUNTO MOVIMENTADOR TRINO PIVÔ 4 127V - 0,50M - DUPLO EX | 403047 | MOLA DO FREIO MOTOR PIVOTANTE/ NEW BV | 2
2007041 | CONJUNTO MOVIMENTADOR TRINO PIVÔ 4 127V - 0,50M - DUPLO EX | 813524 | COPO DE FREIO PIVOTANTE/ NEW BV SPEED | 2
2007041 | CONJUNTO MOVIMENTADOR TRINO PIVÔ 4 127V - 0,50M - DUPLO EX | 813412 | DISCO DE FRICÇÃO DE CELEROM Ø20MM | 2
2007041 | CONJUNTO MOVIMENTADOR TRINO PIVÔ 4 127V - 0,50M - DUPLO EX | 813043 | BUCHA DE CENTRAGEM DO SEM FIM DO BASCULANTE | 2
2007041 | CONJUNTO MOVIMENTADOR TRINO PIVÔ 4 127V - 0,50M - DUPLO EX | 401163 | PARAFUSO PLASTIC PAN PHS 5 X 12MM ZI | 10
2007041 | CONJUNTO MOVIMENTADOR TRINO PIVÔ 4 127V - 0,50M - DUPLO EX | 401160 | PARAFUSO MQ HXL M5 X 16MM RI T25 ZBR | 12
2007041 | CONJUNTO MOVIMENTADOR TRINO PIVÔ 4 127V - 0,50M - DUPLO EX | 813054 | MANCAL PERFIL INFERIOR | 2
2007041 | CONJUNTO MOVIMENTADOR TRINO PIVÔ 4 127V - 0,50M - DUPLO EX | 813262 | ACOPLAMENTO DO NEW BV/BV/PIVO | 2
2007041 | CONJUNTO MOVIMENTADOR TRINO PIVÔ 4 127V - 0,50M - DUPLO EX | 402012 | ANEL ELÁSTICO E-20 | 2
2007041 | CONJUNTO MOVIMENTADOR TRINO PIVÔ 4 127V - 0,50M - DUPLO EX | 813181 | FUSO P 7.5MM DE 0,50M E 2 ENTRADAS | 2
2007041 | CONJUNTO MOVIMENTADOR TRINO PIVÔ 4 127V - 0,50M - DUPLO EX | 813280 | CRUZETA DO MANCAL | 2
2007041 | CONJUNTO MOVIMENTADOR TRINO PIVÔ 4 127V - 0,50M - DUPLO EX | 804508 | COROA DO MOVIMENTADOR BV/PIVO NYLON Ø 20MM | 2
2007041 | CONJUNTO MOVIMENTADOR TRINO PIVÔ 4 127V - 0,50M - DUPLO EX | 401157 | PARAFUSO PAN ZBR P/ CHAVE TORX M5 X 30MM T25 | 4
2007041 | CONJUNTO MOVIMENTADOR TRINO PIVÔ 4 127V - 0,50M - DUPLO EX | 813315 | PORCA DO FUSO 2 ENTRADAS PIVO (MACHO) | 2
2007041 | CONJUNTO MOVIMENTADOR TRINO PIVÔ 4 127V - 0,50M - DUPLO EX | 813316 | PORCA DO FUSO 2 ENTRADAS PIVO (FÊMEA) | 2
2007041 | CONJUNTO MOVIMENTADOR TRINO PIVÔ 4 127V - 0,50M - DUPLO EX | 411039 | TARUGO PE CINZA 10 mm | 1
2007041 | CONJUNTO MOVIMENTADOR TRINO PIVÔ 4 127V - 0,50M - DUPLO EX | 813458 | TUBO DE INOX CORTADO PARA PIVO 0,50M | 2
2007041 | CONJUNTO MOVIMENTADOR TRINO PIVÔ 4 127V - 0,50M - DUPLO EX | 813317 | MANCAL SUPERIOR DO PIVO | 2
2007041 | CONJUNTO MOVIMENTADOR TRINO PIVÔ 4 127V - 0,50M - DUPLO EX | 813318 | ARRUELA EM T | 2
2007041 | CONJUNTO MOVIMENTADOR TRINO PIVÔ 4 127V - 0,50M - DUPLO EX | 401031 | ARRUELA LISA M6 | 8
2007041 | CONJUNTO MOVIMENTADOR TRINO PIVÔ 4 127V - 0,50M - DUPLO EX | 401164 | PARAFUSO MQ UNC SX RI 1/4 X 1/2 ZI | 8
2007041 | CONJUNTO MOVIMENTADOR TRINO PIVÔ 4 127V - 0,50M - DUPLO EX | 401085 | PORCA F MQ UNC SEXT. 1/4 (CH7/16) ZI (NSC) | 8
2007041 | CONJUNTO MOVIMENTADOR TRINO PIVÔ 4 127V - 0,50M - DUPLO EX | 813623 | FIM DE CURSO MECANICO DE ALUMÍNIO | 4
2007041 | CONJUNTO MOVIMENTADOR TRINO PIVÔ 4 127V - 0,50M - DUPLO EX | 813319 | TRAVA MAIOR SUPORTE FX PIVO - ZINCADO | 2
2007041 | CONJUNTO MOVIMENTADOR TRINO PIVÔ 4 127V - 0,50M - DUPLO EX | 813320 | TRAVA MENOR SUPORTE FX PIVO - ZINCADO | 2
2007041 | CONJUNTO MOVIMENTADOR TRINO PIVÔ 4 127V - 0,50M - DUPLO EX | 402017 | CP DE FERRO ZINCADO 3/16 X 1. 1/4 | 4
2007041 | CONJUNTO MOVIMENTADOR TRINO PIVÔ 4 127V - 0,50M - DUPLO EX | 813321 | PINO TRAVA PIVO - ZINCADO | 4
2007041 | CONJUNTO MOVIMENTADOR TRINO PIVÔ 4 127V - 0,50M - DUPLO EX | 811541 | SACO PLASTICO TRANSPARENTE 30CM X 15CM | 2
2007041 | CONJUNTO MOVIMENTADOR TRINO PIVÔ 4 127V - 0,50M - DUPLO EX | 811037 | MANUAL DE INSTALAÇÃO LINHA PIVOTANTE SEM LOGO ESPANHOL (CENTRAL FLEX / DUPLA) | 1
2007041 | CONJUNTO MOVIMENTADOR TRINO PIVÔ 4 127V - 0,50M - DUPLO EX | 811306 | ETIQUETA ADES. COUCHE 100MM X 80MM X 01 CAR | 1
2007041 | CONJUNTO MOVIMENTADOR TRINO PIVÔ 4 127V - 0,50M - DUPLO EX | 401121 | ABRAÇADEIRA UV PRETA 202X3,7 | 2
2007041 | CONJUNTO MOVIMENTADOR TRINO PIVÔ 4 127V - 0,50M - DUPLO EX | 811802 | CAIXA MASTER 12 - CX DA CENTRAL PIVÔ | 1
2007041 | CONJUNTO MOVIMENTADOR TRINO PIVÔ 4 127V - 0,50M - DUPLO EX | 811801 | CAIXA MASTER 7 - CALÇO CABEÇA DO MOTOR PIVÔ | 2
2007041 | CONJUNTO MOVIMENTADOR TRINO PIVÔ 4 127V - 0,50M - DUPLO EX | 201125 | GRAMPO 35/18 UNIDADE | 16
2007041 | CONJUNTO MOVIMENTADOR TRINO PIVÔ 4 127V - 0,50M - DUPLO EX | 401069 | PARAFUSO 2 9X13MM A/A PAN PHS ZI | 4
2007041 | CONJUNTO MOVIMENTADOR TRINO PIVÔ 4 127V - 0,50M - DUPLO EX | 804462 | ACABAMENTO DO TUBO INOX PIVÔ/BARREIRA ARTICULADA | 2
2007041 | CONJUNTO MOVIMENTADOR TRINO PIVÔ 4 127V - 0,50M - DUPLO EX | 501043 | GRAXA BRANCA SACHE 10G | 2
2007041 | CONJUNTO MOVIMENTADOR TRINO PIVÔ 4 127V - 0,50M - DUPLO EX | 813557 | PERFIL AL 0,50M SOL 7 STLF-0864 6063 | 2
2007041 | CONJUNTO MOVIMENTADOR TRINO PIVÔ 4 127V - 0,50M - DUPLO EX | 401198 | PARAFUSO PLASTIC PAN PHILLIPS 4 X 10 ZB - ZINCADO | 4
2007041 | CONJUNTO MOVIMENTADOR TRINO PIVÔ 4 127V - 0,50M - DUPLO EX | 411058 | CORDÃO ESPONJOSO 1/8 Ø 3MM + 0,4MM (ANEL DE VEDAÇÃO) | 0.7
2007041 | CONJUNTO MOVIMENTADOR TRINO PIVÔ 4 127V - 0,50M - DUPLO EX | 813515 | CALÇO DO ESTATOR P28 BV/PIVO | 4
2007041 | CONJUNTO MOVIMENTADOR TRINO PIVÔ 4 127V - 0,50M - DUPLO EX | 105068 | BOBINA LAMINADA 2,00MM PRETA 23 (EVA PARA MOTORES) | 0.025
2007041 | CONJUNTO MOVIMENTADOR TRINO PIVÔ 4 127V - 0,50M - DUPLO EX | 101309 | CAPACITOR FIXO C/DIELETRICO DE POLIPROPILENO BIORIENTADO P/MOTORES CMRW CANECA PLASTICA 30UF 250V 50 | 2
2007041 | CONJUNTO MOVIMENTADOR TRINO PIVÔ 4 127V - 0,50M - DUPLO EX | 100802 | TRANSMISSOR 433MHZ REMOTE - MODELO: AGL-E2 (DIGITAL KEY 6P20 BLACK) | 2
2007041 | CONJUNTO MOVIMENTADOR TRINO PIVÔ 4 127V - 0,50M - DUPLO EX | 813619 | EIXO ESTAMPADO PARA MOTOR PIVO - ZINCADO | 2
2007041 | CONJUNTO MOVIMENTADOR TRINO PIVÔ 4 127V - 0,50M - DUPLO EX | 813598 | SENSOR DE FIM DE CURSO REED BV/NEW BV/PIVO 0,50M | 2
2007042 | CONJUNTO MOVIMENTADOR TRINO PIVÔ 4 220V - 0,50M - DUPLO EX | 412027 | ROTOR AGL BV/PIVO P28 1/5 cv 04 | 2
2007042 | CONJUNTO MOVIMENTADOR TRINO PIVÔ 4 220V - 0,50M - DUPLO EX | 412145 | ESTATOR BOBINADO AGL BV/NEW BV/PIVO P28 1/5 cv 04 42 220V 50Hz | 2
2007042 | CONJUNTO MOVIMENTADOR TRINO PIVÔ 4 220V - 0,50M - DUPLO EX | 911156 | PLACA REVISADA NOVA CENTRAL DUPLA | 1
2007042 | CONJUNTO MOVIMENTADOR TRINO PIVÔ 4 220V - 0,50M - DUPLO EX | 401014 | PARAFUSO 2.9 X 6.5 A/A PAN PHS ZI | 2
2007042 | CONJUNTO MOVIMENTADOR TRINO PIVÔ 4 220V - 0,50M - DUPLO EX | 401134 | PARAFUSO PAN CRUZ 3,5MMX27MM (FABR. AGL) - ZINCADO (PROD) | 2
2007042 | CONJUNTO MOVIMENTADOR TRINO PIVÔ 4 220V - 0,50M - DUPLO EX | 402036 | BUCHA PLASTICA N06 | 2
2007042 | CONJUNTO MOVIMENTADOR TRINO PIVÔ 4 220V - 0,50M - DUPLO EX | 804327 | TAMPA DE PROTEÇÃO DA CENTRAL NEW PIVO | 1
2007042 | CONJUNTO MOVIMENTADOR TRINO PIVÔ 4 220V - 0,50M - DUPLO EX | 804326 | BASE DE PROTEÇÃO DA CENTRAL NEW PIVO | 1
2007042 | CONJUNTO MOVIMENTADOR TRINO PIVÔ 4 220V - 0,50M - DUPLO EX | 401095 | PARAFUSO MET SXT RI M6-1.00MA X 20 ZI | 16
2007042 | CONJUNTO MOVIMENTADOR TRINO PIVÔ 4 220V - 0,50M - DUPLO EX | 401169 | PF JMP PAN PHS 3,5X14MM ZI | 12
2007042 | CONJUNTO MOVIMENTADOR TRINO PIVÔ 4 220V - 0,50M - DUPLO EX | 813309 | PINO DESTRAVAMENTO PIVO | 2
2007042 | CONJUNTO MOVIMENTADOR TRINO PIVÔ 4 220V - 0,50M - DUPLO EX | 813281 | SUPORTE ORELHA DO BV/PIVÔ | 2
2007042 | CONJUNTO MOVIMENTADOR TRINO PIVÔ 4 220V - 0,50M - DUPLO EX | 813521 | SUPORTE DA BUCHA MANCAL MODELO NOVO (P/ EIXO 20MM) | 2
2007042 | CONJUNTO MOVIMENTADOR TRINO PIVÔ 4 220V - 0,50M - DUPLO EX | 813310 | CILINDRO CHAVE PIVO | 2
2007042 | CONJUNTO MOVIMENTADOR TRINO PIVÔ 4 220V - 0,50M - DUPLO EX | 813311 | CHAVE PIVO | 2
2007042 | CONJUNTO MOVIMENTADOR TRINO PIVÔ 4 220V - 0,50M - DUPLO EX | 510027 | INLUB GRAX MP 2/TI | 0.024
2007042 | CONJUNTO MOVIMENTADOR TRINO PIVÔ 4 220V - 0,50M - DUPLO EX | 813047 | PASSA FIO DO BV | 2
2007042 | CONJUNTO MOVIMENTADOR TRINO PIVÔ 4 220V - 0,50M - DUPLO EX | 813025 | VENTOINHA DOS MOTORES | 2
2007042 | CONJUNTO MOVIMENTADOR TRINO PIVÔ 4 220V - 0,50M - DUPLO EX | 813033 | TAMPA DE PROTEÇÃO DA VENTOINHA | 2
2007042 | CONJUNTO MOVIMENTADOR TRINO PIVÔ 4 220V - 0,50M - DUPLO EX | 402018 | ESPAGUETE LISO 10MMX150MM | 0.3
2007042 | CONJUNTO MOVIMENTADOR TRINO PIVÔ 4 220V - 0,50M - DUPLO EX | 813270 | CARCAÇA DE MOTOR BV/PIVO SUPERIOR | 2
2007042 | CONJUNTO MOVIMENTADOR TRINO PIVÔ 4 220V - 0,50M - DUPLO EX | 811311 | ETIQUETA ADES. BOPP FOSCO C/DFAM 50MM X 25MM X 02 CAR | 4
2007042 | CONJUNTO MOVIMENTADOR TRINO PIVÔ 4 220V - 0,50M - DUPLO EX | 813271 | CARCAÇA DE MOTOR BV/PIVO INFERIOR | 2
2007042 | CONJUNTO MOVIMENTADOR TRINO PIVÔ 4 220V - 0,50M - DUPLO EX | 813108 | SEM FIM DE DUAS ENTRADAS AÇO BV ANTIGO/ BV3/ BV4 | 2
2007042 | CONJUNTO MOVIMENTADOR TRINO PIVÔ 4 220V - 0,50M - DUPLO EX | 411017 | ROLAMENTOS 6201-08 ZZ C3 | 4
2007042 | CONJUNTO MOVIMENTADOR TRINO PIVÔ 4 220V - 0,50M - DUPLO EX | 402015 | ANEL ELÁSTICO E12 | 8
2007042 | CONJUNTO MOVIMENTADOR TRINO PIVÔ 4 220V - 0,50M - DUPLO EX | 403047 | MOLA DO FREIO MOTOR PIVOTANTE/ NEW BV | 2
2007042 | CONJUNTO MOVIMENTADOR TRINO PIVÔ 4 220V - 0,50M - DUPLO EX | 813524 | COPO DE FREIO PIVOTANTE/ NEW BV SPEED | 2
2007042 | CONJUNTO MOVIMENTADOR TRINO PIVÔ 4 220V - 0,50M - DUPLO EX | 813412 | DISCO DE FRICÇÃO DE CELEROM Ø20MM | 2
2007042 | CONJUNTO MOVIMENTADOR TRINO PIVÔ 4 220V - 0,50M - DUPLO EX | 813043 | BUCHA DE CENTRAGEM DO SEM FIM DO BASCULANTE | 2
2007042 | CONJUNTO MOVIMENTADOR TRINO PIVÔ 4 220V - 0,50M - DUPLO EX | 401163 | PARAFUSO PLASTIC PAN PHS 5 X 12MM ZI | 10
2007042 | CONJUNTO MOVIMENTADOR TRINO PIVÔ 4 220V - 0,50M - DUPLO EX | 401160 | PARAFUSO MQ HXL M5 X 16MM RI T25 ZBR | 12
2007042 | CONJUNTO MOVIMENTADOR TRINO PIVÔ 4 220V - 0,50M - DUPLO EX | 813054 | MANCAL PERFIL INFERIOR | 2
2007042 | CONJUNTO MOVIMENTADOR TRINO PIVÔ 4 220V - 0,50M - DUPLO EX | 813262 | ACOPLAMENTO DO NEW BV/BV/PIVO | 2
2007042 | CONJUNTO MOVIMENTADOR TRINO PIVÔ 4 220V - 0,50M - DUPLO EX | 402012 | ANEL ELÁSTICO E-20 | 2
2007042 | CONJUNTO MOVIMENTADOR TRINO PIVÔ 4 220V - 0,50M - DUPLO EX | 813181 | FUSO P 7.5MM DE 0,50M E 2 ENTRADAS | 2
2007042 | CONJUNTO MOVIMENTADOR TRINO PIVÔ 4 220V - 0,50M - DUPLO EX | 813280 | CRUZETA DO MANCAL | 2
2007042 | CONJUNTO MOVIMENTADOR TRINO PIVÔ 4 220V - 0,50M - DUPLO EX | 804508 | COROA DO MOVIMENTADOR BV/PIVO NYLON Ø 20MM | 2
2007042 | CONJUNTO MOVIMENTADOR TRINO PIVÔ 4 220V - 0,50M - DUPLO EX | 401157 | PARAFUSO PAN ZBR P/ CHAVE TORX M5 X 30MM T25 | 4
2007042 | CONJUNTO MOVIMENTADOR TRINO PIVÔ 4 220V - 0,50M - DUPLO EX | 813315 | PORCA DO FUSO 2 ENTRADAS PIVO (MACHO) | 2
2007042 | CONJUNTO MOVIMENTADOR TRINO PIVÔ 4 220V - 0,50M - DUPLO EX | 813316 | PORCA DO FUSO 2 ENTRADAS PIVO (FÊMEA) | 2
2007042 | CONJUNTO MOVIMENTADOR TRINO PIVÔ 4 220V - 0,50M - DUPLO EX | 411039 | TARUGO PE CINZA 10 mm | 1
2007042 | CONJUNTO MOVIMENTADOR TRINO PIVÔ 4 220V - 0,50M - DUPLO EX | 813458 | TUBO DE INOX CORTADO PARA PIVO 0,50M | 2
2007042 | CONJUNTO MOVIMENTADOR TRINO PIVÔ 4 220V - 0,50M - DUPLO EX | 813317 | MANCAL SUPERIOR DO PIVO | 2
2007042 | CONJUNTO MOVIMENTADOR TRINO PIVÔ 4 220V - 0,50M - DUPLO EX | 813318 | ARRUELA EM T | 2
2007042 | CONJUNTO MOVIMENTADOR TRINO PIVÔ 4 220V - 0,50M - DUPLO EX | 401031 | ARRUELA LISA M6 | 8
2007042 | CONJUNTO MOVIMENTADOR TRINO PIVÔ 4 220V - 0,50M - DUPLO EX | 401164 | PARAFUSO MQ UNC SX RI 1/4 X 1/2 ZI | 8
2007042 | CONJUNTO MOVIMENTADOR TRINO PIVÔ 4 220V - 0,50M - DUPLO EX | 401085 | PORCA F MQ UNC SEXT. 1/4 (CH7/16) ZI (NSC) | 8
2007042 | CONJUNTO MOVIMENTADOR TRINO PIVÔ 4 220V - 0,50M - DUPLO EX | 813623 | FIM DE CURSO MECANICO DE ALUMÍNIO | 4
2007042 | CONJUNTO MOVIMENTADOR TRINO PIVÔ 4 220V - 0,50M - DUPLO EX | 813319 | TRAVA MAIOR SUPORTE FX PIVO - ZINCADO | 2
2007042 | CONJUNTO MOVIMENTADOR TRINO PIVÔ 4 220V - 0,50M - DUPLO EX | 813320 | TRAVA MENOR SUPORTE FX PIVO - ZINCADO | 2
2007042 | CONJUNTO MOVIMENTADOR TRINO PIVÔ 4 220V - 0,50M - DUPLO EX | 402017 | CP DE FERRO ZINCADO 3/16 X 1. 1/4 | 4
2007042 | CONJUNTO MOVIMENTADOR TRINO PIVÔ 4 220V - 0,50M - DUPLO EX | 813321 | PINO TRAVA PIVO - ZINCADO | 4
2007042 | CONJUNTO MOVIMENTADOR TRINO PIVÔ 4 220V - 0,50M - DUPLO EX | 811541 | SACO PLASTICO TRANSPARENTE 30CM X 15CM | 2
2007042 | CONJUNTO MOVIMENTADOR TRINO PIVÔ 4 220V - 0,50M - DUPLO EX | 811037 | MANUAL DE INSTALAÇÃO LINHA PIVOTANTE SEM LOGO ESPANHOL (CENTRAL FLEX / DUPLA) | 1
2007042 | CONJUNTO MOVIMENTADOR TRINO PIVÔ 4 220V - 0,50M - DUPLO EX | 811306 | ETIQUETA ADES. COUCHE 100MM X 80MM X 01 CAR | 1
2007042 | CONJUNTO MOVIMENTADOR TRINO PIVÔ 4 220V - 0,50M - DUPLO EX | 401121 | ABRAÇADEIRA UV PRETA 202X3,7 | 2
2007042 | CONJUNTO MOVIMENTADOR TRINO PIVÔ 4 220V - 0,50M - DUPLO EX | 811802 | CAIXA MASTER 12 - CX DA CENTRAL PIVÔ | 1
2007042 | CONJUNTO MOVIMENTADOR TRINO PIVÔ 4 220V - 0,50M - DUPLO EX | 811801 | CAIXA MASTER 7 - CALÇO CABEÇA DO MOTOR PIVÔ | 2
2007042 | CONJUNTO MOVIMENTADOR TRINO PIVÔ 4 220V - 0,50M - DUPLO EX | 201125 | GRAMPO 35/18 UNIDADE | 16
2007042 | CONJUNTO MOVIMENTADOR TRINO PIVÔ 4 220V - 0,50M - DUPLO EX | 401069 | PARAFUSO 2 9X13MM A/A PAN PHS ZI | 4
2007042 | CONJUNTO MOVIMENTADOR TRINO PIVÔ 4 220V - 0,50M - DUPLO EX | 804462 | ACABAMENTO DO TUBO INOX PIVÔ/BARREIRA ARTICULADA | 2
2007042 | CONJUNTO MOVIMENTADOR TRINO PIVÔ 4 220V - 0,50M - DUPLO EX | 501043 | GRAXA BRANCA SACHE 10G | 2
2007042 | CONJUNTO MOVIMENTADOR TRINO PIVÔ 4 220V - 0,50M - DUPLO EX | 813557 | PERFIL AL 0,50M SOL 7 STLF-0864 6063 | 2
2007042 | CONJUNTO MOVIMENTADOR TRINO PIVÔ 4 220V - 0,50M - DUPLO EX | 401198 | PARAFUSO PLASTIC PAN PHILLIPS 4 X 10 ZB - ZINCADO | 4
2007042 | CONJUNTO MOVIMENTADOR TRINO PIVÔ 4 220V - 0,50M - DUPLO EX | 411058 | CORDÃO ESPONJOSO 1/8 Ø 3MM + 0,4MM (ANEL DE VEDAÇÃO) | 0.7
2007042 | CONJUNTO MOVIMENTADOR TRINO PIVÔ 4 220V - 0,50M - DUPLO EX | 813515 | CALÇO DO ESTATOR P28 BV/PIVO | 4
2007042 | CONJUNTO MOVIMENTADOR TRINO PIVÔ 4 220V - 0,50M - DUPLO EX | 105068 | BOBINA LAMINADA 2,00MM PRETA 23 (EVA PARA MOTORES) | 0.025
2007042 | CONJUNTO MOVIMENTADOR TRINO PIVÔ 4 220V - 0,50M - DUPLO EX | 100802 | TRANSMISSOR 433MHZ REMOTE - MODELO: AGL-E2 (DIGITAL KEY 6P20 BLACK) | 2
2007042 | CONJUNTO MOVIMENTADOR TRINO PIVÔ 4 220V - 0,50M - DUPLO EX | 813619 | EIXO ESTAMPADO PARA MOTOR PIVO - ZINCADO | 2
2007042 | CONJUNTO MOVIMENTADOR TRINO PIVÔ 4 220V - 0,50M - DUPLO EX | 813598 | SENSOR DE FIM DE CURSO REED BV/NEW BV/PIVO 0,50M | 2
2007043 | CONJUNTO MOVIMENTADOR TRINO PIVÔ 4 127V - 0,75M - DUPLO EX | 412027 | ROTOR AGL BV/PIVO P28 1/5 cv 04 | 2
2007043 | CONJUNTO MOVIMENTADOR TRINO PIVÔ 4 127V - 0,75M - DUPLO EX | 412008 | ESTATOR BOBINADO AGL BV/NEW BV/PIVO P28 1/5 cv 04 42 127V 60Hz | 2
2007043 | CONJUNTO MOVIMENTADOR TRINO PIVÔ 4 127V - 0,75M - DUPLO EX | 911156 | PLACA REVISADA NOVA CENTRAL DUPLA | 1
2007043 | CONJUNTO MOVIMENTADOR TRINO PIVÔ 4 127V - 0,75M - DUPLO EX | 401014 | PARAFUSO 2.9 X 6.5 A/A PAN PHS ZI | 2
2007043 | CONJUNTO MOVIMENTADOR TRINO PIVÔ 4 127V - 0,75M - DUPLO EX | 401134 | PARAFUSO PAN CRUZ 3,5MMX27MM (FABR. AGL) - ZINCADO (PROD) | 2
2007043 | CONJUNTO MOVIMENTADOR TRINO PIVÔ 4 127V - 0,75M - DUPLO EX | 402036 | BUCHA PLASTICA N06 | 2
2007043 | CONJUNTO MOVIMENTADOR TRINO PIVÔ 4 127V - 0,75M - DUPLO EX | 804327 | TAMPA DE PROTEÇÃO DA CENTRAL NEW PIVO | 1
2007043 | CONJUNTO MOVIMENTADOR TRINO PIVÔ 4 127V - 0,75M - DUPLO EX | 804326 | BASE DE PROTEÇÃO DA CENTRAL NEW PIVO | 1
2007043 | CONJUNTO MOVIMENTADOR TRINO PIVÔ 4 127V - 0,75M - DUPLO EX | 401095 | PARAFUSO MET SXT RI M6-1.00MA X 20 ZI | 16
2007043 | CONJUNTO MOVIMENTADOR TRINO PIVÔ 4 127V - 0,75M - DUPLO EX | 401169 | PF JMP PAN PHS 3,5X14MM ZI | 12
2007043 | CONJUNTO MOVIMENTADOR TRINO PIVÔ 4 127V - 0,75M - DUPLO EX | 813309 | PINO DESTRAVAMENTO PIVO | 2
2007043 | CONJUNTO MOVIMENTADOR TRINO PIVÔ 4 127V - 0,75M - DUPLO EX | 813281 | SUPORTE ORELHA DO BV/PIVÔ | 2
2007043 | CONJUNTO MOVIMENTADOR TRINO PIVÔ 4 127V - 0,75M - DUPLO EX | 813521 | SUPORTE DA BUCHA MANCAL MODELO NOVO (P/ EIXO 20MM) | 2
2007043 | CONJUNTO MOVIMENTADOR TRINO PIVÔ 4 127V - 0,75M - DUPLO EX | 813310 | CILINDRO CHAVE PIVO | 2
2007043 | CONJUNTO MOVIMENTADOR TRINO PIVÔ 4 127V - 0,75M - DUPLO EX | 813311 | CHAVE PIVO | 2
2007043 | CONJUNTO MOVIMENTADOR TRINO PIVÔ 4 127V - 0,75M - DUPLO EX | 510027 | INLUB GRAX MP 2/TI | 0.024
2007043 | CONJUNTO MOVIMENTADOR TRINO PIVÔ 4 127V - 0,75M - DUPLO EX | 813047 | PASSA FIO DO BV | 2
2007043 | CONJUNTO MOVIMENTADOR TRINO PIVÔ 4 127V - 0,75M - DUPLO EX | 813025 | VENTOINHA DOS MOTORES | 2
2007043 | CONJUNTO MOVIMENTADOR TRINO PIVÔ 4 127V - 0,75M - DUPLO EX | 813033 | TAMPA DE PROTEÇÃO DA VENTOINHA | 2
2007043 | CONJUNTO MOVIMENTADOR TRINO PIVÔ 4 127V - 0,75M - DUPLO EX | 402018 | ESPAGUETE LISO 10MMX150MM | 0.3
2007043 | CONJUNTO MOVIMENTADOR TRINO PIVÔ 4 127V - 0,75M - DUPLO EX | 813270 | CARCAÇA DE MOTOR BV/PIVO SUPERIOR | 2
2007043 | CONJUNTO MOVIMENTADOR TRINO PIVÔ 4 127V - 0,75M - DUPLO EX | 811311 | ETIQUETA ADES. BOPP FOSCO C/DFAM 50MM X 25MM X 02 CAR | 4
2007043 | CONJUNTO MOVIMENTADOR TRINO PIVÔ 4 127V - 0,75M - DUPLO EX | 813271 | CARCAÇA DE MOTOR BV/PIVO INFERIOR | 2
2007043 | CONJUNTO MOVIMENTADOR TRINO PIVÔ 4 127V - 0,75M - DUPLO EX | 813108 | SEM FIM DE DUAS ENTRADAS AÇO BV ANTIGO/ BV3/ BV4 | 2
2007043 | CONJUNTO MOVIMENTADOR TRINO PIVÔ 4 127V - 0,75M - DUPLO EX | 411017 | ROLAMENTOS 6201-08 ZZ C3 | 4
2007043 | CONJUNTO MOVIMENTADOR TRINO PIVÔ 4 127V - 0,75M - DUPLO EX | 402015 | ANEL ELÁSTICO E12 | 8
2007043 | CONJUNTO MOVIMENTADOR TRINO PIVÔ 4 127V - 0,75M - DUPLO EX | 403047 | MOLA DO FREIO MOTOR PIVOTANTE/ NEW BV | 2
2007043 | CONJUNTO MOVIMENTADOR TRINO PIVÔ 4 127V - 0,75M - DUPLO EX | 813524 | COPO DE FREIO PIVOTANTE/ NEW BV SPEED | 2
2007043 | CONJUNTO MOVIMENTADOR TRINO PIVÔ 4 127V - 0,75M - DUPLO EX | 813412 | DISCO DE FRICÇÃO DE CELEROM Ø20MM | 2
2007043 | CONJUNTO MOVIMENTADOR TRINO PIVÔ 4 127V - 0,75M - DUPLO EX | 813043 | BUCHA DE CENTRAGEM DO SEM FIM DO BASCULANTE | 2
2007043 | CONJUNTO MOVIMENTADOR TRINO PIVÔ 4 127V - 0,75M - DUPLO EX | 401163 | PARAFUSO PLASTIC PAN PHS 5 X 12MM ZI | 10
2007043 | CONJUNTO MOVIMENTADOR TRINO PIVÔ 4 127V - 0,75M - DUPLO EX | 401160 | PARAFUSO MQ HXL M5 X 16MM RI T25 ZBR | 12
2007043 | CONJUNTO MOVIMENTADOR TRINO PIVÔ 4 127V - 0,75M - DUPLO EX | 813054 | MANCAL PERFIL INFERIOR | 2
2007043 | CONJUNTO MOVIMENTADOR TRINO PIVÔ 4 127V - 0,75M - DUPLO EX | 813262 | ACOPLAMENTO DO NEW BV/BV/PIVO | 2
2007043 | CONJUNTO MOVIMENTADOR TRINO PIVÔ 4 127V - 0,75M - DUPLO EX | 402012 | ANEL ELÁSTICO E-20 | 2
2007043 | CONJUNTO MOVIMENTADOR TRINO PIVÔ 4 127V - 0,75M - DUPLO EX | 813182 | FUSO P 7.5MM DE 0,75M E 2 ENTRADAS PIVO | 2
2007043 | CONJUNTO MOVIMENTADOR TRINO PIVÔ 4 127V - 0,75M - DUPLO EX | 813280 | CRUZETA DO MANCAL | 2
2007043 | CONJUNTO MOVIMENTADOR TRINO PIVÔ 4 127V - 0,75M - DUPLO EX | 804508 | COROA DO MOVIMENTADOR BV/PIVO NYLON Ø 20MM | 2
2007043 | CONJUNTO MOVIMENTADOR TRINO PIVÔ 4 127V - 0,75M - DUPLO EX | 401157 | PARAFUSO PAN ZBR P/ CHAVE TORX M5 X 30MM T25 | 4
2007043 | CONJUNTO MOVIMENTADOR TRINO PIVÔ 4 127V - 0,75M - DUPLO EX | 813315 | PORCA DO FUSO 2 ENTRADAS PIVO (MACHO) | 2
2007043 | CONJUNTO MOVIMENTADOR TRINO PIVÔ 4 127V - 0,75M - DUPLO EX | 813316 | PORCA DO FUSO 2 ENTRADAS PIVO (FÊMEA) | 2
2007043 | CONJUNTO MOVIMENTADOR TRINO PIVÔ 4 127V - 0,75M - DUPLO EX | 813396 | PERFIL AL 0,75M SOL 7 STLF-0864 6063 | 2
2007043 | CONJUNTO MOVIMENTADOR TRINO PIVÔ 4 127V - 0,75M - DUPLO EX | 411039 | TARUGO PE CINZA 10 mm | 1.5
2007043 | CONJUNTO MOVIMENTADOR TRINO PIVÔ 4 127V - 0,75M - DUPLO EX | 813459 | TUBO DE INOX CORTADO PARA PIVO 0,75M | 2
2007043 | CONJUNTO MOVIMENTADOR TRINO PIVÔ 4 127V - 0,75M - DUPLO EX | 813317 | MANCAL SUPERIOR DO PIVO | 2
2007043 | CONJUNTO MOVIMENTADOR TRINO PIVÔ 4 127V - 0,75M - DUPLO EX | 813318 | ARRUELA EM T | 2
2007043 | CONJUNTO MOVIMENTADOR TRINO PIVÔ 4 127V - 0,75M - DUPLO EX | 401031 | ARRUELA LISA M6 | 8
2007043 | CONJUNTO MOVIMENTADOR TRINO PIVÔ 4 127V - 0,75M - DUPLO EX | 401164 | PARAFUSO MQ UNC SX RI 1/4 X 1/2 ZI | 8
2007043 | CONJUNTO MOVIMENTADOR TRINO PIVÔ 4 127V - 0,75M - DUPLO EX | 401085 | PORCA F MQ UNC SEXT. 1/4 (CH7/16) ZI (NSC) | 8
2007043 | CONJUNTO MOVIMENTADOR TRINO PIVÔ 4 127V - 0,75M - DUPLO EX | 813623 | FIM DE CURSO MECANICO DE ALUMÍNIO | 4
2007043 | CONJUNTO MOVIMENTADOR TRINO PIVÔ 4 127V - 0,75M - DUPLO EX | 813319 | TRAVA MAIOR SUPORTE FX PIVO - ZINCADO | 2
2007043 | CONJUNTO MOVIMENTADOR TRINO PIVÔ 4 127V - 0,75M - DUPLO EX | 813320 | TRAVA MENOR SUPORTE FX PIVO - ZINCADO | 2
2007043 | CONJUNTO MOVIMENTADOR TRINO PIVÔ 4 127V - 0,75M - DUPLO EX | 402017 | CP DE FERRO ZINCADO 3/16 X 1. 1/4 | 4
2007043 | CONJUNTO MOVIMENTADOR TRINO PIVÔ 4 127V - 0,75M - DUPLO EX | 813321 | PINO TRAVA PIVO - ZINCADO | 4
2007043 | CONJUNTO MOVIMENTADOR TRINO PIVÔ 4 127V - 0,75M - DUPLO EX | 811541 | SACO PLASTICO TRANSPARENTE 30CM X 15CM | 2
2007043 | CONJUNTO MOVIMENTADOR TRINO PIVÔ 4 127V - 0,75M - DUPLO EX | 811037 | MANUAL DE INSTALAÇÃO LINHA PIVOTANTE SEM LOGO ESPANHOL (CENTRAL FLEX / DUPLA) | 1
2007043 | CONJUNTO MOVIMENTADOR TRINO PIVÔ 4 127V - 0,75M - DUPLO EX | 811306 | ETIQUETA ADES. COUCHE 100MM X 80MM X 01 CAR | 1
2007043 | CONJUNTO MOVIMENTADOR TRINO PIVÔ 4 127V - 0,75M - DUPLO EX | 401121 | ABRAÇADEIRA UV PRETA 202X3,7 | 2
2007043 | CONJUNTO MOVIMENTADOR TRINO PIVÔ 4 127V - 0,75M - DUPLO EX | 811802 | CAIXA MASTER 12 - CX DA CENTRAL PIVÔ | 1
2007043 | CONJUNTO MOVIMENTADOR TRINO PIVÔ 4 127V - 0,75M - DUPLO EX | 811801 | CAIXA MASTER 7 - CALÇO CABEÇA DO MOTOR PIVÔ | 2
2007043 | CONJUNTO MOVIMENTADOR TRINO PIVÔ 4 127V - 0,75M - DUPLO EX | 201125 | GRAMPO 35/18 UNIDADE | 16
2007043 | CONJUNTO MOVIMENTADOR TRINO PIVÔ 4 127V - 0,75M - DUPLO EX | 401069 | PARAFUSO 2 9X13MM A/A PAN PHS ZI | 4
2007043 | CONJUNTO MOVIMENTADOR TRINO PIVÔ 4 127V - 0,75M - DUPLO EX | 804462 | ACABAMENTO DO TUBO INOX PIVÔ/BARREIRA ARTICULADA | 2
2007043 | CONJUNTO MOVIMENTADOR TRINO PIVÔ 4 127V - 0,75M - DUPLO EX | 501043 | GRAXA BRANCA SACHE 10G | 2
2007043 | CONJUNTO MOVIMENTADOR TRINO PIVÔ 4 127V - 0,75M - DUPLO EX | 401198 | PARAFUSO PLASTIC PAN PHILLIPS 4 X 10 ZB - ZINCADO | 4
2007043 | CONJUNTO MOVIMENTADOR TRINO PIVÔ 4 127V - 0,75M - DUPLO EX | 411058 | CORDÃO ESPONJOSO 1/8 Ø 3MM + 0,4MM (ANEL DE VEDAÇÃO) | 0.7
2007043 | CONJUNTO MOVIMENTADOR TRINO PIVÔ 4 127V - 0,75M - DUPLO EX | 813515 | CALÇO DO ESTATOR P28 BV/PIVO | 4
2007043 | CONJUNTO MOVIMENTADOR TRINO PIVÔ 4 127V - 0,75M - DUPLO EX | 105068 | BOBINA LAMINADA 2,00MM PRETA 23 (EVA PARA MOTORES) | 0.025
2007043 | CONJUNTO MOVIMENTADOR TRINO PIVÔ 4 127V - 0,75M - DUPLO EX | 101309 | CAPACITOR FIXO C/DIELETRICO DE POLIPROPILENO BIORIENTADO P/MOTORES CMRW CANECA PLASTICA 30UF 250V 50 | 2
2007043 | CONJUNTO MOVIMENTADOR TRINO PIVÔ 4 127V - 0,75M - DUPLO EX | 100802 | TRANSMISSOR 433MHZ REMOTE - MODELO: AGL-E2 (DIGITAL KEY 6P20 BLACK) | 2
2007043 | CONJUNTO MOVIMENTADOR TRINO PIVÔ 4 127V - 0,75M - DUPLO EX | 813619 | EIXO ESTAMPADO PARA MOTOR PIVO - ZINCADO | 2
2007043 | CONJUNTO MOVIMENTADOR TRINO PIVÔ 4 127V - 0,75M - DUPLO EX | 813599 | SENSOR DE FIM DE CURSO REED BV/NEW BV/PIVO 0,75M | 2
2007044 | CONJUNTO MOVIMENTADOR TRINO PIVÔ 4 220V - 0,75M - DUPLO EX | 412027 | ROTOR AGL BV/PIVO P28 1/5 cv 04 | 2
2007044 | CONJUNTO MOVIMENTADOR TRINO PIVÔ 4 220V - 0,75M - DUPLO EX | 412145 | ESTATOR BOBINADO AGL BV/NEW BV/PIVO P28 1/5 cv 04 42 220V 50Hz | 2
2007044 | CONJUNTO MOVIMENTADOR TRINO PIVÔ 4 220V - 0,75M - DUPLO EX | 911156 | PLACA REVISADA NOVA CENTRAL DUPLA | 1
2007044 | CONJUNTO MOVIMENTADOR TRINO PIVÔ 4 220V - 0,75M - DUPLO EX | 401014 | PARAFUSO 2.9 X 6.5 A/A PAN PHS ZI | 2
2007044 | CONJUNTO MOVIMENTADOR TRINO PIVÔ 4 220V - 0,75M - DUPLO EX | 401134 | PARAFUSO PAN CRUZ 3,5MMX27MM (FABR. AGL) - ZINCADO (PROD) | 2
2007044 | CONJUNTO MOVIMENTADOR TRINO PIVÔ 4 220V - 0,75M - DUPLO EX | 402036 | BUCHA PLASTICA N06 | 2
2007044 | CONJUNTO MOVIMENTADOR TRINO PIVÔ 4 220V - 0,75M - DUPLO EX | 804327 | TAMPA DE PROTEÇÃO DA CENTRAL NEW PIVO | 1
2007044 | CONJUNTO MOVIMENTADOR TRINO PIVÔ 4 220V - 0,75M - DUPLO EX | 804326 | BASE DE PROTEÇÃO DA CENTRAL NEW PIVO | 1
2007044 | CONJUNTO MOVIMENTADOR TRINO PIVÔ 4 220V - 0,75M - DUPLO EX | 401095 | PARAFUSO MET SXT RI M6-1.00MA X 20 ZI | 16
2007044 | CONJUNTO MOVIMENTADOR TRINO PIVÔ 4 220V - 0,75M - DUPLO EX | 401169 | PF JMP PAN PHS 3,5X14MM ZI | 12
2007044 | CONJUNTO MOVIMENTADOR TRINO PIVÔ 4 220V - 0,75M - DUPLO EX | 813309 | PINO DESTRAVAMENTO PIVO | 2
2007044 | CONJUNTO MOVIMENTADOR TRINO PIVÔ 4 220V - 0,75M - DUPLO EX | 813281 | SUPORTE ORELHA DO BV/PIVÔ | 2
2007044 | CONJUNTO MOVIMENTADOR TRINO PIVÔ 4 220V - 0,75M - DUPLO EX | 813521 | SUPORTE DA BUCHA MANCAL MODELO NOVO (P/ EIXO 20MM) | 2
2007044 | CONJUNTO MOVIMENTADOR TRINO PIVÔ 4 220V - 0,75M - DUPLO EX | 813310 | CILINDRO CHAVE PIVO | 2
2007044 | CONJUNTO MOVIMENTADOR TRINO PIVÔ 4 220V - 0,75M - DUPLO EX | 813311 | CHAVE PIVO | 2
2007044 | CONJUNTO MOVIMENTADOR TRINO PIVÔ 4 220V - 0,75M - DUPLO EX | 510027 | INLUB GRAX MP 2/TI | 0.024
2007044 | CONJUNTO MOVIMENTADOR TRINO PIVÔ 4 220V - 0,75M - DUPLO EX | 813047 | PASSA FIO DO BV | 2
2007044 | CONJUNTO MOVIMENTADOR TRINO PIVÔ 4 220V - 0,75M - DUPLO EX | 813025 | VENTOINHA DOS MOTORES | 2
2007044 | CONJUNTO MOVIMENTADOR TRINO PIVÔ 4 220V - 0,75M - DUPLO EX | 813033 | TAMPA DE PROTEÇÃO DA VENTOINHA | 2
2007044 | CONJUNTO MOVIMENTADOR TRINO PIVÔ 4 220V - 0,75M - DUPLO EX | 402018 | ESPAGUETE LISO 10MMX150MM | 0.3
2007044 | CONJUNTO MOVIMENTADOR TRINO PIVÔ 4 220V - 0,75M - DUPLO EX | 813270 | CARCAÇA DE MOTOR BV/PIVO SUPERIOR | 2
2007044 | CONJUNTO MOVIMENTADOR TRINO PIVÔ 4 220V - 0,75M - DUPLO EX | 811311 | ETIQUETA ADES. BOPP FOSCO C/DFAM 50MM X 25MM X 02 CAR | 4
2007044 | CONJUNTO MOVIMENTADOR TRINO PIVÔ 4 220V - 0,75M - DUPLO EX | 813271 | CARCAÇA DE MOTOR BV/PIVO INFERIOR | 2
2007044 | CONJUNTO MOVIMENTADOR TRINO PIVÔ 4 220V - 0,75M - DUPLO EX | 813108 | SEM FIM DE DUAS ENTRADAS AÇO BV ANTIGO/ BV3/ BV4 | 2
2007044 | CONJUNTO MOVIMENTADOR TRINO PIVÔ 4 220V - 0,75M - DUPLO EX | 411017 | ROLAMENTOS 6201-08 ZZ C3 | 4
2007044 | CONJUNTO MOVIMENTADOR TRINO PIVÔ 4 220V - 0,75M - DUPLO EX | 402015 | ANEL ELÁSTICO E12 | 8
2007044 | CONJUNTO MOVIMENTADOR TRINO PIVÔ 4 220V - 0,75M - DUPLO EX | 403047 | MOLA DO FREIO MOTOR PIVOTANTE/ NEW BV | 2
2007044 | CONJUNTO MOVIMENTADOR TRINO PIVÔ 4 220V - 0,75M - DUPLO EX | 813524 | COPO DE FREIO PIVOTANTE/ NEW BV SPEED | 2
2007044 | CONJUNTO MOVIMENTADOR TRINO PIVÔ 4 220V - 0,75M - DUPLO EX | 813412 | DISCO DE FRICÇÃO DE CELEROM Ø20MM | 2
2007044 | CONJUNTO MOVIMENTADOR TRINO PIVÔ 4 220V - 0,75M - DUPLO EX | 813043 | BUCHA DE CENTRAGEM DO SEM FIM DO BASCULANTE | 2
2007044 | CONJUNTO MOVIMENTADOR TRINO PIVÔ 4 220V - 0,75M - DUPLO EX | 401163 | PARAFUSO PLASTIC PAN PHS 5 X 12MM ZI | 10
2007044 | CONJUNTO MOVIMENTADOR TRINO PIVÔ 4 220V - 0,75M - DUPLO EX | 401160 | PARAFUSO MQ HXL M5 X 16MM RI T25 ZBR | 12
2007044 | CONJUNTO MOVIMENTADOR TRINO PIVÔ 4 220V - 0,75M - DUPLO EX | 813054 | MANCAL PERFIL INFERIOR | 2
2007044 | CONJUNTO MOVIMENTADOR TRINO PIVÔ 4 220V - 0,75M - DUPLO EX | 813262 | ACOPLAMENTO DO NEW BV/BV/PIVO | 2
2007044 | CONJUNTO MOVIMENTADOR TRINO PIVÔ 4 220V - 0,75M - DUPLO EX | 402012 | ANEL ELÁSTICO E-20 | 2
2007044 | CONJUNTO MOVIMENTADOR TRINO PIVÔ 4 220V - 0,75M - DUPLO EX | 813182 | FUSO P 7.5MM DE 0,75M E 2 ENTRADAS PIVO | 2
2007044 | CONJUNTO MOVIMENTADOR TRINO PIVÔ 4 220V - 0,75M - DUPLO EX | 813280 | CRUZETA DO MANCAL | 2
2007044 | CONJUNTO MOVIMENTADOR TRINO PIVÔ 4 220V - 0,75M - DUPLO EX | 804508 | COROA DO MOVIMENTADOR BV/PIVO NYLON Ø 20MM | 2
2007044 | CONJUNTO MOVIMENTADOR TRINO PIVÔ 4 220V - 0,75M - DUPLO EX | 401157 | PARAFUSO PAN ZBR P/ CHAVE TORX M5 X 30MM T25 | 4
2007044 | CONJUNTO MOVIMENTADOR TRINO PIVÔ 4 220V - 0,75M - DUPLO EX | 813315 | PORCA DO FUSO 2 ENTRADAS PIVO (MACHO) | 2
2007044 | CONJUNTO MOVIMENTADOR TRINO PIVÔ 4 220V - 0,75M - DUPLO EX | 813316 | PORCA DO FUSO 2 ENTRADAS PIVO (FÊMEA) | 2
2007044 | CONJUNTO MOVIMENTADOR TRINO PIVÔ 4 220V - 0,75M - DUPLO EX | 813396 | PERFIL AL 0,75M SOL 7 STLF-0864 6063 | 2
2007044 | CONJUNTO MOVIMENTADOR TRINO PIVÔ 4 220V - 0,75M - DUPLO EX | 411039 | TARUGO PE CINZA 10 mm | 1.5
2007044 | CONJUNTO MOVIMENTADOR TRINO PIVÔ 4 220V - 0,75M - DUPLO EX | 813459 | TUBO DE INOX CORTADO PARA PIVO 0,75M | 2
2007044 | CONJUNTO MOVIMENTADOR TRINO PIVÔ 4 220V - 0,75M - DUPLO EX | 813317 | MANCAL SUPERIOR DO PIVO | 2
2007044 | CONJUNTO MOVIMENTADOR TRINO PIVÔ 4 220V - 0,75M - DUPLO EX | 813318 | ARRUELA EM T | 2
2007044 | CONJUNTO MOVIMENTADOR TRINO PIVÔ 4 220V - 0,75M - DUPLO EX | 401031 | ARRUELA LISA M6 | 8
2007044 | CONJUNTO MOVIMENTADOR TRINO PIVÔ 4 220V - 0,75M - DUPLO EX | 401164 | PARAFUSO MQ UNC SX RI 1/4 X 1/2 ZI | 8
2007044 | CONJUNTO MOVIMENTADOR TRINO PIVÔ 4 220V - 0,75M - DUPLO EX | 401085 | PORCA F MQ UNC SEXT. 1/4 (CH7/16) ZI (NSC) | 8
2007044 | CONJUNTO MOVIMENTADOR TRINO PIVÔ 4 220V - 0,75M - DUPLO EX | 813623 | FIM DE CURSO MECANICO DE ALUMÍNIO | 4
2007044 | CONJUNTO MOVIMENTADOR TRINO PIVÔ 4 220V - 0,75M - DUPLO EX | 813319 | TRAVA MAIOR SUPORTE FX PIVO - ZINCADO | 2
2007044 | CONJUNTO MOVIMENTADOR TRINO PIVÔ 4 220V - 0,75M - DUPLO EX | 813320 | TRAVA MENOR SUPORTE FX PIVO - ZINCADO | 2
2007044 | CONJUNTO MOVIMENTADOR TRINO PIVÔ 4 220V - 0,75M - DUPLO EX | 402017 | CP DE FERRO ZINCADO 3/16 X 1. 1/4 | 4
2007044 | CONJUNTO MOVIMENTADOR TRINO PIVÔ 4 220V - 0,75M - DUPLO EX | 813321 | PINO TRAVA PIVO - ZINCADO | 4
2007044 | CONJUNTO MOVIMENTADOR TRINO PIVÔ 4 220V - 0,75M - DUPLO EX | 811541 | SACO PLASTICO TRANSPARENTE 30CM X 15CM | 2
2007044 | CONJUNTO MOVIMENTADOR TRINO PIVÔ 4 220V - 0,75M - DUPLO EX | 811037 | MANUAL DE INSTALAÇÃO LINHA PIVOTANTE SEM LOGO ESPANHOL (CENTRAL FLEX / DUPLA) | 1
2007044 | CONJUNTO MOVIMENTADOR TRINO PIVÔ 4 220V - 0,75M - DUPLO EX | 811306 | ETIQUETA ADES. COUCHE 100MM X 80MM X 01 CAR | 1
2007044 | CONJUNTO MOVIMENTADOR TRINO PIVÔ 4 220V - 0,75M - DUPLO EX | 401121 | ABRAÇADEIRA UV PRETA 202X3,7 | 2
2007044 | CONJUNTO MOVIMENTADOR TRINO PIVÔ 4 220V - 0,75M - DUPLO EX | 811802 | CAIXA MASTER 12 - CX DA CENTRAL PIVÔ | 1
2007044 | CONJUNTO MOVIMENTADOR TRINO PIVÔ 4 220V - 0,75M - DUPLO EX | 811801 | CAIXA MASTER 7 - CALÇO CABEÇA DO MOTOR PIVÔ | 2
2007044 | CONJUNTO MOVIMENTADOR TRINO PIVÔ 4 220V - 0,75M - DUPLO EX | 201125 | GRAMPO 35/18 UNIDADE | 16
2007044 | CONJUNTO MOVIMENTADOR TRINO PIVÔ 4 220V - 0,75M - DUPLO EX | 401069 | PARAFUSO 2 9X13MM A/A PAN PHS ZI | 4
2007044 | CONJUNTO MOVIMENTADOR TRINO PIVÔ 4 220V - 0,75M - DUPLO EX | 804462 | ACABAMENTO DO TUBO INOX PIVÔ/BARREIRA ARTICULADA | 2
2007044 | CONJUNTO MOVIMENTADOR TRINO PIVÔ 4 220V - 0,75M - DUPLO EX | 501043 | GRAXA BRANCA SACHE 10G | 2
2007044 | CONJUNTO MOVIMENTADOR TRINO PIVÔ 4 220V - 0,75M - DUPLO EX | 401198 | PARAFUSO PLASTIC PAN PHILLIPS 4 X 10 ZB - ZINCADO | 4
2007044 | CONJUNTO MOVIMENTADOR TRINO PIVÔ 4 220V - 0,75M - DUPLO EX | 411058 | CORDÃO ESPONJOSO 1/8 Ø 3MM + 0,4MM (ANEL DE VEDAÇÃO) | 0.7
2007044 | CONJUNTO MOVIMENTADOR TRINO PIVÔ 4 220V - 0,75M - DUPLO EX | 813515 | CALÇO DO ESTATOR P28 BV/PIVO | 4
2007044 | CONJUNTO MOVIMENTADOR TRINO PIVÔ 4 220V - 0,75M - DUPLO EX | 105068 | BOBINA LAMINADA 2,00MM PRETA 23 (EVA PARA MOTORES) | 0.025
2007044 | CONJUNTO MOVIMENTADOR TRINO PIVÔ 4 220V - 0,75M - DUPLO EX | 100802 | TRANSMISSOR 433MHZ REMOTE - MODELO: AGL-E2 (DIGITAL KEY 6P20 BLACK) | 2
2007044 | CONJUNTO MOVIMENTADOR TRINO PIVÔ 4 220V - 0,75M - DUPLO EX | 813619 | EIXO ESTAMPADO PARA MOTOR PIVO - ZINCADO | 2
2007044 | CONJUNTO MOVIMENTADOR TRINO PIVÔ 4 220V - 0,75M - DUPLO EX | 813599 | SENSOR DE FIM DE CURSO REED BV/NEW BV/PIVO 0,75M | 2
2007045 | CONJUNTO MOVIMENTADOR TRINO PIVÔ 4 127V - 1M - DUPLO EX | 412027 | ROTOR AGL BV/PIVO P28 1/5 cv 04 | 2
2007045 | CONJUNTO MOVIMENTADOR TRINO PIVÔ 4 127V - 1M - DUPLO EX | 412008 | ESTATOR BOBINADO AGL BV/NEW BV/PIVO P28 1/5 cv 04 42 127V 60Hz | 2
2007045 | CONJUNTO MOVIMENTADOR TRINO PIVÔ 4 127V - 1M - DUPLO EX | 911156 | PLACA REVISADA NOVA CENTRAL DUPLA | 1
2007045 | CONJUNTO MOVIMENTADOR TRINO PIVÔ 4 127V - 1M - DUPLO EX | 401014 | PARAFUSO 2.9 X 6.5 A/A PAN PHS ZI | 2
2007045 | CONJUNTO MOVIMENTADOR TRINO PIVÔ 4 127V - 1M - DUPLO EX | 401134 | PARAFUSO PAN CRUZ 3,5MMX27MM (FABR. AGL) - ZINCADO (PROD) | 2
2007045 | CONJUNTO MOVIMENTADOR TRINO PIVÔ 4 127V - 1M - DUPLO EX | 402036 | BUCHA PLASTICA N06 | 2
2007045 | CONJUNTO MOVIMENTADOR TRINO PIVÔ 4 127V - 1M - DUPLO EX | 804327 | TAMPA DE PROTEÇÃO DA CENTRAL NEW PIVO | 1
2007045 | CONJUNTO MOVIMENTADOR TRINO PIVÔ 4 127V - 1M - DUPLO EX | 804326 | BASE DE PROTEÇÃO DA CENTRAL NEW PIVO | 1
2007045 | CONJUNTO MOVIMENTADOR TRINO PIVÔ 4 127V - 1M - DUPLO EX | 401095 | PARAFUSO MET SXT RI M6-1.00MA X 20 ZI | 16
2007045 | CONJUNTO MOVIMENTADOR TRINO PIVÔ 4 127V - 1M - DUPLO EX | 401169 | PF JMP PAN PHS 3,5X14MM ZI | 12
2007045 | CONJUNTO MOVIMENTADOR TRINO PIVÔ 4 127V - 1M - DUPLO EX | 813309 | PINO DESTRAVAMENTO PIVO | 2
2007045 | CONJUNTO MOVIMENTADOR TRINO PIVÔ 4 127V - 1M - DUPLO EX | 813281 | SUPORTE ORELHA DO BV/PIVÔ | 2
2007045 | CONJUNTO MOVIMENTADOR TRINO PIVÔ 4 127V - 1M - DUPLO EX | 813521 | SUPORTE DA BUCHA MANCAL MODELO NOVO (P/ EIXO 20MM) | 2
2007045 | CONJUNTO MOVIMENTADOR TRINO PIVÔ 4 127V - 1M - DUPLO EX | 813310 | CILINDRO CHAVE PIVO | 2
2007045 | CONJUNTO MOVIMENTADOR TRINO PIVÔ 4 127V - 1M - DUPLO EX | 813311 | CHAVE PIVO | 2
2007045 | CONJUNTO MOVIMENTADOR TRINO PIVÔ 4 127V - 1M - DUPLO EX | 510027 | INLUB GRAX MP 2/TI | 0.024
2007045 | CONJUNTO MOVIMENTADOR TRINO PIVÔ 4 127V - 1M - DUPLO EX | 813047 | PASSA FIO DO BV | 2
2007045 | CONJUNTO MOVIMENTADOR TRINO PIVÔ 4 127V - 1M - DUPLO EX | 813025 | VENTOINHA DOS MOTORES | 2
2007045 | CONJUNTO MOVIMENTADOR TRINO PIVÔ 4 127V - 1M - DUPLO EX | 813033 | TAMPA DE PROTEÇÃO DA VENTOINHA | 2
2007045 | CONJUNTO MOVIMENTADOR TRINO PIVÔ 4 127V - 1M - DUPLO EX | 402018 | ESPAGUETE LISO 10MMX150MM | 0.3
2007045 | CONJUNTO MOVIMENTADOR TRINO PIVÔ 4 127V - 1M - DUPLO EX | 813270 | CARCAÇA DE MOTOR BV/PIVO SUPERIOR | 2
2007045 | CONJUNTO MOVIMENTADOR TRINO PIVÔ 4 127V - 1M - DUPLO EX | 811311 | ETIQUETA ADES. BOPP FOSCO C/DFAM 50MM X 25MM X 02 CAR | 4
2007045 | CONJUNTO MOVIMENTADOR TRINO PIVÔ 4 127V - 1M - DUPLO EX | 813271 | CARCAÇA DE MOTOR BV/PIVO INFERIOR | 2
2007045 | CONJUNTO MOVIMENTADOR TRINO PIVÔ 4 127V - 1M - DUPLO EX | 813108 | SEM FIM DE DUAS ENTRADAS AÇO BV ANTIGO/ BV3/ BV4 | 2
2007045 | CONJUNTO MOVIMENTADOR TRINO PIVÔ 4 127V - 1M - DUPLO EX | 411017 | ROLAMENTOS 6201-08 ZZ C3 | 4
2007045 | CONJUNTO MOVIMENTADOR TRINO PIVÔ 4 127V - 1M - DUPLO EX | 402015 | ANEL ELÁSTICO E12 | 8
2007045 | CONJUNTO MOVIMENTADOR TRINO PIVÔ 4 127V - 1M - DUPLO EX | 403047 | MOLA DO FREIO MOTOR PIVOTANTE/ NEW BV | 2
2007045 | CONJUNTO MOVIMENTADOR TRINO PIVÔ 4 127V - 1M - DUPLO EX | 813524 | COPO DE FREIO PIVOTANTE/ NEW BV SPEED | 2
2007045 | CONJUNTO MOVIMENTADOR TRINO PIVÔ 4 127V - 1M - DUPLO EX | 813412 | DISCO DE FRICÇÃO DE CELEROM Ø20MM | 2
2007045 | CONJUNTO MOVIMENTADOR TRINO PIVÔ 4 127V - 1M - DUPLO EX | 813043 | BUCHA DE CENTRAGEM DO SEM FIM DO BASCULANTE | 2
2007045 | CONJUNTO MOVIMENTADOR TRINO PIVÔ 4 127V - 1M - DUPLO EX | 103064 | CONECTOR FÊMEA EC601V-5.08-3P GREEN BAG/BULK (EC601V-5.08-3P) | 4
2007045 | CONJUNTO MOVIMENTADOR TRINO PIVÔ 4 127V - 1M - DUPLO EX | 401163 | PARAFUSO PLASTIC PAN PHS 5 X 12MM ZI | 10
2007045 | CONJUNTO MOVIMENTADOR TRINO PIVÔ 4 127V - 1M - DUPLO EX | 401160 | PARAFUSO MQ HXL M5 X 16MM RI T25 ZBR | 12
2007045 | CONJUNTO MOVIMENTADOR TRINO PIVÔ 4 127V - 1M - DUPLO EX | 813054 | MANCAL PERFIL INFERIOR | 2
2007045 | CONJUNTO MOVIMENTADOR TRINO PIVÔ 4 127V - 1M - DUPLO EX | 813262 | ACOPLAMENTO DO NEW BV/BV/PIVO | 2
2007045 | CONJUNTO MOVIMENTADOR TRINO PIVÔ 4 127V - 1M - DUPLO EX | 402012 | ANEL ELÁSTICO E-20 | 2
2007045 | CONJUNTO MOVIMENTADOR TRINO PIVÔ 4 127V - 1M - DUPLO EX | 813183 | FUSO P 7.5MM DE 1,0M E 2 ENTRADAS | 2
2007045 | CONJUNTO MOVIMENTADOR TRINO PIVÔ 4 127V - 1M - DUPLO EX | 813280 | CRUZETA DO MANCAL | 2
2007045 | CONJUNTO MOVIMENTADOR TRINO PIVÔ 4 127V - 1M - DUPLO EX | 804508 | COROA DO MOVIMENTADOR BV/PIVO NYLON Ø 20MM | 2
2007045 | CONJUNTO MOVIMENTADOR TRINO PIVÔ 4 127V - 1M - DUPLO EX | 401157 | PARAFUSO PAN ZBR P/ CHAVE TORX M5 X 30MM T25 | 4
2007045 | CONJUNTO MOVIMENTADOR TRINO PIVÔ 4 127V - 1M - DUPLO EX | 813315 | PORCA DO FUSO 2 ENTRADAS PIVO (MACHO) | 2
2007045 | CONJUNTO MOVIMENTADOR TRINO PIVÔ 4 127V - 1M - DUPLO EX | 813316 | PORCA DO FUSO 2 ENTRADAS PIVO (FÊMEA) | 2
2007045 | CONJUNTO MOVIMENTADOR TRINO PIVÔ 4 127V - 1M - DUPLO EX | 208004 | IMÃ DE FERRITE - B20X13X5MM | 4
2007045 | CONJUNTO MOVIMENTADOR TRINO PIVÔ 4 127V - 1M - DUPLO EX | 813397 | PERFIL AL 1,0M SOL 7 STLF-0864 6063 | 2
2007045 | CONJUNTO MOVIMENTADOR TRINO PIVÔ 4 127V - 1M - DUPLO EX | 411039 | TARUGO PE CINZA 10 mm | 2
2007045 | CONJUNTO MOVIMENTADOR TRINO PIVÔ 4 127V - 1M - DUPLO EX | 813460 | TUBO DE INOX CORTADO PARA PIVO 1,0M | 2
2007045 | CONJUNTO MOVIMENTADOR TRINO PIVÔ 4 127V - 1M - DUPLO EX | 813317 | MANCAL SUPERIOR DO PIVO | 2
2007045 | CONJUNTO MOVIMENTADOR TRINO PIVÔ 4 127V - 1M - DUPLO EX | 813318 | ARRUELA EM T | 2
2007045 | CONJUNTO MOVIMENTADOR TRINO PIVÔ 4 127V - 1M - DUPLO EX | 401031 | ARRUELA LISA M6 | 8
2007045 | CONJUNTO MOVIMENTADOR TRINO PIVÔ 4 127V - 1M - DUPLO EX | 401164 | PARAFUSO MQ UNC SX RI 1/4 X 1/2 ZI | 8
2007045 | CONJUNTO MOVIMENTADOR TRINO PIVÔ 4 127V - 1M - DUPLO EX | 401085 | PORCA F MQ UNC SEXT. 1/4 (CH7/16) ZI (NSC) | 8
2007045 | CONJUNTO MOVIMENTADOR TRINO PIVÔ 4 127V - 1M - DUPLO EX | 813623 | FIM DE CURSO MECANICO DE ALUMÍNIO | 4
2007045 | CONJUNTO MOVIMENTADOR TRINO PIVÔ 4 127V - 1M - DUPLO EX | 813319 | TRAVA MAIOR SUPORTE FX PIVO - ZINCADO | 2
2007045 | CONJUNTO MOVIMENTADOR TRINO PIVÔ 4 127V - 1M - DUPLO EX | 813320 | TRAVA MENOR SUPORTE FX PIVO - ZINCADO | 2
2007045 | CONJUNTO MOVIMENTADOR TRINO PIVÔ 4 127V - 1M - DUPLO EX | 402017 | CP DE FERRO ZINCADO 3/16 X 1. 1/4 | 4
2007045 | CONJUNTO MOVIMENTADOR TRINO PIVÔ 4 127V - 1M - DUPLO EX | 813321 | PINO TRAVA PIVO - ZINCADO | 4
2007045 | CONJUNTO MOVIMENTADOR TRINO PIVÔ 4 127V - 1M - DUPLO EX | 811541 | SACO PLASTICO TRANSPARENTE 30CM X 15CM | 2
2007045 | CONJUNTO MOVIMENTADOR TRINO PIVÔ 4 127V - 1M - DUPLO EX | 811037 | MANUAL DE INSTALAÇÃO LINHA PIVOTANTE SEM LOGO ESPANHOL (CENTRAL FLEX / DUPLA) | 1
2007045 | CONJUNTO MOVIMENTADOR TRINO PIVÔ 4 127V - 1M - DUPLO EX | 811763 | CAIXA MASTER 2 - CAIXA PIVÔ VIOLÃO 1 METRO COM IMPRESSÃO | 2
2007045 | CONJUNTO MOVIMENTADOR TRINO PIVÔ 4 127V - 1M - DUPLO EX | 811306 | ETIQUETA ADES. COUCHE 100MM X 80MM X 01 CAR | 1
2007045 | CONJUNTO MOVIMENTADOR TRINO PIVÔ 4 127V - 1M - DUPLO EX | 401121 | ABRAÇADEIRA UV PRETA 202X3,7 | 2
2007045 | CONJUNTO MOVIMENTADOR TRINO PIVÔ 4 127V - 1M - DUPLO EX | 811802 | CAIXA MASTER 12 - CX DA CENTRAL PIVÔ | 1
2007045 | CONJUNTO MOVIMENTADOR TRINO PIVÔ 4 127V - 1M - DUPLO EX | 811801 | CAIXA MASTER 7 - CALÇO CABEÇA DO MOTOR PIVÔ | 2
2007045 | CONJUNTO MOVIMENTADOR TRINO PIVÔ 4 127V - 1M - DUPLO EX | 201125 | GRAMPO 35/18 UNIDADE | 16
2007045 | CONJUNTO MOVIMENTADOR TRINO PIVÔ 4 127V - 1M - DUPLO EX | 401069 | PARAFUSO 2 9X13MM A/A PAN PHS ZI | 4
2007045 | CONJUNTO MOVIMENTADOR TRINO PIVÔ 4 127V - 1M - DUPLO EX | 804462 | ACABAMENTO DO TUBO INOX PIVÔ/BARREIRA ARTICULADA | 2
2007045 | CONJUNTO MOVIMENTADOR TRINO PIVÔ 4 127V - 1M - DUPLO EX | 501043 | GRAXA BRANCA SACHE 10G | 2
2007045 | CONJUNTO MOVIMENTADOR TRINO PIVÔ 4 127V - 1M - DUPLO EX | 401198 | PARAFUSO PLASTIC PAN PHILLIPS 4 X 10 ZB - ZINCADO | 4
2007045 | CONJUNTO MOVIMENTADOR TRINO PIVÔ 4 127V - 1M - DUPLO EX | 411058 | CORDÃO ESPONJOSO 1/8 Ø 3MM + 0,4MM (ANEL DE VEDAÇÃO) | 0.7
2007045 | CONJUNTO MOVIMENTADOR TRINO PIVÔ 4 127V - 1M - DUPLO EX | 813515 | CALÇO DO ESTATOR P28 BV/PIVO | 4
2007045 | CONJUNTO MOVIMENTADOR TRINO PIVÔ 4 127V - 1M - DUPLO EX | 105068 | BOBINA LAMINADA 2,00MM PRETA 23 (EVA PARA MOTORES) | 0.025
2007045 | CONJUNTO MOVIMENTADOR TRINO PIVÔ 4 127V - 1M - DUPLO EX | 101309 | CAPACITOR FIXO C/DIELETRICO DE POLIPROPILENO BIORIENTADO P/MOTORES CMRW CANECA PLASTICA 30UF 250V 50 | 2
2007045 | CONJUNTO MOVIMENTADOR TRINO PIVÔ 4 127V - 1M - DUPLO EX | 100802 | TRANSMISSOR 433MHZ REMOTE - MODELO: AGL-E2 (DIGITAL KEY 6P20 BLACK) | 2
2007045 | CONJUNTO MOVIMENTADOR TRINO PIVÔ 4 127V - 1M - DUPLO EX | 813619 | EIXO ESTAMPADO PARA MOTOR PIVO - ZINCADO | 2
2007045 | CONJUNTO MOVIMENTADOR TRINO PIVÔ 4 127V - 1M - DUPLO EX | 813600 | SENSOR DE FIM DE CURSO REED BV/NEW BV/PIVO 1,0M | 2
2007046 | CONJUNTO MOVIMENTADOR TRINO PIVÔ 4 220V - 1M - DUPLO EX | 911156 | PLACA REVISADA NOVA CENTRAL DUPLA | 1
2007046 | CONJUNTO MOVIMENTADOR TRINO PIVÔ 4 220V - 1M - DUPLO EX | 401014 | PARAFUSO 2.9 X 6.5 A/A PAN PHS ZI | 2
2007046 | CONJUNTO MOVIMENTADOR TRINO PIVÔ 4 220V - 1M - DUPLO EX | 401134 | PARAFUSO PAN CRUZ 3,5MMX27MM (FABR. AGL) - ZINCADO (PROD) | 2
2007046 | CONJUNTO MOVIMENTADOR TRINO PIVÔ 4 220V - 1M - DUPLO EX | 402036 | BUCHA PLASTICA N06 | 2
2007046 | CONJUNTO MOVIMENTADOR TRINO PIVÔ 4 220V - 1M - DUPLO EX | 804327 | TAMPA DE PROTEÇÃO DA CENTRAL NEW PIVO | 1
2007046 | CONJUNTO MOVIMENTADOR TRINO PIVÔ 4 220V - 1M - DUPLO EX | 804326 | BASE DE PROTEÇÃO DA CENTRAL NEW PIVO | 1
2007046 | CONJUNTO MOVIMENTADOR TRINO PIVÔ 4 220V - 1M - DUPLO EX | 401095 | PARAFUSO MET SXT RI M6-1.00MA X 20 ZI | 16
2007046 | CONJUNTO MOVIMENTADOR TRINO PIVÔ 4 220V - 1M - DUPLO EX | 401169 | PF JMP PAN PHS 3,5X14MM ZI | 12
2007046 | CONJUNTO MOVIMENTADOR TRINO PIVÔ 4 220V - 1M - DUPLO EX | 813309 | PINO DESTRAVAMENTO PIVO | 2
2007046 | CONJUNTO MOVIMENTADOR TRINO PIVÔ 4 220V - 1M - DUPLO EX | 813281 | SUPORTE ORELHA DO BV/PIVÔ | 2
2007046 | CONJUNTO MOVIMENTADOR TRINO PIVÔ 4 220V - 1M - DUPLO EX | 813521 | SUPORTE DA BUCHA MANCAL MODELO NOVO (P/ EIXO 20MM) | 2
2007046 | CONJUNTO MOVIMENTADOR TRINO PIVÔ 4 220V - 1M - DUPLO EX | 813310 | CILINDRO CHAVE PIVO | 2
2007046 | CONJUNTO MOVIMENTADOR TRINO PIVÔ 4 220V - 1M - DUPLO EX | 813311 | CHAVE PIVO | 2
2007046 | CONJUNTO MOVIMENTADOR TRINO PIVÔ 4 220V - 1M - DUPLO EX | 510027 | INLUB GRAX MP 2/TI | 0.024
2007046 | CONJUNTO MOVIMENTADOR TRINO PIVÔ 4 220V - 1M - DUPLO EX | 813047 | PASSA FIO DO BV | 2
2007046 | CONJUNTO MOVIMENTADOR TRINO PIVÔ 4 220V - 1M - DUPLO EX | 813025 | VENTOINHA DOS MOTORES | 2
2007046 | CONJUNTO MOVIMENTADOR TRINO PIVÔ 4 220V - 1M - DUPLO EX | 813033 | TAMPA DE PROTEÇÃO DA VENTOINHA | 2
2007046 | CONJUNTO MOVIMENTADOR TRINO PIVÔ 4 220V - 1M - DUPLO EX | 402018 | ESPAGUETE LISO 10MMX150MM | 0.3
2007046 | CONJUNTO MOVIMENTADOR TRINO PIVÔ 4 220V - 1M - DUPLO EX | 813270 | CARCAÇA DE MOTOR BV/PIVO SUPERIOR | 2
2007046 | CONJUNTO MOVIMENTADOR TRINO PIVÔ 4 220V - 1M - DUPLO EX | 811311 | ETIQUETA ADES. BOPP FOSCO C/DFAM 50MM X 25MM X 02 CAR | 4
2007046 | CONJUNTO MOVIMENTADOR TRINO PIVÔ 4 220V - 1M - DUPLO EX | 813271 | CARCAÇA DE MOTOR BV/PIVO INFERIOR | 2
2007046 | CONJUNTO MOVIMENTADOR TRINO PIVÔ 4 220V - 1M - DUPLO EX | 813108 | SEM FIM DE DUAS ENTRADAS AÇO BV ANTIGO/ BV3/ BV4 | 2
2007046 | CONJUNTO MOVIMENTADOR TRINO PIVÔ 4 220V - 1M - DUPLO EX | 411017 | ROLAMENTOS 6201-08 ZZ C3 | 4
2007046 | CONJUNTO MOVIMENTADOR TRINO PIVÔ 4 220V - 1M - DUPLO EX | 402015 | ANEL ELÁSTICO E12 | 8
2007046 | CONJUNTO MOVIMENTADOR TRINO PIVÔ 4 220V - 1M - DUPLO EX | 403047 | MOLA DO FREIO MOTOR PIVOTANTE/ NEW BV | 2
2007046 | CONJUNTO MOVIMENTADOR TRINO PIVÔ 4 220V - 1M - DUPLO EX | 813524 | COPO DE FREIO PIVOTANTE/ NEW BV SPEED | 2
2007046 | CONJUNTO MOVIMENTADOR TRINO PIVÔ 4 220V - 1M - DUPLO EX | 813412 | DISCO DE FRICÇÃO DE CELEROM Ø20MM | 2
2007046 | CONJUNTO MOVIMENTADOR TRINO PIVÔ 4 220V - 1M - DUPLO EX | 813043 | BUCHA DE CENTRAGEM DO SEM FIM DO BASCULANTE | 2
2007046 | CONJUNTO MOVIMENTADOR TRINO PIVÔ 4 220V - 1M - DUPLO EX | 103064 | CONECTOR FÊMEA EC601V-5.08-3P GREEN BAG/BULK (EC601V-5.08-3P) | 4
2007046 | CONJUNTO MOVIMENTADOR TRINO PIVÔ 4 220V - 1M - DUPLO EX | 401163 | PARAFUSO PLASTIC PAN PHS 5 X 12MM ZI | 10
2007046 | CONJUNTO MOVIMENTADOR TRINO PIVÔ 4 220V - 1M - DUPLO EX | 401160 | PARAFUSO MQ HXL M5 X 16MM RI T25 ZBR | 12
2007046 | CONJUNTO MOVIMENTADOR TRINO PIVÔ 4 220V - 1M - DUPLO EX | 813054 | MANCAL PERFIL INFERIOR | 2
2007046 | CONJUNTO MOVIMENTADOR TRINO PIVÔ 4 220V - 1M - DUPLO EX | 813262 | ACOPLAMENTO DO NEW BV/BV/PIVO | 2
2007046 | CONJUNTO MOVIMENTADOR TRINO PIVÔ 4 220V - 1M - DUPLO EX | 402012 | ANEL ELÁSTICO E-20 | 2
2007046 | CONJUNTO MOVIMENTADOR TRINO PIVÔ 4 220V - 1M - DUPLO EX | 813183 | FUSO P 7.5MM DE 1,0M E 2 ENTRADAS | 2
2007046 | CONJUNTO MOVIMENTADOR TRINO PIVÔ 4 220V - 1M - DUPLO EX | 813280 | CRUZETA DO MANCAL | 2
2007046 | CONJUNTO MOVIMENTADOR TRINO PIVÔ 4 220V - 1M - DUPLO EX | 804508 | COROA DO MOVIMENTADOR BV/PIVO NYLON Ø 20MM | 2
2007046 | CONJUNTO MOVIMENTADOR TRINO PIVÔ 4 220V - 1M - DUPLO EX | 401157 | PARAFUSO PAN ZBR P/ CHAVE TORX M5 X 30MM T25 | 4
2007046 | CONJUNTO MOVIMENTADOR TRINO PIVÔ 4 220V - 1M - DUPLO EX | 813315 | PORCA DO FUSO 2 ENTRADAS PIVO (MACHO) | 2
2007046 | CONJUNTO MOVIMENTADOR TRINO PIVÔ 4 220V - 1M - DUPLO EX | 813316 | PORCA DO FUSO 2 ENTRADAS PIVO (FÊMEA) | 2
2007046 | CONJUNTO MOVIMENTADOR TRINO PIVÔ 4 220V - 1M - DUPLO EX | 208004 | IMÃ DE FERRITE - B20X13X5MM | 4
2007046 | CONJUNTO MOVIMENTADOR TRINO PIVÔ 4 220V - 1M - DUPLO EX | 813397 | PERFIL AL 1,0M SOL 7 STLF-0864 6063 | 2
2007046 | CONJUNTO MOVIMENTADOR TRINO PIVÔ 4 220V - 1M - DUPLO EX | 411039 | TARUGO PE CINZA 10 mm | 2
2007046 | CONJUNTO MOVIMENTADOR TRINO PIVÔ 4 220V - 1M - DUPLO EX | 813460 | TUBO DE INOX CORTADO PARA PIVO 1,0M | 2
2007046 | CONJUNTO MOVIMENTADOR TRINO PIVÔ 4 220V - 1M - DUPLO EX | 813317 | MANCAL SUPERIOR DO PIVO | 2
2007046 | CONJUNTO MOVIMENTADOR TRINO PIVÔ 4 220V - 1M - DUPLO EX | 813318 | ARRUELA EM T | 2
2007046 | CONJUNTO MOVIMENTADOR TRINO PIVÔ 4 220V - 1M - DUPLO EX | 401031 | ARRUELA LISA M6 | 8
2007046 | CONJUNTO MOVIMENTADOR TRINO PIVÔ 4 220V - 1M - DUPLO EX | 401164 | PARAFUSO MQ UNC SX RI 1/4 X 1/2 ZI | 8
2007046 | CONJUNTO MOVIMENTADOR TRINO PIVÔ 4 220V - 1M - DUPLO EX | 401085 | PORCA F MQ UNC SEXT. 1/4 (CH7/16) ZI (NSC) | 8
2007046 | CONJUNTO MOVIMENTADOR TRINO PIVÔ 4 220V - 1M - DUPLO EX | 813623 | FIM DE CURSO MECANICO DE ALUMÍNIO | 4
2007046 | CONJUNTO MOVIMENTADOR TRINO PIVÔ 4 220V - 1M - DUPLO EX | 813319 | TRAVA MAIOR SUPORTE FX PIVO - ZINCADO | 2
2007046 | CONJUNTO MOVIMENTADOR TRINO PIVÔ 4 220V - 1M - DUPLO EX | 813320 | TRAVA MENOR SUPORTE FX PIVO - ZINCADO | 2
2007046 | CONJUNTO MOVIMENTADOR TRINO PIVÔ 4 220V - 1M - DUPLO EX | 402017 | CP DE FERRO ZINCADO 3/16 X 1. 1/4 | 4
2007046 | CONJUNTO MOVIMENTADOR TRINO PIVÔ 4 220V - 1M - DUPLO EX | 813321 | PINO TRAVA PIVO - ZINCADO | 4
2007046 | CONJUNTO MOVIMENTADOR TRINO PIVÔ 4 220V - 1M - DUPLO EX | 811541 | SACO PLASTICO TRANSPARENTE 30CM X 15CM | 2
2007046 | CONJUNTO MOVIMENTADOR TRINO PIVÔ 4 220V - 1M - DUPLO EX | 811037 | MANUAL DE INSTALAÇÃO LINHA PIVOTANTE SEM LOGO ESPANHOL (CENTRAL FLEX / DUPLA) | 1
2007046 | CONJUNTO MOVIMENTADOR TRINO PIVÔ 4 220V - 1M - DUPLO EX | 811763 | CAIXA MASTER 2 - CAIXA PIVÔ VIOLÃO 1 METRO COM IMPRESSÃO | 2
2007046 | CONJUNTO MOVIMENTADOR TRINO PIVÔ 4 220V - 1M - DUPLO EX | 811306 | ETIQUETA ADES. COUCHE 100MM X 80MM X 01 CAR | 1
2007046 | CONJUNTO MOVIMENTADOR TRINO PIVÔ 4 220V - 1M - DUPLO EX | 401121 | ABRAÇADEIRA UV PRETA 202X3,7 | 2
2007046 | CONJUNTO MOVIMENTADOR TRINO PIVÔ 4 220V - 1M - DUPLO EX | 811802 | CAIXA MASTER 12 - CX DA CENTRAL PIVÔ | 1
2007046 | CONJUNTO MOVIMENTADOR TRINO PIVÔ 4 220V - 1M - DUPLO EX | 811801 | CAIXA MASTER 7 - CALÇO CABEÇA DO MOTOR PIVÔ | 2
2007046 | CONJUNTO MOVIMENTADOR TRINO PIVÔ 4 220V - 1M - DUPLO EX | 201125 | GRAMPO 35/18 UNIDADE | 16
2007046 | CONJUNTO MOVIMENTADOR TRINO PIVÔ 4 220V - 1M - DUPLO EX | 401069 | PARAFUSO 2 9X13MM A/A PAN PHS ZI | 4
2007046 | CONJUNTO MOVIMENTADOR TRINO PIVÔ 4 220V - 1M - DUPLO EX | 804462 | ACABAMENTO DO TUBO INOX PIVÔ/BARREIRA ARTICULADA | 2
2007046 | CONJUNTO MOVIMENTADOR TRINO PIVÔ 4 220V - 1M - DUPLO EX | 501043 | GRAXA BRANCA SACHE 10G | 2
2007046 | CONJUNTO MOVIMENTADOR TRINO PIVÔ 4 220V - 1M - DUPLO EX | 412027 | ROTOR AGL BV/PIVO P28 1/5 cv 04 | 2
2007046 | CONJUNTO MOVIMENTADOR TRINO PIVÔ 4 220V - 1M - DUPLO EX | 412145 | ESTATOR BOBINADO AGL BV/NEW BV/PIVO P28 1/5 cv 04 42 220V 50Hz | 2
2007046 | CONJUNTO MOVIMENTADOR TRINO PIVÔ 4 220V - 1M - DUPLO EX | 401198 | PARAFUSO PLASTIC PAN PHILLIPS 4 X 10 ZB - ZINCADO | 4
2007046 | CONJUNTO MOVIMENTADOR TRINO PIVÔ 4 220V - 1M - DUPLO EX | 411058 | CORDÃO ESPONJOSO 1/8 Ø 3MM + 0,4MM (ANEL DE VEDAÇÃO) | 0.7
2007046 | CONJUNTO MOVIMENTADOR TRINO PIVÔ 4 220V - 1M - DUPLO EX | 813515 | CALÇO DO ESTATOR P28 BV/PIVO | 4
2007046 | CONJUNTO MOVIMENTADOR TRINO PIVÔ 4 220V - 1M - DUPLO EX | 105068 | BOBINA LAMINADA 2,00MM PRETA 23 (EVA PARA MOTORES) | 0.025
2007046 | CONJUNTO MOVIMENTADOR TRINO PIVÔ 4 220V - 1M - DUPLO EX | 100802 | TRANSMISSOR 433MHZ REMOTE - MODELO: AGL-E2 (DIGITAL KEY 6P20 BLACK) | 2
2007046 | CONJUNTO MOVIMENTADOR TRINO PIVÔ 4 220V - 1M - DUPLO EX | 813619 | EIXO ESTAMPADO PARA MOTOR PIVO - ZINCADO | 2
2007046 | CONJUNTO MOVIMENTADOR TRINO PIVÔ 4 220V - 1M - DUPLO EX | 813600 | SENSOR DE FIM DE CURSO REED BV/NEW BV/PIVO 1,0M | 2
2007047 | CONJUNTO MOVIMENTADOR TRINO PIVÔ 4 127V - 1,5M - DUPLO EX | 412027 | ROTOR AGL BV/PIVO P28 1/5 cv 04 | 2
2007047 | CONJUNTO MOVIMENTADOR TRINO PIVÔ 4 127V - 1,5M - DUPLO EX | 412008 | ESTATOR BOBINADO AGL BV/NEW BV/PIVO P28 1/5 cv 04 42 127V 60Hz | 2
2007047 | CONJUNTO MOVIMENTADOR TRINO PIVÔ 4 127V - 1,5M - DUPLO EX | 911156 | PLACA REVISADA NOVA CENTRAL DUPLA | 1
2007047 | CONJUNTO MOVIMENTADOR TRINO PIVÔ 4 127V - 1,5M - DUPLO EX | 401014 | PARAFUSO 2.9 X 6.5 A/A PAN PHS ZI | 2
2007047 | CONJUNTO MOVIMENTADOR TRINO PIVÔ 4 127V - 1,5M - DUPLO EX | 401134 | PARAFUSO PAN CRUZ 3,5MMX27MM (FABR. AGL) - ZINCADO (PROD) | 2
2007047 | CONJUNTO MOVIMENTADOR TRINO PIVÔ 4 127V - 1,5M - DUPLO EX | 402036 | BUCHA PLASTICA N06 | 2
2007047 | CONJUNTO MOVIMENTADOR TRINO PIVÔ 4 127V - 1,5M - DUPLO EX | 804327 | TAMPA DE PROTEÇÃO DA CENTRAL NEW PIVO | 1
2007047 | CONJUNTO MOVIMENTADOR TRINO PIVÔ 4 127V - 1,5M - DUPLO EX | 804326 | BASE DE PROTEÇÃO DA CENTRAL NEW PIVO | 1
2007047 | CONJUNTO MOVIMENTADOR TRINO PIVÔ 4 127V - 1,5M - DUPLO EX | 401095 | PARAFUSO MET SXT RI M6-1.00MA X 20 ZI | 16
2007047 | CONJUNTO MOVIMENTADOR TRINO PIVÔ 4 127V - 1,5M - DUPLO EX | 401169 | PF JMP PAN PHS 3,5X14MM ZI | 12
2007047 | CONJUNTO MOVIMENTADOR TRINO PIVÔ 4 127V - 1,5M - DUPLO EX | 813309 | PINO DESTRAVAMENTO PIVO | 2
2007047 | CONJUNTO MOVIMENTADOR TRINO PIVÔ 4 127V - 1,5M - DUPLO EX | 813281 | SUPORTE ORELHA DO BV/PIVÔ | 2
2007047 | CONJUNTO MOVIMENTADOR TRINO PIVÔ 4 127V - 1,5M - DUPLO EX | 813521 | SUPORTE DA BUCHA MANCAL MODELO NOVO (P/ EIXO 20MM) | 2
2007047 | CONJUNTO MOVIMENTADOR TRINO PIVÔ 4 127V - 1,5M - DUPLO EX | 813310 | CILINDRO CHAVE PIVO | 2
2007047 | CONJUNTO MOVIMENTADOR TRINO PIVÔ 4 127V - 1,5M - DUPLO EX | 813311 | CHAVE PIVO | 2
2007047 | CONJUNTO MOVIMENTADOR TRINO PIVÔ 4 127V - 1,5M - DUPLO EX | 510027 | INLUB GRAX MP 2/TI | 0.024
2007047 | CONJUNTO MOVIMENTADOR TRINO PIVÔ 4 127V - 1,5M - DUPLO EX | 813047 | PASSA FIO DO BV | 2
2007047 | CONJUNTO MOVIMENTADOR TRINO PIVÔ 4 127V - 1,5M - DUPLO EX | 813025 | VENTOINHA DOS MOTORES | 2
2007047 | CONJUNTO MOVIMENTADOR TRINO PIVÔ 4 127V - 1,5M - DUPLO EX | 813033 | TAMPA DE PROTEÇÃO DA VENTOINHA | 2
2007047 | CONJUNTO MOVIMENTADOR TRINO PIVÔ 4 127V - 1,5M - DUPLO EX | 402018 | ESPAGUETE LISO 10MMX150MM | 0.3
2007047 | CONJUNTO MOVIMENTADOR TRINO PIVÔ 4 127V - 1,5M - DUPLO EX | 813270 | CARCAÇA DE MOTOR BV/PIVO SUPERIOR | 2
2007047 | CONJUNTO MOVIMENTADOR TRINO PIVÔ 4 127V - 1,5M - DUPLO EX | 811311 | ETIQUETA ADES. BOPP FOSCO C/DFAM 50MM X 25MM X 02 CAR | 4
2007047 | CONJUNTO MOVIMENTADOR TRINO PIVÔ 4 127V - 1,5M - DUPLO EX | 813271 | CARCAÇA DE MOTOR BV/PIVO INFERIOR | 2
2007047 | CONJUNTO MOVIMENTADOR TRINO PIVÔ 4 127V - 1,5M - DUPLO EX | 813108 | SEM FIM DE DUAS ENTRADAS AÇO BV ANTIGO/ BV3/ BV4 | 2
2007047 | CONJUNTO MOVIMENTADOR TRINO PIVÔ 4 127V - 1,5M - DUPLO EX | 411017 | ROLAMENTOS 6201-08 ZZ C3 | 4
2007047 | CONJUNTO MOVIMENTADOR TRINO PIVÔ 4 127V - 1,5M - DUPLO EX | 402015 | ANEL ELÁSTICO E12 | 8
2007047 | CONJUNTO MOVIMENTADOR TRINO PIVÔ 4 127V - 1,5M - DUPLO EX | 403047 | MOLA DO FREIO MOTOR PIVOTANTE/ NEW BV | 2
2007047 | CONJUNTO MOVIMENTADOR TRINO PIVÔ 4 127V - 1,5M - DUPLO EX | 813524 | COPO DE FREIO PIVOTANTE/ NEW BV SPEED | 2
2007047 | CONJUNTO MOVIMENTADOR TRINO PIVÔ 4 127V - 1,5M - DUPLO EX | 813412 | DISCO DE FRICÇÃO DE CELEROM Ø20MM | 2
2007047 | CONJUNTO MOVIMENTADOR TRINO PIVÔ 4 127V - 1,5M - DUPLO EX | 813043 | BUCHA DE CENTRAGEM DO SEM FIM DO BASCULANTE | 2
2007047 | CONJUNTO MOVIMENTADOR TRINO PIVÔ 4 127V - 1,5M - DUPLO EX | 401163 | PARAFUSO PLASTIC PAN PHS 5 X 12MM ZI | 10
2007047 | CONJUNTO MOVIMENTADOR TRINO PIVÔ 4 127V - 1,5M - DUPLO EX | 401160 | PARAFUSO MQ HXL M5 X 16MM RI T25 ZBR | 12
2007047 | CONJUNTO MOVIMENTADOR TRINO PIVÔ 4 127V - 1,5M - DUPLO EX | 813054 | MANCAL PERFIL INFERIOR | 2
2007047 | CONJUNTO MOVIMENTADOR TRINO PIVÔ 4 127V - 1,5M - DUPLO EX | 813262 | ACOPLAMENTO DO NEW BV/BV/PIVO | 2
2007047 | CONJUNTO MOVIMENTADOR TRINO PIVÔ 4 127V - 1,5M - DUPLO EX | 402012 | ANEL ELÁSTICO E-20 | 2
2007047 | CONJUNTO MOVIMENTADOR TRINO PIVÔ 4 127V - 1,5M - DUPLO EX | 813184 | FUSO P 7.5MM DE 1,5M E 2 ENTRADAS | 2
2007047 | CONJUNTO MOVIMENTADOR TRINO PIVÔ 4 127V - 1,5M - DUPLO EX | 813280 | CRUZETA DO MANCAL | 2
2007047 | CONJUNTO MOVIMENTADOR TRINO PIVÔ 4 127V - 1,5M - DUPLO EX | 804508 | COROA DO MOVIMENTADOR BV/PIVO NYLON Ø 20MM | 2
2007047 | CONJUNTO MOVIMENTADOR TRINO PIVÔ 4 127V - 1,5M - DUPLO EX | 401157 | PARAFUSO PAN ZBR P/ CHAVE TORX M5 X 30MM T25 | 4
2007047 | CONJUNTO MOVIMENTADOR TRINO PIVÔ 4 127V - 1,5M - DUPLO EX | 813315 | PORCA DO FUSO 2 ENTRADAS PIVO (MACHO) | 2
2007047 | CONJUNTO MOVIMENTADOR TRINO PIVÔ 4 127V - 1,5M - DUPLO EX | 813316 | PORCA DO FUSO 2 ENTRADAS PIVO (FÊMEA) | 2
2007047 | CONJUNTO MOVIMENTADOR TRINO PIVÔ 4 127V - 1,5M - DUPLO EX | 813399 | PERFIL AL 1,5M SOL 7 STLF-0864 6063 | 2
2007047 | CONJUNTO MOVIMENTADOR TRINO PIVÔ 4 127V - 1,5M - DUPLO EX | 411039 | TARUGO PE CINZA 10 mm | 3
2007047 | CONJUNTO MOVIMENTADOR TRINO PIVÔ 4 127V - 1,5M - DUPLO EX | 813461 | TUBO DE INOX CORTADO PARA PIVO 1,5M | 2
2007047 | CONJUNTO MOVIMENTADOR TRINO PIVÔ 4 127V - 1,5M - DUPLO EX | 813317 | MANCAL SUPERIOR DO PIVO | 2
2007047 | CONJUNTO MOVIMENTADOR TRINO PIVÔ 4 127V - 1,5M - DUPLO EX | 813318 | ARRUELA EM T | 2
2007047 | CONJUNTO MOVIMENTADOR TRINO PIVÔ 4 127V - 1,5M - DUPLO EX | 401031 | ARRUELA LISA M6 | 8
2007047 | CONJUNTO MOVIMENTADOR TRINO PIVÔ 4 127V - 1,5M - DUPLO EX | 401164 | PARAFUSO MQ UNC SX RI 1/4 X 1/2 ZI | 8
2007047 | CONJUNTO MOVIMENTADOR TRINO PIVÔ 4 127V - 1,5M - DUPLO EX | 401085 | PORCA F MQ UNC SEXT. 1/4 (CH7/16) ZI (NSC) | 8
2007047 | CONJUNTO MOVIMENTADOR TRINO PIVÔ 4 127V - 1,5M - DUPLO EX | 813623 | FIM DE CURSO MECANICO DE ALUMÍNIO | 4
2007047 | CONJUNTO MOVIMENTADOR TRINO PIVÔ 4 127V - 1,5M - DUPLO EX | 813319 | TRAVA MAIOR SUPORTE FX PIVO - ZINCADO | 2
2007047 | CONJUNTO MOVIMENTADOR TRINO PIVÔ 4 127V - 1,5M - DUPLO EX | 813320 | TRAVA MENOR SUPORTE FX PIVO - ZINCADO | 2
2007047 | CONJUNTO MOVIMENTADOR TRINO PIVÔ 4 127V - 1,5M - DUPLO EX | 402017 | CP DE FERRO ZINCADO 3/16 X 1. 1/4 | 4
2007047 | CONJUNTO MOVIMENTADOR TRINO PIVÔ 4 127V - 1,5M - DUPLO EX | 813321 | PINO TRAVA PIVO - ZINCADO | 4
2007047 | CONJUNTO MOVIMENTADOR TRINO PIVÔ 4 127V - 1,5M - DUPLO EX | 811541 | SACO PLASTICO TRANSPARENTE 30CM X 15CM | 2
2007047 | CONJUNTO MOVIMENTADOR TRINO PIVÔ 4 127V - 1,5M - DUPLO EX | 811037 | MANUAL DE INSTALAÇÃO LINHA PIVOTANTE SEM LOGO ESPANHOL (CENTRAL FLEX / DUPLA) | 1
2007047 | CONJUNTO MOVIMENTADOR TRINO PIVÔ 4 127V - 1,5M - DUPLO EX | 811803 | CAIXA MASTER 3 - CAIXA PIVÔ VIOLÃO 1,5 METROS COM IMPRESSÃO | 2
2007047 | CONJUNTO MOVIMENTADOR TRINO PIVÔ 4 127V - 1,5M - DUPLO EX | 811306 | ETIQUETA ADES. COUCHE 100MM X 80MM X 01 CAR | 1
2007047 | CONJUNTO MOVIMENTADOR TRINO PIVÔ 4 127V - 1,5M - DUPLO EX | 401121 | ABRAÇADEIRA UV PRETA 202X3,7 | 2
2007047 | CONJUNTO MOVIMENTADOR TRINO PIVÔ 4 127V - 1,5M - DUPLO EX | 811802 | CAIXA MASTER 12 - CX DA CENTRAL PIVÔ | 1
2007047 | CONJUNTO MOVIMENTADOR TRINO PIVÔ 4 127V - 1,5M - DUPLO EX | 811801 | CAIXA MASTER 7 - CALÇO CABEÇA DO MOTOR PIVÔ | 2
2007047 | CONJUNTO MOVIMENTADOR TRINO PIVÔ 4 127V - 1,5M - DUPLO EX | 201125 | GRAMPO 35/18 UNIDADE | 16
2007047 | CONJUNTO MOVIMENTADOR TRINO PIVÔ 4 127V - 1,5M - DUPLO EX | 401069 | PARAFUSO 2 9X13MM A/A PAN PHS ZI | 4
2007047 | CONJUNTO MOVIMENTADOR TRINO PIVÔ 4 127V - 1,5M - DUPLO EX | 804462 | ACABAMENTO DO TUBO INOX PIVÔ/BARREIRA ARTICULADA | 2
2007047 | CONJUNTO MOVIMENTADOR TRINO PIVÔ 4 127V - 1,5M - DUPLO EX | 501043 | GRAXA BRANCA SACHE 10G | 2
2007047 | CONJUNTO MOVIMENTADOR TRINO PIVÔ 4 127V - 1,5M - DUPLO EX | 401198 | PARAFUSO PLASTIC PAN PHILLIPS 4 X 10 ZB - ZINCADO | 4
2007047 | CONJUNTO MOVIMENTADOR TRINO PIVÔ 4 127V - 1,5M - DUPLO EX | 411058 | CORDÃO ESPONJOSO 1/8 Ø 3MM + 0,4MM (ANEL DE VEDAÇÃO) | 0.7
2007047 | CONJUNTO MOVIMENTADOR TRINO PIVÔ 4 127V - 1,5M - DUPLO EX | 813515 | CALÇO DO ESTATOR P28 BV/PIVO | 4
2007047 | CONJUNTO MOVIMENTADOR TRINO PIVÔ 4 127V - 1,5M - DUPLO EX | 105068 | BOBINA LAMINADA 2,00MM PRETA 23 (EVA PARA MOTORES) | 0.025
2007047 | CONJUNTO MOVIMENTADOR TRINO PIVÔ 4 127V - 1,5M - DUPLO EX | 101309 | CAPACITOR FIXO C/DIELETRICO DE POLIPROPILENO BIORIENTADO P/MOTORES CMRW CANECA PLASTICA 30UF 250V 50 | 2
2007047 | CONJUNTO MOVIMENTADOR TRINO PIVÔ 4 127V - 1,5M - DUPLO EX | 100802 | TRANSMISSOR 433MHZ REMOTE - MODELO: AGL-E2 (DIGITAL KEY 6P20 BLACK) | 2
2007047 | CONJUNTO MOVIMENTADOR TRINO PIVÔ 4 127V - 1,5M - DUPLO EX | 813619 | EIXO ESTAMPADO PARA MOTOR PIVO - ZINCADO | 2
2007047 | CONJUNTO MOVIMENTADOR TRINO PIVÔ 4 127V - 1,5M - DUPLO EX | 813601 | SENSOR DE FIM DE CURSO REED BV/NEW BV/PIVO 1,5M | 2
2007048 | CONJUNTO MOVIMENTADOR TRINO PIVÔ 4 220V - 1,5M - DUPLO EX | 911156 | PLACA REVISADA NOVA CENTRAL DUPLA | 1
2007048 | CONJUNTO MOVIMENTADOR TRINO PIVÔ 4 220V - 1,5M - DUPLO EX | 401014 | PARAFUSO 2.9 X 6.5 A/A PAN PHS ZI | 2
2007048 | CONJUNTO MOVIMENTADOR TRINO PIVÔ 4 220V - 1,5M - DUPLO EX | 401134 | PARAFUSO PAN CRUZ 3,5MMX27MM (FABR. AGL) - ZINCADO (PROD) | 2
2007048 | CONJUNTO MOVIMENTADOR TRINO PIVÔ 4 220V - 1,5M - DUPLO EX | 402036 | BUCHA PLASTICA N06 | 2
2007048 | CONJUNTO MOVIMENTADOR TRINO PIVÔ 4 220V - 1,5M - DUPLO EX | 804327 | TAMPA DE PROTEÇÃO DA CENTRAL NEW PIVO | 1
2007048 | CONJUNTO MOVIMENTADOR TRINO PIVÔ 4 220V - 1,5M - DUPLO EX | 804326 | BASE DE PROTEÇÃO DA CENTRAL NEW PIVO | 1
2007048 | CONJUNTO MOVIMENTADOR TRINO PIVÔ 4 220V - 1,5M - DUPLO EX | 401095 | PARAFUSO MET SXT RI M6-1.00MA X 20 ZI | 16
2007048 | CONJUNTO MOVIMENTADOR TRINO PIVÔ 4 220V - 1,5M - DUPLO EX | 401169 | PF JMP PAN PHS 3,5X14MM ZI | 12
2007048 | CONJUNTO MOVIMENTADOR TRINO PIVÔ 4 220V - 1,5M - DUPLO EX | 813309 | PINO DESTRAVAMENTO PIVO | 2
2007048 | CONJUNTO MOVIMENTADOR TRINO PIVÔ 4 220V - 1,5M - DUPLO EX | 813281 | SUPORTE ORELHA DO BV/PIVÔ | 2
2007048 | CONJUNTO MOVIMENTADOR TRINO PIVÔ 4 220V - 1,5M - DUPLO EX | 813521 | SUPORTE DA BUCHA MANCAL MODELO NOVO (P/ EIXO 20MM) | 2
2007048 | CONJUNTO MOVIMENTADOR TRINO PIVÔ 4 220V - 1,5M - DUPLO EX | 813310 | CILINDRO CHAVE PIVO | 2
2007048 | CONJUNTO MOVIMENTADOR TRINO PIVÔ 4 220V - 1,5M - DUPLO EX | 813311 | CHAVE PIVO | 2
2007048 | CONJUNTO MOVIMENTADOR TRINO PIVÔ 4 220V - 1,5M - DUPLO EX | 510027 | INLUB GRAX MP 2/TI | 0.024
2007048 | CONJUNTO MOVIMENTADOR TRINO PIVÔ 4 220V - 1,5M - DUPLO EX | 813047 | PASSA FIO DO BV | 2
2007048 | CONJUNTO MOVIMENTADOR TRINO PIVÔ 4 220V - 1,5M - DUPLO EX | 813025 | VENTOINHA DOS MOTORES | 2
2007048 | CONJUNTO MOVIMENTADOR TRINO PIVÔ 4 220V - 1,5M - DUPLO EX | 813033 | TAMPA DE PROTEÇÃO DA VENTOINHA | 2
2007048 | CONJUNTO MOVIMENTADOR TRINO PIVÔ 4 220V - 1,5M - DUPLO EX | 402018 | ESPAGUETE LISO 10MMX150MM | 0.3
2007048 | CONJUNTO MOVIMENTADOR TRINO PIVÔ 4 220V - 1,5M - DUPLO EX | 813270 | CARCAÇA DE MOTOR BV/PIVO SUPERIOR | 2
2007048 | CONJUNTO MOVIMENTADOR TRINO PIVÔ 4 220V - 1,5M - DUPLO EX | 811311 | ETIQUETA ADES. BOPP FOSCO C/DFAM 50MM X 25MM X 02 CAR | 4
2007048 | CONJUNTO MOVIMENTADOR TRINO PIVÔ 4 220V - 1,5M - DUPLO EX | 813271 | CARCAÇA DE MOTOR BV/PIVO INFERIOR | 2
2007048 | CONJUNTO MOVIMENTADOR TRINO PIVÔ 4 220V - 1,5M - DUPLO EX | 813108 | SEM FIM DE DUAS ENTRADAS AÇO BV ANTIGO/ BV3/ BV4 | 2
2007048 | CONJUNTO MOVIMENTADOR TRINO PIVÔ 4 220V - 1,5M - DUPLO EX | 411017 | ROLAMENTOS 6201-08 ZZ C3 | 4
2007048 | CONJUNTO MOVIMENTADOR TRINO PIVÔ 4 220V - 1,5M - DUPLO EX | 402015 | ANEL ELÁSTICO E12 | 8
2007048 | CONJUNTO MOVIMENTADOR TRINO PIVÔ 4 220V - 1,5M - DUPLO EX | 403047 | MOLA DO FREIO MOTOR PIVOTANTE/ NEW BV | 2
2007048 | CONJUNTO MOVIMENTADOR TRINO PIVÔ 4 220V - 1,5M - DUPLO EX | 813524 | COPO DE FREIO PIVOTANTE/ NEW BV SPEED | 2
2007048 | CONJUNTO MOVIMENTADOR TRINO PIVÔ 4 220V - 1,5M - DUPLO EX | 813412 | DISCO DE FRICÇÃO DE CELEROM Ø20MM | 2
2007048 | CONJUNTO MOVIMENTADOR TRINO PIVÔ 4 220V - 1,5M - DUPLO EX | 813043 | BUCHA DE CENTRAGEM DO SEM FIM DO BASCULANTE | 2
2007048 | CONJUNTO MOVIMENTADOR TRINO PIVÔ 4 220V - 1,5M - DUPLO EX | 401163 | PARAFUSO PLASTIC PAN PHS 5 X 12MM ZI | 10
2007048 | CONJUNTO MOVIMENTADOR TRINO PIVÔ 4 220V - 1,5M - DUPLO EX | 401160 | PARAFUSO MQ HXL M5 X 16MM RI T25 ZBR | 12
2007048 | CONJUNTO MOVIMENTADOR TRINO PIVÔ 4 220V - 1,5M - DUPLO EX | 813054 | MANCAL PERFIL INFERIOR | 2
2007048 | CONJUNTO MOVIMENTADOR TRINO PIVÔ 4 220V - 1,5M - DUPLO EX | 813262 | ACOPLAMENTO DO NEW BV/BV/PIVO | 2
2007048 | CONJUNTO MOVIMENTADOR TRINO PIVÔ 4 220V - 1,5M - DUPLO EX | 402012 | ANEL ELÁSTICO E-20 | 2
2007048 | CONJUNTO MOVIMENTADOR TRINO PIVÔ 4 220V - 1,5M - DUPLO EX | 813184 | FUSO P 7.5MM DE 1,5M E 2 ENTRADAS | 2
2007048 | CONJUNTO MOVIMENTADOR TRINO PIVÔ 4 220V - 1,5M - DUPLO EX | 813280 | CRUZETA DO MANCAL | 2
2007048 | CONJUNTO MOVIMENTADOR TRINO PIVÔ 4 220V - 1,5M - DUPLO EX | 804508 | COROA DO MOVIMENTADOR BV/PIVO NYLON Ø 20MM | 2
2007048 | CONJUNTO MOVIMENTADOR TRINO PIVÔ 4 220V - 1,5M - DUPLO EX | 401157 | PARAFUSO PAN ZBR P/ CHAVE TORX M5 X 30MM T25 | 4
2007048 | CONJUNTO MOVIMENTADOR TRINO PIVÔ 4 220V - 1,5M - DUPLO EX | 813315 | PORCA DO FUSO 2 ENTRADAS PIVO (MACHO) | 2
2007048 | CONJUNTO MOVIMENTADOR TRINO PIVÔ 4 220V - 1,5M - DUPLO EX | 813316 | PORCA DO FUSO 2 ENTRADAS PIVO (FÊMEA) | 2
2007048 | CONJUNTO MOVIMENTADOR TRINO PIVÔ 4 220V - 1,5M - DUPLO EX | 813399 | PERFIL AL 1,5M SOL 7 STLF-0864 6063 | 2
2007048 | CONJUNTO MOVIMENTADOR TRINO PIVÔ 4 220V - 1,5M - DUPLO EX | 411039 | TARUGO PE CINZA 10 mm | 3
2007048 | CONJUNTO MOVIMENTADOR TRINO PIVÔ 4 220V - 1,5M - DUPLO EX | 813461 | TUBO DE INOX CORTADO PARA PIVO 1,5M | 2
2007048 | CONJUNTO MOVIMENTADOR TRINO PIVÔ 4 220V - 1,5M - DUPLO EX | 813317 | MANCAL SUPERIOR DO PIVO | 2
2007048 | CONJUNTO MOVIMENTADOR TRINO PIVÔ 4 220V - 1,5M - DUPLO EX | 813318 | ARRUELA EM T | 2
2007048 | CONJUNTO MOVIMENTADOR TRINO PIVÔ 4 220V - 1,5M - DUPLO EX | 401031 | ARRUELA LISA M6 | 8
2007048 | CONJUNTO MOVIMENTADOR TRINO PIVÔ 4 220V - 1,5M - DUPLO EX | 401164 | PARAFUSO MQ UNC SX RI 1/4 X 1/2 ZI | 8
2007048 | CONJUNTO MOVIMENTADOR TRINO PIVÔ 4 220V - 1,5M - DUPLO EX | 401085 | PORCA F MQ UNC SEXT. 1/4 (CH7/16) ZI (NSC) | 8
2007048 | CONJUNTO MOVIMENTADOR TRINO PIVÔ 4 220V - 1,5M - DUPLO EX | 813623 | FIM DE CURSO MECANICO DE ALUMÍNIO | 4
2007048 | CONJUNTO MOVIMENTADOR TRINO PIVÔ 4 220V - 1,5M - DUPLO EX | 813319 | TRAVA MAIOR SUPORTE FX PIVO - ZINCADO | 2
2007048 | CONJUNTO MOVIMENTADOR TRINO PIVÔ 4 220V - 1,5M - DUPLO EX | 813320 | TRAVA MENOR SUPORTE FX PIVO - ZINCADO | 2
2007048 | CONJUNTO MOVIMENTADOR TRINO PIVÔ 4 220V - 1,5M - DUPLO EX | 402017 | CP DE FERRO ZINCADO 3/16 X 1. 1/4 | 4
2007048 | CONJUNTO MOVIMENTADOR TRINO PIVÔ 4 220V - 1,5M - DUPLO EX | 813321 | PINO TRAVA PIVO - ZINCADO | 4
2007048 | CONJUNTO MOVIMENTADOR TRINO PIVÔ 4 220V - 1,5M - DUPLO EX | 811541 | SACO PLASTICO TRANSPARENTE 30CM X 15CM | 2
2007048 | CONJUNTO MOVIMENTADOR TRINO PIVÔ 4 220V - 1,5M - DUPLO EX | 811037 | MANUAL DE INSTALAÇÃO LINHA PIVOTANTE SEM LOGO ESPANHOL (CENTRAL FLEX / DUPLA) | 1
2007048 | CONJUNTO MOVIMENTADOR TRINO PIVÔ 4 220V - 1,5M - DUPLO EX | 811803 | CAIXA MASTER 3 - CAIXA PIVÔ VIOLÃO 1,5 METROS COM IMPRESSÃO | 2
2007048 | CONJUNTO MOVIMENTADOR TRINO PIVÔ 4 220V - 1,5M - DUPLO EX | 811306 | ETIQUETA ADES. COUCHE 100MM X 80MM X 01 CAR | 1
2007048 | CONJUNTO MOVIMENTADOR TRINO PIVÔ 4 220V - 1,5M - DUPLO EX | 401121 | ABRAÇADEIRA UV PRETA 202X3,7 | 2
2007048 | CONJUNTO MOVIMENTADOR TRINO PIVÔ 4 220V - 1,5M - DUPLO EX | 811802 | CAIXA MASTER 12 - CX DA CENTRAL PIVÔ | 1
2007048 | CONJUNTO MOVIMENTADOR TRINO PIVÔ 4 220V - 1,5M - DUPLO EX | 811801 | CAIXA MASTER 7 - CALÇO CABEÇA DO MOTOR PIVÔ | 2
2007048 | CONJUNTO MOVIMENTADOR TRINO PIVÔ 4 220V - 1,5M - DUPLO EX | 201125 | GRAMPO 35/18 UNIDADE | 16
2007048 | CONJUNTO MOVIMENTADOR TRINO PIVÔ 4 220V - 1,5M - DUPLO EX | 401069 | PARAFUSO 2 9X13MM A/A PAN PHS ZI | 4
2007048 | CONJUNTO MOVIMENTADOR TRINO PIVÔ 4 220V - 1,5M - DUPLO EX | 804462 | ACABAMENTO DO TUBO INOX PIVÔ/BARREIRA ARTICULADA | 2
2007048 | CONJUNTO MOVIMENTADOR TRINO PIVÔ 4 220V - 1,5M - DUPLO EX | 501043 | GRAXA BRANCA SACHE 10G | 2
2007048 | CONJUNTO MOVIMENTADOR TRINO PIVÔ 4 220V - 1,5M - DUPLO EX | 412027 | ROTOR AGL BV/PIVO P28 1/5 cv 04 | 2
2007048 | CONJUNTO MOVIMENTADOR TRINO PIVÔ 4 220V - 1,5M - DUPLO EX | 412145 | ESTATOR BOBINADO AGL BV/NEW BV/PIVO P28 1/5 cv 04 42 220V 50Hz | 2
2007048 | CONJUNTO MOVIMENTADOR TRINO PIVÔ 4 220V - 1,5M - DUPLO EX | 401198 | PARAFUSO PLASTIC PAN PHILLIPS 4 X 10 ZB - ZINCADO | 4
2007048 | CONJUNTO MOVIMENTADOR TRINO PIVÔ 4 220V - 1,5M - DUPLO EX | 411058 | CORDÃO ESPONJOSO 1/8 Ø 3MM + 0,4MM (ANEL DE VEDAÇÃO) | 0.7
2007048 | CONJUNTO MOVIMENTADOR TRINO PIVÔ 4 220V - 1,5M - DUPLO EX | 813515 | CALÇO DO ESTATOR P28 BV/PIVO | 4
2007048 | CONJUNTO MOVIMENTADOR TRINO PIVÔ 4 220V - 1,5M - DUPLO EX | 105068 | BOBINA LAMINADA 2,00MM PRETA 23 (EVA PARA MOTORES) | 0.025
2007048 | CONJUNTO MOVIMENTADOR TRINO PIVÔ 4 220V - 1,5M - DUPLO EX | 100802 | TRANSMISSOR 433MHZ REMOTE - MODELO: AGL-E2 (DIGITAL KEY 6P20 BLACK) | 2
2007048 | CONJUNTO MOVIMENTADOR TRINO PIVÔ 4 220V - 1,5M - DUPLO EX | 813619 | EIXO ESTAMPADO PARA MOTOR PIVO - ZINCADO | 2
2007048 | CONJUNTO MOVIMENTADOR TRINO PIVÔ 4 220V - 1,5M - DUPLO EX | 813601 | SENSOR DE FIM DE CURSO REED BV/NEW BV/PIVO 1,5M | 2
2007049 | CONJUNTO MOVIMENTADOR TRINO PIVO 3 220V - 1M EX | 412161 | ROTOR AGL BV/PIVO P33 1/4 cv 04 | 1
2007049 | CONJUNTO MOVIMENTADOR TRINO PIVO 3 220V - 1M EX | 412149 | ESTATOR BOBINADO AGL BV/NEW BV/PIVO P33 1/3 cv 04 42z 220V 50Hz | 1
2007049 | CONJUNTO MOVIMENTADOR TRINO PIVO 3 220V - 1M EX | 911080 | PLACA REVISADA CENTRAL FLEX | 1
2007049 | CONJUNTO MOVIMENTADOR TRINO PIVO 3 220V - 1M EX | 401014 | PARAFUSO 2.9 X 6.5 A/A PAN PHS ZI | 2
2007049 | CONJUNTO MOVIMENTADOR TRINO PIVO 3 220V - 1M EX | 401134 | PARAFUSO PAN CRUZ 3,5MMX27MM (FABR. AGL) - ZINCADO (PROD) | 2
2007049 | CONJUNTO MOVIMENTADOR TRINO PIVO 3 220V - 1M EX | 402036 | BUCHA PLASTICA N06 | 2
2007049 | CONJUNTO MOVIMENTADOR TRINO PIVO 3 220V - 1M EX | 804327 | TAMPA DE PROTEÇÃO DA CENTRAL NEW PIVO | 1
2007049 | CONJUNTO MOVIMENTADOR TRINO PIVO 3 220V - 1M EX | 804326 | BASE DE PROTEÇÃO DA CENTRAL NEW PIVO | 1
2007049 | CONJUNTO MOVIMENTADOR TRINO PIVO 3 220V - 1M EX | 401095 | PARAFUSO MET SXT RI M6-1.00MA X 20 ZI | 8
2007049 | CONJUNTO MOVIMENTADOR TRINO PIVO 3 220V - 1M EX | 401169 | PF JMP PAN PHS 3,5X14MM ZI | 6
2007049 | CONJUNTO MOVIMENTADOR TRINO PIVO 3 220V - 1M EX | 813309 | PINO DESTRAVAMENTO PIVO | 1
2007049 | CONJUNTO MOVIMENTADOR TRINO PIVO 3 220V - 1M EX | 813281 | SUPORTE ORELHA DO BV/PIVÔ | 1
2007049 | CONJUNTO MOVIMENTADOR TRINO PIVO 3 220V - 1M EX | 813521 | SUPORTE DA BUCHA MANCAL MODELO NOVO (P/ EIXO 20MM) | 1
2007049 | CONJUNTO MOVIMENTADOR TRINO PIVO 3 220V - 1M EX | 813310 | CILINDRO CHAVE PIVO | 1
2007049 | CONJUNTO MOVIMENTADOR TRINO PIVO 3 220V - 1M EX | 813311 | CHAVE PIVO | 1
2007049 | CONJUNTO MOVIMENTADOR TRINO PIVO 3 220V - 1M EX | 510027 | INLUB GRAX MP 2/TI | 0.012
2007049 | CONJUNTO MOVIMENTADOR TRINO PIVO 3 220V - 1M EX | 813047 | PASSA FIO DO BV | 1
2007049 | CONJUNTO MOVIMENTADOR TRINO PIVO 3 220V - 1M EX | 813025 | VENTOINHA DOS MOTORES | 1
2007049 | CONJUNTO MOVIMENTADOR TRINO PIVO 3 220V - 1M EX | 813033 | TAMPA DE PROTEÇÃO DA VENTOINHA | 1
2007049 | CONJUNTO MOVIMENTADOR TRINO PIVO 3 220V - 1M EX | 402018 | ESPAGUETE LISO 10MMX150MM | 0.15
2007049 | CONJUNTO MOVIMENTADOR TRINO PIVO 3 220V - 1M EX | 813270 | CARCAÇA DE MOTOR BV/PIVO SUPERIOR | 1
2007049 | CONJUNTO MOVIMENTADOR TRINO PIVO 3 220V - 1M EX | 811311 | ETIQUETA ADES. BOPP FOSCO C/DFAM 50MM X 25MM X 02 CAR | 2
2007049 | CONJUNTO MOVIMENTADOR TRINO PIVO 3 220V - 1M EX | 813271 | CARCAÇA DE MOTOR BV/PIVO INFERIOR | 1
2007049 | CONJUNTO MOVIMENTADOR TRINO PIVO 3 220V - 1M EX | 813108 | SEM FIM DE DUAS ENTRADAS AÇO BV ANTIGO/ BV3/ BV4 | 1
2007049 | CONJUNTO MOVIMENTADOR TRINO PIVO 3 220V - 1M EX | 411017 | ROLAMENTOS 6201-08 ZZ C3 | 2
2007049 | CONJUNTO MOVIMENTADOR TRINO PIVO 3 220V - 1M EX | 402015 | ANEL ELÁSTICO E12 | 1
2007049 | CONJUNTO MOVIMENTADOR TRINO PIVO 3 220V - 1M EX | 403047 | MOLA DO FREIO MOTOR PIVOTANTE/ NEW BV | 1
2007049 | CONJUNTO MOVIMENTADOR TRINO PIVO 3 220V - 1M EX | 813524 | COPO DE FREIO PIVOTANTE/ NEW BV SPEED | 1
2007049 | CONJUNTO MOVIMENTADOR TRINO PIVO 3 220V - 1M EX | 813412 | DISCO DE FRICÇÃO DE CELEROM Ø20MM | 1
2007049 | CONJUNTO MOVIMENTADOR TRINO PIVO 3 220V - 1M EX | 813043 | BUCHA DE CENTRAGEM DO SEM FIM DO BASCULANTE | 1
2007049 | CONJUNTO MOVIMENTADOR TRINO PIVO 3 220V - 1M EX | 103064 | CONECTOR FÊMEA EC601V-5.08-3P GREEN BAG/BULK (EC601V-5.08-3P) | 1
2007049 | CONJUNTO MOVIMENTADOR TRINO PIVO 3 220V - 1M EX | 401163 | PARAFUSO PLASTIC PAN PHS 5 X 12MM ZI | 5
2007049 | CONJUNTO MOVIMENTADOR TRINO PIVO 3 220V - 1M EX | 401160 | PARAFUSO MQ HXL M5 X 16MM RI T25 ZBR | 6
2007049 | CONJUNTO MOVIMENTADOR TRINO PIVO 3 220V - 1M EX | 813054 | MANCAL PERFIL INFERIOR | 1
2007049 | CONJUNTO MOVIMENTADOR TRINO PIVO 3 220V - 1M EX | 813262 | ACOPLAMENTO DO NEW BV/BV/PIVO | 1
2007049 | CONJUNTO MOVIMENTADOR TRINO PIVO 3 220V - 1M EX | 402012 | ANEL ELÁSTICO E-20 | 2
2007049 | CONJUNTO MOVIMENTADOR TRINO PIVO 3 220V - 1M EX | 813183 | FUSO P 7.5MM DE 1,0M E 2 ENTRADAS | 1
2007049 | CONJUNTO MOVIMENTADOR TRINO PIVO 3 220V - 1M EX | 813280 | CRUZETA DO MANCAL | 1
2007049 | CONJUNTO MOVIMENTADOR TRINO PIVO 3 220V - 1M EX | 804508 | COROA DO MOVIMENTADOR BV/PIVO NYLON Ø 20MM | 1
2007049 | CONJUNTO MOVIMENTADOR TRINO PIVO 3 220V - 1M EX | 401157 | PARAFUSO PAN ZBR P/ CHAVE TORX M5 X 30MM T25 | 2
2007049 | CONJUNTO MOVIMENTADOR TRINO PIVO 3 220V - 1M EX | 813315 | PORCA DO FUSO 2 ENTRADAS PIVO (MACHO) | 1
2007049 | CONJUNTO MOVIMENTADOR TRINO PIVO 3 220V - 1M EX | 813316 | PORCA DO FUSO 2 ENTRADAS PIVO (FÊMEA) | 1
2007049 | CONJUNTO MOVIMENTADOR TRINO PIVO 3 220V - 1M EX | 208004 | IMÃ DE FERRITE - B20X13X5MM | 2
2007049 | CONJUNTO MOVIMENTADOR TRINO PIVO 3 220V - 1M EX | 813397 | PERFIL AL 1,0M SOL 7 STLF-0864 6063 | 1
2007049 | CONJUNTO MOVIMENTADOR TRINO PIVO 3 220V - 1M EX | 411039 | TARUGO PE CINZA 10 mm | 1
2007049 | CONJUNTO MOVIMENTADOR TRINO PIVO 3 220V - 1M EX | 813460 | TUBO DE INOX CORTADO PARA PIVO 1,0M | 1
2007049 | CONJUNTO MOVIMENTADOR TRINO PIVO 3 220V - 1M EX | 813317 | MANCAL SUPERIOR DO PIVO | 1
2007049 | CONJUNTO MOVIMENTADOR TRINO PIVO 3 220V - 1M EX | 813318 | ARRUELA EM T | 1
2007049 | CONJUNTO MOVIMENTADOR TRINO PIVO 3 220V - 1M EX | 401095 | PARAFUSO MET SXT RI M6-1.00MA X 20 ZI | 4
2007049 | CONJUNTO MOVIMENTADOR TRINO PIVO 3 220V - 1M EX | 401031 | ARRUELA LISA M6 | 8
2007049 | CONJUNTO MOVIMENTADOR TRINO PIVO 3 220V - 1M EX | 401164 | PARAFUSO MQ UNC SX RI 1/4 X 1/2 ZI | 4
2007049 | CONJUNTO MOVIMENTADOR TRINO PIVO 3 220V - 1M EX | 401085 | PORCA F MQ UNC SEXT. 1/4 (CH7/16) ZI (NSC) | 4
2007049 | CONJUNTO MOVIMENTADOR TRINO PIVO 3 220V - 1M EX | 813623 | FIM DE CURSO MECANICO DE ALUMÍNIO | 2
2007049 | CONJUNTO MOVIMENTADOR TRINO PIVO 3 220V - 1M EX | 813319 | TRAVA MAIOR SUPORTE FX PIVO - ZINCADO | 1
2007049 | CONJUNTO MOVIMENTADOR TRINO PIVO 3 220V - 1M EX | 813320 | TRAVA MENOR SUPORTE FX PIVO - ZINCADO | 1
2007049 | CONJUNTO MOVIMENTADOR TRINO PIVO 3 220V - 1M EX | 402017 | CP DE FERRO ZINCADO 3/16 X 1. 1/4 | 2
2007049 | CONJUNTO MOVIMENTADOR TRINO PIVO 3 220V - 1M EX | 813321 | PINO TRAVA PIVO - ZINCADO | 2
2007049 | CONJUNTO MOVIMENTADOR TRINO PIVO 3 220V - 1M EX | 811541 | SACO PLASTICO TRANSPARENTE 30CM X 15CM | 1
2007049 | CONJUNTO MOVIMENTADOR TRINO PIVO 3 220V - 1M EX | 811037 | MANUAL DE INSTALAÇÃO LINHA PIVOTANTE SEM LOGO ESPANHOL (CENTRAL FLEX / DUPLA) | 1
2007049 | CONJUNTO MOVIMENTADOR TRINO PIVO 3 220V - 1M EX | 811763 | CAIXA MASTER 2 - CAIXA PIVÔ VIOLÃO 1 METRO COM IMPRESSÃO | 1
2007049 | CONJUNTO MOVIMENTADOR TRINO PIVO 3 220V - 1M EX | 811306 | ETIQUETA ADES. COUCHE 100MM X 80MM X 01 CAR | 1
2007049 | CONJUNTO MOVIMENTADOR TRINO PIVO 3 220V - 1M EX | 401121 | ABRAÇADEIRA UV PRETA 202X3,7 | 1
2007049 | CONJUNTO MOVIMENTADOR TRINO PIVO 3 220V - 1M EX | 811802 | CAIXA MASTER 12 - CX DA CENTRAL PIVÔ | 1
2007049 | CONJUNTO MOVIMENTADOR TRINO PIVO 3 220V - 1M EX | 811801 | CAIXA MASTER 7 - CALÇO CABEÇA DO MOTOR PIVÔ | 1
2007049 | CONJUNTO MOVIMENTADOR TRINO PIVO 3 220V - 1M EX | 201125 | GRAMPO 35/18 UNIDADE | 8
2007049 | CONJUNTO MOVIMENTADOR TRINO PIVO 3 220V - 1M EX | 401069 | PARAFUSO 2 9X13MM A/A PAN PHS ZI | 2
2007049 | CONJUNTO MOVIMENTADOR TRINO PIVO 3 220V - 1M EX | 804462 | ACABAMENTO DO TUBO INOX PIVÔ/BARREIRA ARTICULADA | 1
2007049 | CONJUNTO MOVIMENTADOR TRINO PIVO 3 220V - 1M EX | 401198 | PARAFUSO PLASTIC PAN PHILLIPS 4 X 10 ZB - ZINCADO | 4
2007049 | CONJUNTO MOVIMENTADOR TRINO PIVO 3 220V - 1M EX | 501043 | GRAXA BRANCA SACHE 10G | 1
2007049 | CONJUNTO MOVIMENTADOR TRINO PIVO 3 220V - 1M EX | 411058 | CORDÃO ESPONJOSO 1/8 Ø 3MM + 0,4MM (ANEL DE VEDAÇÃO) | 0.7
2007049 | CONJUNTO MOVIMENTADOR TRINO PIVO 3 220V - 1M EX | 105068 | BOBINA LAMINADA 2,00MM PRETA 23 (EVA PARA MOTORES) | 0.025
2007049 | CONJUNTO MOVIMENTADOR TRINO PIVO 3 220V - 1M EX | 100802 | TRANSMISSOR 433MHZ REMOTE - MODELO: AGL-E2 (DIGITAL KEY 6P20 BLACK) | 2
2007049 | CONJUNTO MOVIMENTADOR TRINO PIVO 3 220V - 1M EX | 813619 | EIXO ESTAMPADO PARA MOTOR PIVO - ZINCADO | 1
2007049 | CONJUNTO MOVIMENTADOR TRINO PIVO 3 220V - 1M EX | 813600 | SENSOR DE FIM DE CURSO REED BV/NEW BV/PIVO 1,0M | 1
2007050 | CONJUNTO MOVIMENTADOR TRINO PIVO 3 220V - 0,75M EX | 412161 | ROTOR AGL BV/PIVO P33 1/4 cv 04 | 1
2007050 | CONJUNTO MOVIMENTADOR TRINO PIVO 3 220V - 0,75M EX | 412149 | ESTATOR BOBINADO AGL BV/NEW BV/PIVO P33 1/3 cv 04 42z 220V 50Hz | 1
2007050 | CONJUNTO MOVIMENTADOR TRINO PIVO 3 220V - 0,75M EX | 911080 | PLACA REVISADA CENTRAL FLEX | 1
2007050 | CONJUNTO MOVIMENTADOR TRINO PIVO 3 220V - 0,75M EX | 401014 | PARAFUSO 2.9 X 6.5 A/A PAN PHS ZI | 2
2007050 | CONJUNTO MOVIMENTADOR TRINO PIVO 3 220V - 0,75M EX | 401134 | PARAFUSO PAN CRUZ 3,5MMX27MM (FABR. AGL) - ZINCADO (PROD) | 2
2007050 | CONJUNTO MOVIMENTADOR TRINO PIVO 3 220V - 0,75M EX | 402036 | BUCHA PLASTICA N06 | 2
2007050 | CONJUNTO MOVIMENTADOR TRINO PIVO 3 220V - 0,75M EX | 804327 | TAMPA DE PROTEÇÃO DA CENTRAL NEW PIVO | 1
2007050 | CONJUNTO MOVIMENTADOR TRINO PIVO 3 220V - 0,75M EX | 804326 | BASE DE PROTEÇÃO DA CENTRAL NEW PIVO | 1
2007050 | CONJUNTO MOVIMENTADOR TRINO PIVO 3 220V - 0,75M EX | 401095 | PARAFUSO MET SXT RI M6-1.00MA X 20 ZI | 8
2007050 | CONJUNTO MOVIMENTADOR TRINO PIVO 3 220V - 0,75M EX | 401169 | PF JMP PAN PHS 3,5X14MM ZI | 6
2007050 | CONJUNTO MOVIMENTADOR TRINO PIVO 3 220V - 0,75M EX | 813309 | PINO DESTRAVAMENTO PIVO | 1
2007050 | CONJUNTO MOVIMENTADOR TRINO PIVO 3 220V - 0,75M EX | 813281 | SUPORTE ORELHA DO BV/PIVÔ | 1
2007050 | CONJUNTO MOVIMENTADOR TRINO PIVO 3 220V - 0,75M EX | 813521 | SUPORTE DA BUCHA MANCAL MODELO NOVO (P/ EIXO 20MM) | 1
2007050 | CONJUNTO MOVIMENTADOR TRINO PIVO 3 220V - 0,75M EX | 813310 | CILINDRO CHAVE PIVO | 1
2007050 | CONJUNTO MOVIMENTADOR TRINO PIVO 3 220V - 0,75M EX | 813311 | CHAVE PIVO | 1
2007050 | CONJUNTO MOVIMENTADOR TRINO PIVO 3 220V - 0,75M EX | 510027 | INLUB GRAX MP 2/TI | 0.012
2007050 | CONJUNTO MOVIMENTADOR TRINO PIVO 3 220V - 0,75M EX | 813047 | PASSA FIO DO BV | 1
2007050 | CONJUNTO MOVIMENTADOR TRINO PIVO 3 220V - 0,75M EX | 813025 | VENTOINHA DOS MOTORES | 1
2007050 | CONJUNTO MOVIMENTADOR TRINO PIVO 3 220V - 0,75M EX | 813033 | TAMPA DE PROTEÇÃO DA VENTOINHA | 1
2007050 | CONJUNTO MOVIMENTADOR TRINO PIVO 3 220V - 0,75M EX | 402018 | ESPAGUETE LISO 10MMX150MM | 0.15
2007050 | CONJUNTO MOVIMENTADOR TRINO PIVO 3 220V - 0,75M EX | 813270 | CARCAÇA DE MOTOR BV/PIVO SUPERIOR | 1
2007050 | CONJUNTO MOVIMENTADOR TRINO PIVO 3 220V - 0,75M EX | 811311 | ETIQUETA ADES. BOPP FOSCO C/DFAM 50MM X 25MM X 02 CAR | 2
2007050 | CONJUNTO MOVIMENTADOR TRINO PIVO 3 220V - 0,75M EX | 813271 | CARCAÇA DE MOTOR BV/PIVO INFERIOR | 1
2007050 | CONJUNTO MOVIMENTADOR TRINO PIVO 3 220V - 0,75M EX | 813108 | SEM FIM DE DUAS ENTRADAS AÇO BV ANTIGO/ BV3/ BV4 | 1
2007050 | CONJUNTO MOVIMENTADOR TRINO PIVO 3 220V - 0,75M EX | 411017 | ROLAMENTOS 6201-08 ZZ C3 | 2
2007050 | CONJUNTO MOVIMENTADOR TRINO PIVO 3 220V - 0,75M EX | 402015 | ANEL ELÁSTICO E12 | 1
2007050 | CONJUNTO MOVIMENTADOR TRINO PIVO 3 220V - 0,75M EX | 403047 | MOLA DO FREIO MOTOR PIVOTANTE/ NEW BV | 1
2007050 | CONJUNTO MOVIMENTADOR TRINO PIVO 3 220V - 0,75M EX | 813524 | COPO DE FREIO PIVOTANTE/ NEW BV SPEED | 1
2007050 | CONJUNTO MOVIMENTADOR TRINO PIVO 3 220V - 0,75M EX | 813412 | DISCO DE FRICÇÃO DE CELEROM Ø20MM | 1
2007050 | CONJUNTO MOVIMENTADOR TRINO PIVO 3 220V - 0,75M EX | 813043 | BUCHA DE CENTRAGEM DO SEM FIM DO BASCULANTE | 1
2007050 | CONJUNTO MOVIMENTADOR TRINO PIVO 3 220V - 0,75M EX | 103064 | CONECTOR FÊMEA EC601V-5.08-3P GREEN BAG/BULK (EC601V-5.08-3P) | 1
2007050 | CONJUNTO MOVIMENTADOR TRINO PIVO 3 220V - 0,75M EX | 401163 | PARAFUSO PLASTIC PAN PHS 5 X 12MM ZI | 5
2007050 | CONJUNTO MOVIMENTADOR TRINO PIVO 3 220V - 0,75M EX | 401160 | PARAFUSO MQ HXL M5 X 16MM RI T25 ZBR | 6
2007050 | CONJUNTO MOVIMENTADOR TRINO PIVO 3 220V - 0,75M EX | 813054 | MANCAL PERFIL INFERIOR | 1
2007050 | CONJUNTO MOVIMENTADOR TRINO PIVO 3 220V - 0,75M EX | 813262 | ACOPLAMENTO DO NEW BV/BV/PIVO | 1
2007050 | CONJUNTO MOVIMENTADOR TRINO PIVO 3 220V - 0,75M EX | 402012 | ANEL ELÁSTICO E-20 | 2
2007050 | CONJUNTO MOVIMENTADOR TRINO PIVO 3 220V - 0,75M EX | 813182 | FUSO P 7.5MM DE 0,75M E 2 ENTRADAS PIVO | 1
2007050 | CONJUNTO MOVIMENTADOR TRINO PIVO 3 220V - 0,75M EX | 813280 | CRUZETA DO MANCAL | 1
2007050 | CONJUNTO MOVIMENTADOR TRINO PIVO 3 220V - 0,75M EX | 804508 | COROA DO MOVIMENTADOR BV/PIVO NYLON Ø 20MM | 1
2007050 | CONJUNTO MOVIMENTADOR TRINO PIVO 3 220V - 0,75M EX | 401157 | PARAFUSO PAN ZBR P/ CHAVE TORX M5 X 30MM T25 | 2
2007050 | CONJUNTO MOVIMENTADOR TRINO PIVO 3 220V - 0,75M EX | 813315 | PORCA DO FUSO 2 ENTRADAS PIVO (MACHO) | 1
2007050 | CONJUNTO MOVIMENTADOR TRINO PIVO 3 220V - 0,75M EX | 813316 | PORCA DO FUSO 2 ENTRADAS PIVO (FÊMEA) | 1
2007050 | CONJUNTO MOVIMENTADOR TRINO PIVO 3 220V - 0,75M EX | 208004 | IMÃ DE FERRITE - B20X13X5MM | 2
2007050 | CONJUNTO MOVIMENTADOR TRINO PIVO 3 220V - 0,75M EX | 813396 | PERFIL AL 0,75M SOL 7 STLF-0864 6063 | 1
2007050 | CONJUNTO MOVIMENTADOR TRINO PIVO 3 220V - 0,75M EX | 411039 | TARUGO PE CINZA 10 mm | 0.75
2007050 | CONJUNTO MOVIMENTADOR TRINO PIVO 3 220V - 0,75M EX | 813459 | TUBO DE INOX CORTADO PARA PIVO 0,75M | 1
2007050 | CONJUNTO MOVIMENTADOR TRINO PIVO 3 220V - 0,75M EX | 813317 | MANCAL SUPERIOR DO PIVO | 1
2007050 | CONJUNTO MOVIMENTADOR TRINO PIVO 3 220V - 0,75M EX | 813318 | ARRUELA EM T | 1
2007050 | CONJUNTO MOVIMENTADOR TRINO PIVO 3 220V - 0,75M EX | 401095 | PARAFUSO MET SXT RI M6-1.00MA X 20 ZI | 4
2007050 | CONJUNTO MOVIMENTADOR TRINO PIVO 3 220V - 0,75M EX | 401031 | ARRUELA LISA M6 | 8
2007050 | CONJUNTO MOVIMENTADOR TRINO PIVO 3 220V - 0,75M EX | 401164 | PARAFUSO MQ UNC SX RI 1/4 X 1/2 ZI | 4
2007050 | CONJUNTO MOVIMENTADOR TRINO PIVO 3 220V - 0,75M EX | 401085 | PORCA F MQ UNC SEXT. 1/4 (CH7/16) ZI (NSC) | 4
2007050 | CONJUNTO MOVIMENTADOR TRINO PIVO 3 220V - 0,75M EX | 813623 | FIM DE CURSO MECANICO DE ALUMÍNIO | 2
2007050 | CONJUNTO MOVIMENTADOR TRINO PIVO 3 220V - 0,75M EX | 813319 | TRAVA MAIOR SUPORTE FX PIVO - ZINCADO | 1
2007050 | CONJUNTO MOVIMENTADOR TRINO PIVO 3 220V - 0,75M EX | 813320 | TRAVA MENOR SUPORTE FX PIVO - ZINCADO | 1
2007050 | CONJUNTO MOVIMENTADOR TRINO PIVO 3 220V - 0,75M EX | 402017 | CP DE FERRO ZINCADO 3/16 X 1. 1/4 | 2
2007050 | CONJUNTO MOVIMENTADOR TRINO PIVO 3 220V - 0,75M EX | 813321 | PINO TRAVA PIVO - ZINCADO | 2
2007050 | CONJUNTO MOVIMENTADOR TRINO PIVO 3 220V - 0,75M EX | 811541 | SACO PLASTICO TRANSPARENTE 30CM X 15CM | 1
2007050 | CONJUNTO MOVIMENTADOR TRINO PIVO 3 220V - 0,75M EX | 811037 | MANUAL DE INSTALAÇÃO LINHA PIVOTANTE SEM LOGO ESPANHOL (CENTRAL FLEX / DUPLA) | 1
2007050 | CONJUNTO MOVIMENTADOR TRINO PIVO 3 220V - 0,75M EX | 811818 | TERMO DE GARANTIA ESPANHOL | 1
2007050 | CONJUNTO MOVIMENTADOR TRINO PIVO 3 220V - 0,75M EX | 811306 | ETIQUETA ADES. COUCHE 100MM X 80MM X 01 CAR | 1
2007050 | CONJUNTO MOVIMENTADOR TRINO PIVO 3 220V - 0,75M EX | 401121 | ABRAÇADEIRA UV PRETA 202X3,7 | 1
2007050 | CONJUNTO MOVIMENTADOR TRINO PIVO 3 220V - 0,75M EX | 811802 | CAIXA MASTER 12 - CX DA CENTRAL PIVÔ | 1
2007050 | CONJUNTO MOVIMENTADOR TRINO PIVO 3 220V - 0,75M EX | 811801 | CAIXA MASTER 7 - CALÇO CABEÇA DO MOTOR PIVÔ | 1
2007050 | CONJUNTO MOVIMENTADOR TRINO PIVO 3 220V - 0,75M EX | 201125 | GRAMPO 35/18 UNIDADE | 8
2007050 | CONJUNTO MOVIMENTADOR TRINO PIVO 3 220V - 0,75M EX | 401069 | PARAFUSO 2 9X13MM A/A PAN PHS ZI | 2
2007050 | CONJUNTO MOVIMENTADOR TRINO PIVO 3 220V - 0,75M EX | 804462 | ACABAMENTO DO TUBO INOX PIVÔ/BARREIRA ARTICULADA | 1
2007050 | CONJUNTO MOVIMENTADOR TRINO PIVO 3 220V - 0,75M EX | 401198 | PARAFUSO PLASTIC PAN PHILLIPS 4 X 10 ZB - ZINCADO | 4
2007050 | CONJUNTO MOVIMENTADOR TRINO PIVO 3 220V - 0,75M EX | 501043 | GRAXA BRANCA SACHE 10G | 1
2007050 | CONJUNTO MOVIMENTADOR TRINO PIVO 3 220V - 0,75M EX | 411058 | CORDÃO ESPONJOSO 1/8 Ø 3MM + 0,4MM (ANEL DE VEDAÇÃO) | 0.7
2007050 | CONJUNTO MOVIMENTADOR TRINO PIVO 3 220V - 0,75M EX | 105068 | BOBINA LAMINADA 2,00MM PRETA 23 (EVA PARA MOTORES) | 0.025
2007050 | CONJUNTO MOVIMENTADOR TRINO PIVO 3 220V - 0,75M EX | 100802 | TRANSMISSOR 433MHZ REMOTE - MODELO: AGL-E2 (DIGITAL KEY 6P20 BLACK) | 2
2007050 | CONJUNTO MOVIMENTADOR TRINO PIVO 3 220V - 0,75M EX | 813619 | EIXO ESTAMPADO PARA MOTOR PIVO - ZINCADO | 1
2007050 | CONJUNTO MOVIMENTADOR TRINO PIVO 3 220V - 0,75M EX | 813599 | SENSOR DE FIM DE CURSO REED BV/NEW BV/PIVO 0,75M | 1
2007051 | CONJUNTO MOVIMENTADOR TRINO PIVO 4 220V - 0,75M EX | 911080 | PLACA REVISADA CENTRAL FLEX | 1
2007051 | CONJUNTO MOVIMENTADOR TRINO PIVO 4 220V - 0,75M EX | 401014 | PARAFUSO 2.9 X 6.5 A/A PAN PHS ZI | 2
2007051 | CONJUNTO MOVIMENTADOR TRINO PIVO 4 220V - 0,75M EX | 401134 | PARAFUSO PAN CRUZ 3,5MMX27MM (FABR. AGL) - ZINCADO (PROD) | 2
2007051 | CONJUNTO MOVIMENTADOR TRINO PIVO 4 220V - 0,75M EX | 402036 | BUCHA PLASTICA N06 | 2
2007051 | CONJUNTO MOVIMENTADOR TRINO PIVO 4 220V - 0,75M EX | 804327 | TAMPA DE PROTEÇÃO DA CENTRAL NEW PIVO | 1
2007051 | CONJUNTO MOVIMENTADOR TRINO PIVO 4 220V - 0,75M EX | 804326 | BASE DE PROTEÇÃO DA CENTRAL NEW PIVO | 1
2007051 | CONJUNTO MOVIMENTADOR TRINO PIVO 4 220V - 0,75M EX | 401095 | PARAFUSO MET SXT RI M6-1.00MA X 20 ZI | 8
2007051 | CONJUNTO MOVIMENTADOR TRINO PIVO 4 220V - 0,75M EX | 401169 | PF JMP PAN PHS 3,5X14MM ZI | 6
2007051 | CONJUNTO MOVIMENTADOR TRINO PIVO 4 220V - 0,75M EX | 813309 | PINO DESTRAVAMENTO PIVO | 1
2007051 | CONJUNTO MOVIMENTADOR TRINO PIVO 4 220V - 0,75M EX | 813281 | SUPORTE ORELHA DO BV/PIVÔ | 1
2007051 | CONJUNTO MOVIMENTADOR TRINO PIVO 4 220V - 0,75M EX | 813521 | SUPORTE DA BUCHA MANCAL MODELO NOVO (P/ EIXO 20MM) | 1
2007051 | CONJUNTO MOVIMENTADOR TRINO PIVO 4 220V - 0,75M EX | 813310 | CILINDRO CHAVE PIVO | 1
2007051 | CONJUNTO MOVIMENTADOR TRINO PIVO 4 220V - 0,75M EX | 813311 | CHAVE PIVO | 1
2007051 | CONJUNTO MOVIMENTADOR TRINO PIVO 4 220V - 0,75M EX | 510027 | INLUB GRAX MP 2/TI | 0.012
2007051 | CONJUNTO MOVIMENTADOR TRINO PIVO 4 220V - 0,75M EX | 813047 | PASSA FIO DO BV | 1
2007051 | CONJUNTO MOVIMENTADOR TRINO PIVO 4 220V - 0,75M EX | 813025 | VENTOINHA DOS MOTORES | 1
2007051 | CONJUNTO MOVIMENTADOR TRINO PIVO 4 220V - 0,75M EX | 813033 | TAMPA DE PROTEÇÃO DA VENTOINHA | 1
2007051 | CONJUNTO MOVIMENTADOR TRINO PIVO 4 220V - 0,75M EX | 402018 | ESPAGUETE LISO 10MMX150MM | 0.15
2007051 | CONJUNTO MOVIMENTADOR TRINO PIVO 4 220V - 0,75M EX | 813270 | CARCAÇA DE MOTOR BV/PIVO SUPERIOR | 1
2007051 | CONJUNTO MOVIMENTADOR TRINO PIVO 4 220V - 0,75M EX | 811311 | ETIQUETA ADES. BOPP FOSCO C/DFAM 50MM X 25MM X 02 CAR | 2
2007051 | CONJUNTO MOVIMENTADOR TRINO PIVO 4 220V - 0,75M EX | 813271 | CARCAÇA DE MOTOR BV/PIVO INFERIOR | 1
2007051 | CONJUNTO MOVIMENTADOR TRINO PIVO 4 220V - 0,75M EX | 813108 | SEM FIM DE DUAS ENTRADAS AÇO BV ANTIGO/ BV3/ BV4 | 1
2007051 | CONJUNTO MOVIMENTADOR TRINO PIVO 4 220V - 0,75M EX | 411017 | ROLAMENTOS 6201-08 ZZ C3 | 2
2007051 | CONJUNTO MOVIMENTADOR TRINO PIVO 4 220V - 0,75M EX | 402015 | ANEL ELÁSTICO E12 | 1
2007051 | CONJUNTO MOVIMENTADOR TRINO PIVO 4 220V - 0,75M EX | 403047 | MOLA DO FREIO MOTOR PIVOTANTE/ NEW BV | 1
2007051 | CONJUNTO MOVIMENTADOR TRINO PIVO 4 220V - 0,75M EX | 813524 | COPO DE FREIO PIVOTANTE/ NEW BV SPEED | 1
2007051 | CONJUNTO MOVIMENTADOR TRINO PIVO 4 220V - 0,75M EX | 813412 | DISCO DE FRICÇÃO DE CELEROM Ø20MM | 1
2007051 | CONJUNTO MOVIMENTADOR TRINO PIVO 4 220V - 0,75M EX | 813043 | BUCHA DE CENTRAGEM DO SEM FIM DO BASCULANTE | 1
2007051 | CONJUNTO MOVIMENTADOR TRINO PIVO 4 220V - 0,75M EX | 103064 | CONECTOR FÊMEA EC601V-5.08-3P GREEN BAG/BULK (EC601V-5.08-3P) | 1
2007051 | CONJUNTO MOVIMENTADOR TRINO PIVO 4 220V - 0,75M EX | 401163 | PARAFUSO PLASTIC PAN PHS 5 X 12MM ZI | 5
2007051 | CONJUNTO MOVIMENTADOR TRINO PIVO 4 220V - 0,75M EX | 401160 | PARAFUSO MQ HXL M5 X 16MM RI T25 ZBR | 6
2007051 | CONJUNTO MOVIMENTADOR TRINO PIVO 4 220V - 0,75M EX | 813054 | MANCAL PERFIL INFERIOR | 1
2007051 | CONJUNTO MOVIMENTADOR TRINO PIVO 4 220V - 0,75M EX | 813262 | ACOPLAMENTO DO NEW BV/BV/PIVO | 1
2007051 | CONJUNTO MOVIMENTADOR TRINO PIVO 4 220V - 0,75M EX | 402012 | ANEL ELÁSTICO E-20 | 1
2007051 | CONJUNTO MOVIMENTADOR TRINO PIVO 4 220V - 0,75M EX | 813182 | FUSO P 7.5MM DE 0,75M E 2 ENTRADAS PIVO | 1
2007051 | CONJUNTO MOVIMENTADOR TRINO PIVO 4 220V - 0,75M EX | 813280 | CRUZETA DO MANCAL | 1
2007051 | CONJUNTO MOVIMENTADOR TRINO PIVO 4 220V - 0,75M EX | 804508 | COROA DO MOVIMENTADOR BV/PIVO NYLON Ø 20MM | 1
2007051 | CONJUNTO MOVIMENTADOR TRINO PIVO 4 220V - 0,75M EX | 401157 | PARAFUSO PAN ZBR P/ CHAVE TORX M5 X 30MM T25 | 2
2007051 | CONJUNTO MOVIMENTADOR TRINO PIVO 4 220V - 0,75M EX | 813315 | PORCA DO FUSO 2 ENTRADAS PIVO (MACHO) | 1
2007051 | CONJUNTO MOVIMENTADOR TRINO PIVO 4 220V - 0,75M EX | 813316 | PORCA DO FUSO 2 ENTRADAS PIVO (FÊMEA) | 1
2007051 | CONJUNTO MOVIMENTADOR TRINO PIVO 4 220V - 0,75M EX | 813396 | PERFIL AL 0,75M SOL 7 STLF-0864 6063 | 1
2007051 | CONJUNTO MOVIMENTADOR TRINO PIVO 4 220V - 0,75M EX | 411039 | TARUGO PE CINZA 10 mm | 0.75
2007051 | CONJUNTO MOVIMENTADOR TRINO PIVO 4 220V - 0,75M EX | 813459 | TUBO DE INOX CORTADO PARA PIVO 0,75M | 1
2007051 | CONJUNTO MOVIMENTADOR TRINO PIVO 4 220V - 0,75M EX | 813317 | MANCAL SUPERIOR DO PIVO | 1
2007051 | CONJUNTO MOVIMENTADOR TRINO PIVO 4 220V - 0,75M EX | 813318 | ARRUELA EM T | 1
2007051 | CONJUNTO MOVIMENTADOR TRINO PIVO 4 220V - 0,75M EX | 401031 | ARRUELA LISA M6 | 4
2007051 | CONJUNTO MOVIMENTADOR TRINO PIVO 4 220V - 0,75M EX | 401164 | PARAFUSO MQ UNC SX RI 1/4 X 1/2 ZI | 4
2007051 | CONJUNTO MOVIMENTADOR TRINO PIVO 4 220V - 0,75M EX | 401085 | PORCA F MQ UNC SEXT. 1/4 (CH7/16) ZI (NSC) | 4
2007051 | CONJUNTO MOVIMENTADOR TRINO PIVO 4 220V - 0,75M EX | 813623 | FIM DE CURSO MECANICO DE ALUMÍNIO | 2
2007051 | CONJUNTO MOVIMENTADOR TRINO PIVO 4 220V - 0,75M EX | 813319 | TRAVA MAIOR SUPORTE FX PIVO - ZINCADO | 1
2007051 | CONJUNTO MOVIMENTADOR TRINO PIVO 4 220V - 0,75M EX | 813320 | TRAVA MENOR SUPORTE FX PIVO - ZINCADO | 1
2007051 | CONJUNTO MOVIMENTADOR TRINO PIVO 4 220V - 0,75M EX | 402017 | CP DE FERRO ZINCADO 3/16 X 1. 1/4 | 2
2007051 | CONJUNTO MOVIMENTADOR TRINO PIVO 4 220V - 0,75M EX | 813321 | PINO TRAVA PIVO - ZINCADO | 2
2007051 | CONJUNTO MOVIMENTADOR TRINO PIVO 4 220V - 0,75M EX | 811541 | SACO PLASTICO TRANSPARENTE 30CM X 15CM | 1
2007051 | CONJUNTO MOVIMENTADOR TRINO PIVO 4 220V - 0,75M EX | 811037 | MANUAL DE INSTALAÇÃO LINHA PIVOTANTE SEM LOGO ESPANHOL (CENTRAL FLEX / DUPLA) | 1
2007051 | CONJUNTO MOVIMENTADOR TRINO PIVO 4 220V - 0,75M EX | 811306 | ETIQUETA ADES. COUCHE 100MM X 80MM X 01 CAR | 1
2007051 | CONJUNTO MOVIMENTADOR TRINO PIVO 4 220V - 0,75M EX | 401121 | ABRAÇADEIRA UV PRETA 202X3,7 | 1
2007051 | CONJUNTO MOVIMENTADOR TRINO PIVO 4 220V - 0,75M EX | 811802 | CAIXA MASTER 12 - CX DA CENTRAL PIVÔ | 1
2007051 | CONJUNTO MOVIMENTADOR TRINO PIVO 4 220V - 0,75M EX | 811801 | CAIXA MASTER 7 - CALÇO CABEÇA DO MOTOR PIVÔ | 1
2007051 | CONJUNTO MOVIMENTADOR TRINO PIVO 4 220V - 0,75M EX | 201125 | GRAMPO 35/18 UNIDADE | 8
2007051 | CONJUNTO MOVIMENTADOR TRINO PIVO 4 220V - 0,75M EX | 401069 | PARAFUSO 2 9X13MM A/A PAN PHS ZI | 2
2007051 | CONJUNTO MOVIMENTADOR TRINO PIVO 4 220V - 0,75M EX | 804462 | ACABAMENTO DO TUBO INOX PIVÔ/BARREIRA ARTICULADA | 1
2007051 | CONJUNTO MOVIMENTADOR TRINO PIVO 4 220V - 0,75M EX | 412027 | ROTOR AGL BV/PIVO P28 1/5 cv 04 | 1
2007051 | CONJUNTO MOVIMENTADOR TRINO PIVO 4 220V - 0,75M EX | 412155 | ESTATOR BOBINADO AGL BV/NEW BV/PIVO P28 1/5 cv 04 42 220V 60Hz | 1
2007051 | CONJUNTO MOVIMENTADOR TRINO PIVO 4 220V - 0,75M EX | 401198 | PARAFUSO PLASTIC PAN PHILLIPS 4 X 10 ZB - ZINCADO | 4
2007051 | CONJUNTO MOVIMENTADOR TRINO PIVO 4 220V - 0,75M EX | 501043 | GRAXA BRANCA SACHE 10G | 1
2007051 | CONJUNTO MOVIMENTADOR TRINO PIVO 4 220V - 0,75M EX | 411058 | CORDÃO ESPONJOSO 1/8 Ø 3MM + 0,4MM (ANEL DE VEDAÇÃO) | 0.7
2007051 | CONJUNTO MOVIMENTADOR TRINO PIVO 4 220V - 0,75M EX | 813515 | CALÇO DO ESTATOR P28 BV/PIVO | 2
2007051 | CONJUNTO MOVIMENTADOR TRINO PIVO 4 220V - 0,75M EX | 105068 | BOBINA LAMINADA 2,00MM PRETA 23 (EVA PARA MOTORES) | 0.025
2007051 | CONJUNTO MOVIMENTADOR TRINO PIVO 4 220V - 0,75M EX | 100802 | TRANSMISSOR 433MHZ REMOTE - MODELO: AGL-E2 (DIGITAL KEY 6P20 BLACK) | 2
2007051 | CONJUNTO MOVIMENTADOR TRINO PIVO 4 220V - 0,75M EX | 813619 | EIXO ESTAMPADO PARA MOTOR PIVO - ZINCADO | 1
2007051 | CONJUNTO MOVIMENTADOR TRINO PIVO 4 220V - 0,75M EX | 813599 | SENSOR DE FIM DE CURSO REED BV/NEW BV/PIVO 0,75M | 1
2007052 | CONJUNTO MOVIMENTADOR TRINO PIVO 3 220V - 1,5M EX | 412161 | ROTOR AGL BV/PIVO P33 1/4 cv 04 | 1
2007052 | CONJUNTO MOVIMENTADOR TRINO PIVO 3 220V - 1,5M EX | 412149 | ESTATOR BOBINADO AGL BV/NEW BV/PIVO P33 1/3 cv 04 42z 220V 50Hz | 1
2007052 | CONJUNTO MOVIMENTADOR TRINO PIVO 3 220V - 1,5M EX | 911080 | PLACA REVISADA CENTRAL FLEX | 1
2007052 | CONJUNTO MOVIMENTADOR TRINO PIVO 3 220V - 1,5M EX | 401014 | PARAFUSO 2.9 X 6.5 A/A PAN PHS ZI | 2
2007052 | CONJUNTO MOVIMENTADOR TRINO PIVO 3 220V - 1,5M EX | 401134 | PARAFUSO PAN CRUZ 3,5MMX27MM (FABR. AGL) - ZINCADO (PROD) | 2
2007052 | CONJUNTO MOVIMENTADOR TRINO PIVO 3 220V - 1,5M EX | 402036 | BUCHA PLASTICA N06 | 2
2007052 | CONJUNTO MOVIMENTADOR TRINO PIVO 3 220V - 1,5M EX | 804327 | TAMPA DE PROTEÇÃO DA CENTRAL NEW PIVO | 1
2007052 | CONJUNTO MOVIMENTADOR TRINO PIVO 3 220V - 1,5M EX | 804326 | BASE DE PROTEÇÃO DA CENTRAL NEW PIVO | 1
2007052 | CONJUNTO MOVIMENTADOR TRINO PIVO 3 220V - 1,5M EX | 401095 | PARAFUSO MET SXT RI M6-1.00MA X 20 ZI | 8
2007052 | CONJUNTO MOVIMENTADOR TRINO PIVO 3 220V - 1,5M EX | 401169 | PF JMP PAN PHS 3,5X14MM ZI | 6
2007052 | CONJUNTO MOVIMENTADOR TRINO PIVO 3 220V - 1,5M EX | 813309 | PINO DESTRAVAMENTO PIVO | 1
2007052 | CONJUNTO MOVIMENTADOR TRINO PIVO 3 220V - 1,5M EX | 813281 | SUPORTE ORELHA DO BV/PIVÔ | 1
2007052 | CONJUNTO MOVIMENTADOR TRINO PIVO 3 220V - 1,5M EX | 813521 | SUPORTE DA BUCHA MANCAL MODELO NOVO (P/ EIXO 20MM) | 1
2007052 | CONJUNTO MOVIMENTADOR TRINO PIVO 3 220V - 1,5M EX | 813310 | CILINDRO CHAVE PIVO | 1
2007052 | CONJUNTO MOVIMENTADOR TRINO PIVO 3 220V - 1,5M EX | 813311 | CHAVE PIVO | 1
2007052 | CONJUNTO MOVIMENTADOR TRINO PIVO 3 220V - 1,5M EX | 510027 | INLUB GRAX MP 2/TI | 0.012
2007052 | CONJUNTO MOVIMENTADOR TRINO PIVO 3 220V - 1,5M EX | 813047 | PASSA FIO DO BV | 1
2007052 | CONJUNTO MOVIMENTADOR TRINO PIVO 3 220V - 1,5M EX | 813025 | VENTOINHA DOS MOTORES | 1
2007052 | CONJUNTO MOVIMENTADOR TRINO PIVO 3 220V - 1,5M EX | 813033 | TAMPA DE PROTEÇÃO DA VENTOINHA | 1
2007052 | CONJUNTO MOVIMENTADOR TRINO PIVO 3 220V - 1,5M EX | 402018 | ESPAGUETE LISO 10MMX150MM | 0.15
2007052 | CONJUNTO MOVIMENTADOR TRINO PIVO 3 220V - 1,5M EX | 813270 | CARCAÇA DE MOTOR BV/PIVO SUPERIOR | 1
2007052 | CONJUNTO MOVIMENTADOR TRINO PIVO 3 220V - 1,5M EX | 811311 | ETIQUETA ADES. BOPP FOSCO C/DFAM 50MM X 25MM X 02 CAR | 2
2007052 | CONJUNTO MOVIMENTADOR TRINO PIVO 3 220V - 1,5M EX | 813271 | CARCAÇA DE MOTOR BV/PIVO INFERIOR | 1
2007052 | CONJUNTO MOVIMENTADOR TRINO PIVO 3 220V - 1,5M EX | 813108 | SEM FIM DE DUAS ENTRADAS AÇO BV ANTIGO/ BV3/ BV4 | 1
2007052 | CONJUNTO MOVIMENTADOR TRINO PIVO 3 220V - 1,5M EX | 411017 | ROLAMENTOS 6201-08 ZZ C3 | 2
2007052 | CONJUNTO MOVIMENTADOR TRINO PIVO 3 220V - 1,5M EX | 402015 | ANEL ELÁSTICO E12 | 1
2007052 | CONJUNTO MOVIMENTADOR TRINO PIVO 3 220V - 1,5M EX | 403047 | MOLA DO FREIO MOTOR PIVOTANTE/ NEW BV | 1
2007052 | CONJUNTO MOVIMENTADOR TRINO PIVO 3 220V - 1,5M EX | 813524 | COPO DE FREIO PIVOTANTE/ NEW BV SPEED | 1
2007052 | CONJUNTO MOVIMENTADOR TRINO PIVO 3 220V - 1,5M EX | 813412 | DISCO DE FRICÇÃO DE CELEROM Ø20MM | 1
2007052 | CONJUNTO MOVIMENTADOR TRINO PIVO 3 220V - 1,5M EX | 813043 | BUCHA DE CENTRAGEM DO SEM FIM DO BASCULANTE | 1
2007052 | CONJUNTO MOVIMENTADOR TRINO PIVO 3 220V - 1,5M EX | 103064 | CONECTOR FÊMEA EC601V-5.08-3P GREEN BAG/BULK (EC601V-5.08-3P) | 1
2007052 | CONJUNTO MOVIMENTADOR TRINO PIVO 3 220V - 1,5M EX | 401163 | PARAFUSO PLASTIC PAN PHS 5 X 12MM ZI | 5
2007052 | CONJUNTO MOVIMENTADOR TRINO PIVO 3 220V - 1,5M EX | 401160 | PARAFUSO MQ HXL M5 X 16MM RI T25 ZBR | 6
2007052 | CONJUNTO MOVIMENTADOR TRINO PIVO 3 220V - 1,5M EX | 813054 | MANCAL PERFIL INFERIOR | 1
2007052 | CONJUNTO MOVIMENTADOR TRINO PIVO 3 220V - 1,5M EX | 813262 | ACOPLAMENTO DO NEW BV/BV/PIVO | 1
2007052 | CONJUNTO MOVIMENTADOR TRINO PIVO 3 220V - 1,5M EX | 402012 | ANEL ELÁSTICO E-20 | 1
2007052 | CONJUNTO MOVIMENTADOR TRINO PIVO 3 220V - 1,5M EX | 813184 | FUSO P 7.5MM DE 1,5M E 2 ENTRADAS | 1
2007052 | CONJUNTO MOVIMENTADOR TRINO PIVO 3 220V - 1,5M EX | 813280 | CRUZETA DO MANCAL | 1
2007052 | CONJUNTO MOVIMENTADOR TRINO PIVO 3 220V - 1,5M EX | 804508 | COROA DO MOVIMENTADOR BV/PIVO NYLON Ø 20MM | 1
2007052 | CONJUNTO MOVIMENTADOR TRINO PIVO 3 220V - 1,5M EX | 401157 | PARAFUSO PAN ZBR P/ CHAVE TORX M5 X 30MM T25 | 2
2007052 | CONJUNTO MOVIMENTADOR TRINO PIVO 3 220V - 1,5M EX | 813315 | PORCA DO FUSO 2 ENTRADAS PIVO (MACHO) | 1
2007052 | CONJUNTO MOVIMENTADOR TRINO PIVO 3 220V - 1,5M EX | 813316 | PORCA DO FUSO 2 ENTRADAS PIVO (FÊMEA) | 1
2007052 | CONJUNTO MOVIMENTADOR TRINO PIVO 3 220V - 1,5M EX | 208004 | IMÃ DE FERRITE - B20X13X5MM | 2
2007052 | CONJUNTO MOVIMENTADOR TRINO PIVO 3 220V - 1,5M EX | 813399 | PERFIL AL 1,5M SOL 7 STLF-0864 6063 | 1
2007052 | CONJUNTO MOVIMENTADOR TRINO PIVO 3 220V - 1,5M EX | 411039 | TARUGO PE CINZA 10 mm | 1.5
2007052 | CONJUNTO MOVIMENTADOR TRINO PIVO 3 220V - 1,5M EX | 813461 | TUBO DE INOX CORTADO PARA PIVO 1,5M | 1
2007052 | CONJUNTO MOVIMENTADOR TRINO PIVO 3 220V - 1,5M EX | 813317 | MANCAL SUPERIOR DO PIVO | 1
2007052 | CONJUNTO MOVIMENTADOR TRINO PIVO 3 220V - 1,5M EX | 813318 | ARRUELA EM T | 1
2007052 | CONJUNTO MOVIMENTADOR TRINO PIVO 3 220V - 1,5M EX | 401095 | PARAFUSO MET SXT RI M6-1.00MA X 20 ZI | 4
2007052 | CONJUNTO MOVIMENTADOR TRINO PIVO 3 220V - 1,5M EX | 401031 | ARRUELA LISA M6 | 8
2007052 | CONJUNTO MOVIMENTADOR TRINO PIVO 3 220V - 1,5M EX | 401164 | PARAFUSO MQ UNC SX RI 1/4 X 1/2 ZI | 4
2007052 | CONJUNTO MOVIMENTADOR TRINO PIVO 3 220V - 1,5M EX | 401085 | PORCA F MQ UNC SEXT. 1/4 (CH7/16) ZI (NSC) | 4
2007052 | CONJUNTO MOVIMENTADOR TRINO PIVO 3 220V - 1,5M EX | 813623 | FIM DE CURSO MECANICO DE ALUMÍNIO | 2
2007052 | CONJUNTO MOVIMENTADOR TRINO PIVO 3 220V - 1,5M EX | 813319 | TRAVA MAIOR SUPORTE FX PIVO - ZINCADO | 1
2007052 | CONJUNTO MOVIMENTADOR TRINO PIVO 3 220V - 1,5M EX | 813320 | TRAVA MENOR SUPORTE FX PIVO - ZINCADO | 1
2007052 | CONJUNTO MOVIMENTADOR TRINO PIVO 3 220V - 1,5M EX | 402017 | CP DE FERRO ZINCADO 3/16 X 1. 1/4 | 2
2007052 | CONJUNTO MOVIMENTADOR TRINO PIVO 3 220V - 1,5M EX | 813321 | PINO TRAVA PIVO - ZINCADO | 2
2007052 | CONJUNTO MOVIMENTADOR TRINO PIVO 3 220V - 1,5M EX | 811541 | SACO PLASTICO TRANSPARENTE 30CM X 15CM | 1
2007052 | CONJUNTO MOVIMENTADOR TRINO PIVO 3 220V - 1,5M EX | 811037 | MANUAL DE INSTALAÇÃO LINHA PIVOTANTE SEM LOGO ESPANHOL (CENTRAL FLEX / DUPLA) | 1
2007052 | CONJUNTO MOVIMENTADOR TRINO PIVO 3 220V - 1,5M EX | 811803 | CAIXA MASTER 3 - CAIXA PIVÔ VIOLÃO 1,5 METROS COM IMPRESSÃO | 1
2007052 | CONJUNTO MOVIMENTADOR TRINO PIVO 3 220V - 1,5M EX | 811306 | ETIQUETA ADES. COUCHE 100MM X 80MM X 01 CAR | 1
2007052 | CONJUNTO MOVIMENTADOR TRINO PIVO 3 220V - 1,5M EX | 401121 | ABRAÇADEIRA UV PRETA 202X3,7 | 1
2007052 | CONJUNTO MOVIMENTADOR TRINO PIVO 3 220V - 1,5M EX | 811802 | CAIXA MASTER 12 - CX DA CENTRAL PIVÔ | 1
2007052 | CONJUNTO MOVIMENTADOR TRINO PIVO 3 220V - 1,5M EX | 811801 | CAIXA MASTER 7 - CALÇO CABEÇA DO MOTOR PIVÔ | 1
2007052 | CONJUNTO MOVIMENTADOR TRINO PIVO 3 220V - 1,5M EX | 201125 | GRAMPO 35/18 UNIDADE | 8
2007052 | CONJUNTO MOVIMENTADOR TRINO PIVO 3 220V - 1,5M EX | 401069 | PARAFUSO 2 9X13MM A/A PAN PHS ZI | 2
2007052 | CONJUNTO MOVIMENTADOR TRINO PIVO 3 220V - 1,5M EX | 804462 | ACABAMENTO DO TUBO INOX PIVÔ/BARREIRA ARTICULADA | 1
2007052 | CONJUNTO MOVIMENTADOR TRINO PIVO 3 220V - 1,5M EX | 401198 | PARAFUSO PLASTIC PAN PHILLIPS 4 X 10 ZB - ZINCADO | 4
2007052 | CONJUNTO MOVIMENTADOR TRINO PIVO 3 220V - 1,5M EX | 501043 | GRAXA BRANCA SACHE 10G | 1
2007052 | CONJUNTO MOVIMENTADOR TRINO PIVO 3 220V - 1,5M EX | 411058 | CORDÃO ESPONJOSO 1/8 Ø 3MM + 0,4MM (ANEL DE VEDAÇÃO) | 0.7
2007052 | CONJUNTO MOVIMENTADOR TRINO PIVO 3 220V - 1,5M EX | 105068 | BOBINA LAMINADA 2,00MM PRETA 23 (EVA PARA MOTORES) | 0.025
2007052 | CONJUNTO MOVIMENTADOR TRINO PIVO 3 220V - 1,5M EX | 100802 | TRANSMISSOR 433MHZ REMOTE - MODELO: AGL-E2 (DIGITAL KEY 6P20 BLACK) | 2
2007052 | CONJUNTO MOVIMENTADOR TRINO PIVO 3 220V - 1,5M EX | 813619 | EIXO ESTAMPADO PARA MOTOR PIVO - ZINCADO | 1
2007052 | CONJUNTO MOVIMENTADOR TRINO PIVO 3 220V - 1,5M EX | 813601 | SENSOR DE FIM DE CURSO REED BV/NEW BV/PIVO 1,5M | 1
2007053 | CONJUNTO MOVIMENTADOR TRINO PIVO 4 127V - 0,75M EX | 412027 | ROTOR AGL BV/PIVO P28 1/5 cv 04 | 1
2007053 | CONJUNTO MOVIMENTADOR TRINO PIVO 4 127V - 0,75M EX | 412008 | ESTATOR BOBINADO AGL BV/NEW BV/PIVO P28 1/5 cv 04 42 127V 60Hz | 1
2007053 | CONJUNTO MOVIMENTADOR TRINO PIVO 4 127V - 0,75M EX | 911080 | PLACA REVISADA CENTRAL FLEX | 1
2007053 | CONJUNTO MOVIMENTADOR TRINO PIVO 4 127V - 0,75M EX | 401014 | PARAFUSO 2.9 X 6.5 A/A PAN PHS ZI | 2
2007053 | CONJUNTO MOVIMENTADOR TRINO PIVO 4 127V - 0,75M EX | 401134 | PARAFUSO PAN CRUZ 3,5MMX27MM (FABR. AGL) - ZINCADO (PROD) | 2
2007053 | CONJUNTO MOVIMENTADOR TRINO PIVO 4 127V - 0,75M EX | 402036 | BUCHA PLASTICA N06 | 2
2007053 | CONJUNTO MOVIMENTADOR TRINO PIVO 4 127V - 0,75M EX | 804327 | TAMPA DE PROTEÇÃO DA CENTRAL NEW PIVO | 1
2007053 | CONJUNTO MOVIMENTADOR TRINO PIVO 4 127V - 0,75M EX | 804326 | BASE DE PROTEÇÃO DA CENTRAL NEW PIVO | 1
2007053 | CONJUNTO MOVIMENTADOR TRINO PIVO 4 127V - 0,75M EX | 401095 | PARAFUSO MET SXT RI M6-1.00MA X 20 ZI | 8
2007053 | CONJUNTO MOVIMENTADOR TRINO PIVO 4 127V - 0,75M EX | 401169 | PF JMP PAN PHS 3,5X14MM ZI | 6
2007053 | CONJUNTO MOVIMENTADOR TRINO PIVO 4 127V - 0,75M EX | 813309 | PINO DESTRAVAMENTO PIVO | 1
2007053 | CONJUNTO MOVIMENTADOR TRINO PIVO 4 127V - 0,75M EX | 813281 | SUPORTE ORELHA DO BV/PIVÔ | 1
2007053 | CONJUNTO MOVIMENTADOR TRINO PIVO 4 127V - 0,75M EX | 813521 | SUPORTE DA BUCHA MANCAL MODELO NOVO (P/ EIXO 20MM) | 1
2007053 | CONJUNTO MOVIMENTADOR TRINO PIVO 4 127V - 0,75M EX | 813310 | CILINDRO CHAVE PIVO | 1
2007053 | CONJUNTO MOVIMENTADOR TRINO PIVO 4 127V - 0,75M EX | 813311 | CHAVE PIVO | 1
2007053 | CONJUNTO MOVIMENTADOR TRINO PIVO 4 127V - 0,75M EX | 510027 | INLUB GRAX MP 2/TI | 0.012
2007053 | CONJUNTO MOVIMENTADOR TRINO PIVO 4 127V - 0,75M EX | 813047 | PASSA FIO DO BV | 1
2007053 | CONJUNTO MOVIMENTADOR TRINO PIVO 4 127V - 0,75M EX | 813025 | VENTOINHA DOS MOTORES | 1
2007053 | CONJUNTO MOVIMENTADOR TRINO PIVO 4 127V - 0,75M EX | 813033 | TAMPA DE PROTEÇÃO DA VENTOINHA | 1
2007053 | CONJUNTO MOVIMENTADOR TRINO PIVO 4 127V - 0,75M EX | 402018 | ESPAGUETE LISO 10MMX150MM | 0.15
2007053 | CONJUNTO MOVIMENTADOR TRINO PIVO 4 127V - 0,75M EX | 813270 | CARCAÇA DE MOTOR BV/PIVO SUPERIOR | 1
2007053 | CONJUNTO MOVIMENTADOR TRINO PIVO 4 127V - 0,75M EX | 811311 | ETIQUETA ADES. BOPP FOSCO C/DFAM 50MM X 25MM X 02 CAR | 2
2007053 | CONJUNTO MOVIMENTADOR TRINO PIVO 4 127V - 0,75M EX | 813271 | CARCAÇA DE MOTOR BV/PIVO INFERIOR | 1
2007053 | CONJUNTO MOVIMENTADOR TRINO PIVO 4 127V - 0,75M EX | 813108 | SEM FIM DE DUAS ENTRADAS AÇO BV ANTIGO/ BV3/ BV4 | 1
2007053 | CONJUNTO MOVIMENTADOR TRINO PIVO 4 127V - 0,75M EX | 411017 | ROLAMENTOS 6201-08 ZZ C3 | 2
2007053 | CONJUNTO MOVIMENTADOR TRINO PIVO 4 127V - 0,75M EX | 402015 | ANEL ELÁSTICO E12 | 1
2007053 | CONJUNTO MOVIMENTADOR TRINO PIVO 4 127V - 0,75M EX | 403047 | MOLA DO FREIO MOTOR PIVOTANTE/ NEW BV | 1
2007053 | CONJUNTO MOVIMENTADOR TRINO PIVO 4 127V - 0,75M EX | 813524 | COPO DE FREIO PIVOTANTE/ NEW BV SPEED | 1
2007053 | CONJUNTO MOVIMENTADOR TRINO PIVO 4 127V - 0,75M EX | 813412 | DISCO DE FRICÇÃO DE CELEROM Ø20MM | 1
2007053 | CONJUNTO MOVIMENTADOR TRINO PIVO 4 127V - 0,75M EX | 813043 | BUCHA DE CENTRAGEM DO SEM FIM DO BASCULANTE | 1
2007053 | CONJUNTO MOVIMENTADOR TRINO PIVO 4 127V - 0,75M EX | 103064 | CONECTOR FÊMEA EC601V-5.08-3P GREEN BAG/BULK (EC601V-5.08-3P) | 1
2007053 | CONJUNTO MOVIMENTADOR TRINO PIVO 4 127V - 0,75M EX | 401163 | PARAFUSO PLASTIC PAN PHS 5 X 12MM ZI | 5
2007053 | CONJUNTO MOVIMENTADOR TRINO PIVO 4 127V - 0,75M EX | 401160 | PARAFUSO MQ HXL M5 X 16MM RI T25 ZBR | 6
2007053 | CONJUNTO MOVIMENTADOR TRINO PIVO 4 127V - 0,75M EX | 813054 | MANCAL PERFIL INFERIOR | 1
2007053 | CONJUNTO MOVIMENTADOR TRINO PIVO 4 127V - 0,75M EX | 813262 | ACOPLAMENTO DO NEW BV/BV/PIVO | 1
2007053 | CONJUNTO MOVIMENTADOR TRINO PIVO 4 127V - 0,75M EX | 402012 | ANEL ELÁSTICO E-20 | 1
2007053 | CONJUNTO MOVIMENTADOR TRINO PIVO 4 127V - 0,75M EX | 813182 | FUSO P 7.5MM DE 0,75M E 2 ENTRADAS PIVO | 1
2007053 | CONJUNTO MOVIMENTADOR TRINO PIVO 4 127V - 0,75M EX | 813280 | CRUZETA DO MANCAL | 1
2007053 | CONJUNTO MOVIMENTADOR TRINO PIVO 4 127V - 0,75M EX | 804508 | COROA DO MOVIMENTADOR BV/PIVO NYLON Ø 20MM | 1
2007053 | CONJUNTO MOVIMENTADOR TRINO PIVO 4 127V - 0,75M EX | 401157 | PARAFUSO PAN ZBR P/ CHAVE TORX M5 X 30MM T25 | 2
2007053 | CONJUNTO MOVIMENTADOR TRINO PIVO 4 127V - 0,75M EX | 813315 | PORCA DO FUSO 2 ENTRADAS PIVO (MACHO) | 1
2007053 | CONJUNTO MOVIMENTADOR TRINO PIVO 4 127V - 0,75M EX | 813316 | PORCA DO FUSO 2 ENTRADAS PIVO (FÊMEA) | 1
2007053 | CONJUNTO MOVIMENTADOR TRINO PIVO 4 127V - 0,75M EX | 813396 | PERFIL AL 0,75M SOL 7 STLF-0864 6063 | 1
2007053 | CONJUNTO MOVIMENTADOR TRINO PIVO 4 127V - 0,75M EX | 411039 | TARUGO PE CINZA 10 mm | 0.75
2007053 | CONJUNTO MOVIMENTADOR TRINO PIVO 4 127V - 0,75M EX | 813459 | TUBO DE INOX CORTADO PARA PIVO 0,75M | 1
2007053 | CONJUNTO MOVIMENTADOR TRINO PIVO 4 127V - 0,75M EX | 813317 | MANCAL SUPERIOR DO PIVO | 1
2007053 | CONJUNTO MOVIMENTADOR TRINO PIVO 4 127V - 0,75M EX | 813318 | ARRUELA EM T | 1
2007053 | CONJUNTO MOVIMENTADOR TRINO PIVO 4 127V - 0,75M EX | 401031 | ARRUELA LISA M6 | 4
2007053 | CONJUNTO MOVIMENTADOR TRINO PIVO 4 127V - 0,75M EX | 401164 | PARAFUSO MQ UNC SX RI 1/4 X 1/2 ZI | 4
2007053 | CONJUNTO MOVIMENTADOR TRINO PIVO 4 127V - 0,75M EX | 401085 | PORCA F MQ UNC SEXT. 1/4 (CH7/16) ZI (NSC) | 4
2007053 | CONJUNTO MOVIMENTADOR TRINO PIVO 4 127V - 0,75M EX | 813623 | FIM DE CURSO MECANICO DE ALUMÍNIO | 2
2007053 | CONJUNTO MOVIMENTADOR TRINO PIVO 4 127V - 0,75M EX | 813319 | TRAVA MAIOR SUPORTE FX PIVO - ZINCADO | 1
2007053 | CONJUNTO MOVIMENTADOR TRINO PIVO 4 127V - 0,75M EX | 813320 | TRAVA MENOR SUPORTE FX PIVO - ZINCADO | 1
2007053 | CONJUNTO MOVIMENTADOR TRINO PIVO 4 127V - 0,75M EX | 402017 | CP DE FERRO ZINCADO 3/16 X 1. 1/4 | 2
2007053 | CONJUNTO MOVIMENTADOR TRINO PIVO 4 127V - 0,75M EX | 813321 | PINO TRAVA PIVO - ZINCADO | 2
2007053 | CONJUNTO MOVIMENTADOR TRINO PIVO 4 127V - 0,75M EX | 811541 | SACO PLASTICO TRANSPARENTE 30CM X 15CM | 1
2007053 | CONJUNTO MOVIMENTADOR TRINO PIVO 4 127V - 0,75M EX | 811037 | MANUAL DE INSTALAÇÃO LINHA PIVOTANTE SEM LOGO ESPANHOL (CENTRAL FLEX / DUPLA) | 1
2007053 | CONJUNTO MOVIMENTADOR TRINO PIVO 4 127V - 0,75M EX | 811306 | ETIQUETA ADES. COUCHE 100MM X 80MM X 01 CAR | 1
2007053 | CONJUNTO MOVIMENTADOR TRINO PIVO 4 127V - 0,75M EX | 401121 | ABRAÇADEIRA UV PRETA 202X3,7 | 1
2007053 | CONJUNTO MOVIMENTADOR TRINO PIVO 4 127V - 0,75M EX | 811802 | CAIXA MASTER 12 - CX DA CENTRAL PIVÔ | 1
2007053 | CONJUNTO MOVIMENTADOR TRINO PIVO 4 127V - 0,75M EX | 811801 | CAIXA MASTER 7 - CALÇO CABEÇA DO MOTOR PIVÔ | 1
2007053 | CONJUNTO MOVIMENTADOR TRINO PIVO 4 127V - 0,75M EX | 201125 | GRAMPO 35/18 UNIDADE | 8
2007053 | CONJUNTO MOVIMENTADOR TRINO PIVO 4 127V - 0,75M EX | 401069 | PARAFUSO 2 9X13MM A/A PAN PHS ZI | 2
2007053 | CONJUNTO MOVIMENTADOR TRINO PIVO 4 127V - 0,75M EX | 804462 | ACABAMENTO DO TUBO INOX PIVÔ/BARREIRA ARTICULADA | 1
2007053 | CONJUNTO MOVIMENTADOR TRINO PIVO 4 127V - 0,75M EX | 401198 | PARAFUSO PLASTIC PAN PHILLIPS 4 X 10 ZB - ZINCADO | 4
2007053 | CONJUNTO MOVIMENTADOR TRINO PIVO 4 127V - 0,75M EX | 501043 | GRAXA BRANCA SACHE 10G | 1
2007053 | CONJUNTO MOVIMENTADOR TRINO PIVO 4 127V - 0,75M EX | 411058 | CORDÃO ESPONJOSO 1/8 Ø 3MM + 0,4MM (ANEL DE VEDAÇÃO) | 0.7
2007053 | CONJUNTO MOVIMENTADOR TRINO PIVO 4 127V - 0,75M EX | 813515 | CALÇO DO ESTATOR P28 BV/PIVO | 2
2007053 | CONJUNTO MOVIMENTADOR TRINO PIVO 4 127V - 0,75M EX | 105068 | BOBINA LAMINADA 2,00MM PRETA 23 (EVA PARA MOTORES) | 0.025
2007053 | CONJUNTO MOVIMENTADOR TRINO PIVO 4 127V - 0,75M EX | 101309 | CAPACITOR FIXO C/DIELETRICO DE POLIPROPILENO BIORIENTADO P/MOTORES CMRW CANECA PLASTICA 30UF 250V 50 | 1
2007053 | CONJUNTO MOVIMENTADOR TRINO PIVO 4 127V - 0,75M EX | 100802 | TRANSMISSOR 433MHZ REMOTE - MODELO: AGL-E2 (DIGITAL KEY 6P20 BLACK) | 2
2007053 | CONJUNTO MOVIMENTADOR TRINO PIVO 4 127V - 0,75M EX | 813619 | EIXO ESTAMPADO PARA MOTOR PIVO - ZINCADO | 1
2007053 | CONJUNTO MOVIMENTADOR TRINO PIVO 4 127V - 0,75M EX | 813599 | SENSOR DE FIM DE CURSO REED BV/NEW BV/PIVO 0,75M | 1
2007054 | CONJUNTO MOVIMENTADOR TRINO PIVO 3 220V - 2,0M - DUPLO | 911156 | PLACA REVISADA NOVA CENTRAL DUPLA | 1
2007054 | CONJUNTO MOVIMENTADOR TRINO PIVO 3 220V - 2,0M - DUPLO | 401014 | PARAFUSO 2.9 X 6.5 A/A PAN PHS ZI | 2
2007054 | CONJUNTO MOVIMENTADOR TRINO PIVO 3 220V - 2,0M - DUPLO | 401134 | PARAFUSO PAN CRUZ 3,5MMX27MM (FABR. AGL) - ZINCADO (PROD) | 2
2007054 | CONJUNTO MOVIMENTADOR TRINO PIVO 3 220V - 2,0M - DUPLO | 402036 | BUCHA PLASTICA N06 | 2
2007054 | CONJUNTO MOVIMENTADOR TRINO PIVO 3 220V - 2,0M - DUPLO | 804327 | TAMPA DE PROTEÇÃO DA CENTRAL NEW PIVO | 1
2007054 | CONJUNTO MOVIMENTADOR TRINO PIVO 3 220V - 2,0M - DUPLO | 804326 | BASE DE PROTEÇÃO DA CENTRAL NEW PIVO | 1
2007054 | CONJUNTO MOVIMENTADOR TRINO PIVO 3 220V - 2,0M - DUPLO | 401095 | PARAFUSO MET SXT RI M6-1.00MA X 20 ZI | 16
2007054 | CONJUNTO MOVIMENTADOR TRINO PIVO 3 220V - 2,0M - DUPLO | 401169 | PF JMP PAN PHS 3,5X14MM ZI | 12
2007054 | CONJUNTO MOVIMENTADOR TRINO PIVO 3 220V - 2,0M - DUPLO | 813309 | PINO DESTRAVAMENTO PIVO | 2
2007054 | CONJUNTO MOVIMENTADOR TRINO PIVO 3 220V - 2,0M - DUPLO | 813281 | SUPORTE ORELHA DO BV/PIVÔ | 2
2007054 | CONJUNTO MOVIMENTADOR TRINO PIVO 3 220V - 2,0M - DUPLO | 813521 | SUPORTE DA BUCHA MANCAL MODELO NOVO (P/ EIXO 20MM) | 2
2007054 | CONJUNTO MOVIMENTADOR TRINO PIVO 3 220V - 2,0M - DUPLO | 813310 | CILINDRO CHAVE PIVO | 2
2007054 | CONJUNTO MOVIMENTADOR TRINO PIVO 3 220V - 2,0M - DUPLO | 813311 | CHAVE PIVO | 2
2007054 | CONJUNTO MOVIMENTADOR TRINO PIVO 3 220V - 2,0M - DUPLO | 510027 | INLUB GRAX MP 2/TI | 0.024
2007054 | CONJUNTO MOVIMENTADOR TRINO PIVO 3 220V - 2,0M - DUPLO | 813047 | PASSA FIO DO BV | 2
2007054 | CONJUNTO MOVIMENTADOR TRINO PIVO 3 220V - 2,0M - DUPLO | 813025 | VENTOINHA DOS MOTORES | 2
2007054 | CONJUNTO MOVIMENTADOR TRINO PIVO 3 220V - 2,0M - DUPLO | 813033 | TAMPA DE PROTEÇÃO DA VENTOINHA | 2
2007054 | CONJUNTO MOVIMENTADOR TRINO PIVO 3 220V - 2,0M - DUPLO | 402018 | ESPAGUETE LISO 10MMX150MM | 0.3
2007054 | CONJUNTO MOVIMENTADOR TRINO PIVO 3 220V - 2,0M - DUPLO | 813270 | CARCAÇA DE MOTOR BV/PIVO SUPERIOR | 2
2007054 | CONJUNTO MOVIMENTADOR TRINO PIVO 3 220V - 2,0M - DUPLO | 811311 | ETIQUETA ADES. BOPP FOSCO C/DFAM 50MM X 25MM X 02 CAR | 4
2007054 | CONJUNTO MOVIMENTADOR TRINO PIVO 3 220V - 2,0M - DUPLO | 813271 | CARCAÇA DE MOTOR BV/PIVO INFERIOR | 2
2007054 | CONJUNTO MOVIMENTADOR TRINO PIVO 3 220V - 2,0M - DUPLO | 813108 | SEM FIM DE DUAS ENTRADAS AÇO BV ANTIGO/ BV3/ BV4 | 2
2007054 | CONJUNTO MOVIMENTADOR TRINO PIVO 3 220V - 2,0M - DUPLO | 411017 | ROLAMENTOS 6201-08 ZZ C3 | 4
2007054 | CONJUNTO MOVIMENTADOR TRINO PIVO 3 220V - 2,0M - DUPLO | 402015 | ANEL ELÁSTICO E12 | 2
2007054 | CONJUNTO MOVIMENTADOR TRINO PIVO 3 220V - 2,0M - DUPLO | 403047 | MOLA DO FREIO MOTOR PIVOTANTE/ NEW BV | 2
2007054 | CONJUNTO MOVIMENTADOR TRINO PIVO 3 220V - 2,0M - DUPLO | 813524 | COPO DE FREIO PIVOTANTE/ NEW BV SPEED | 2
2007054 | CONJUNTO MOVIMENTADOR TRINO PIVO 3 220V - 2,0M - DUPLO | 813412 | DISCO DE FRICÇÃO DE CELEROM Ø20MM | 2
2007054 | CONJUNTO MOVIMENTADOR TRINO PIVO 3 220V - 2,0M - DUPLO | 813043 | BUCHA DE CENTRAGEM DO SEM FIM DO BASCULANTE | 2
2007054 | CONJUNTO MOVIMENTADOR TRINO PIVO 3 220V - 2,0M - DUPLO | 103064 | CONECTOR FÊMEA EC601V-5.08-3P GREEN BAG/BULK (EC601V-5.08-3P) | 1
2007054 | CONJUNTO MOVIMENTADOR TRINO PIVO 3 220V - 2,0M - DUPLO | 401163 | PARAFUSO PLASTIC PAN PHS 5 X 12MM ZI | 10
2007054 | CONJUNTO MOVIMENTADOR TRINO PIVO 3 220V - 2,0M - DUPLO | 401160 | PARAFUSO MQ HXL M5 X 16MM RI T25 ZBR | 12
2007054 | CONJUNTO MOVIMENTADOR TRINO PIVO 3 220V - 2,0M - DUPLO | 813054 | MANCAL PERFIL INFERIOR | 2
2007054 | CONJUNTO MOVIMENTADOR TRINO PIVO 3 220V - 2,0M - DUPLO | 813262 | ACOPLAMENTO DO NEW BV/BV/PIVO | 2
2007054 | CONJUNTO MOVIMENTADOR TRINO PIVO 3 220V - 2,0M - DUPLO | 402012 | ANEL ELÁSTICO E-20 | 2
2007054 | CONJUNTO MOVIMENTADOR TRINO PIVO 3 220V - 2,0M - DUPLO | 813185 | FUSO P 7.5MM DE 2,0M E 2 ENTRADAS | 2
2007054 | CONJUNTO MOVIMENTADOR TRINO PIVO 3 220V - 2,0M - DUPLO | 813280 | CRUZETA DO MANCAL | 2
2007054 | CONJUNTO MOVIMENTADOR TRINO PIVO 3 220V - 2,0M - DUPLO | 804508 | COROA DO MOVIMENTADOR BV/PIVO NYLON Ø 20MM | 2
2007054 | CONJUNTO MOVIMENTADOR TRINO PIVO 3 220V - 2,0M - DUPLO | 401157 | PARAFUSO PAN ZBR P/ CHAVE TORX M5 X 30MM T25 | 4
2007054 | CONJUNTO MOVIMENTADOR TRINO PIVO 3 220V - 2,0M - DUPLO | 813315 | PORCA DO FUSO 2 ENTRADAS PIVO (MACHO) | 2
2007054 | CONJUNTO MOVIMENTADOR TRINO PIVO 3 220V - 2,0M - DUPLO | 813316 | PORCA DO FUSO 2 ENTRADAS PIVO (FÊMEA) | 2
2007054 | CONJUNTO MOVIMENTADOR TRINO PIVO 3 220V - 2,0M - DUPLO | 208004 | IMÃ DE FERRITE - B20X13X5MM | 4
2007054 | CONJUNTO MOVIMENTADOR TRINO PIVO 3 220V - 2,0M - DUPLO | 201038 | PERFIL AL SOL 7 STLF-0864 6063 | 3.3289
2007054 | CONJUNTO MOVIMENTADOR TRINO PIVO 3 220V - 2,0M - DUPLO | 411039 | TARUGO PE CINZA 10 mm | 3
2007054 | CONJUNTO MOVIMENTADOR TRINO PIVO 3 220V - 2,0M - DUPLO | 813462 | TUBO DE INOX CORTADO PARA PIVO 2,0M | 2
2007054 | CONJUNTO MOVIMENTADOR TRINO PIVO 3 220V - 2,0M - DUPLO | 813317 | MANCAL SUPERIOR DO PIVO | 2
2007054 | CONJUNTO MOVIMENTADOR TRINO PIVO 3 220V - 2,0M - DUPLO | 813318 | ARRUELA EM T | 2
2007054 | CONJUNTO MOVIMENTADOR TRINO PIVO 3 220V - 2,0M - DUPLO | 401095 | PARAFUSO MET SXT RI M6-1.00MA X 20 ZI | 8
2007054 | CONJUNTO MOVIMENTADOR TRINO PIVO 3 220V - 2,0M - DUPLO | 401031 | ARRUELA LISA M6 | 16
2007054 | CONJUNTO MOVIMENTADOR TRINO PIVO 3 220V - 2,0M - DUPLO | 401164 | PARAFUSO MQ UNC SX RI 1/4 X 1/2 ZI | 8
2007054 | CONJUNTO MOVIMENTADOR TRINO PIVO 3 220V - 2,0M - DUPLO | 401085 | PORCA F MQ UNC SEXT. 1/4 (CH7/16) ZI (NSC) | 8
2007054 | CONJUNTO MOVIMENTADOR TRINO PIVO 3 220V - 2,0M - DUPLO | 813623 | FIM DE CURSO MECANICO DE ALUMÍNIO | 4
2007054 | CONJUNTO MOVIMENTADOR TRINO PIVO 3 220V - 2,0M - DUPLO | 813319 | TRAVA MAIOR SUPORTE FX PIVO - ZINCADO | 2
2007054 | CONJUNTO MOVIMENTADOR TRINO PIVO 3 220V - 2,0M - DUPLO | 813320 | TRAVA MENOR SUPORTE FX PIVO - ZINCADO | 2
2007054 | CONJUNTO MOVIMENTADOR TRINO PIVO 3 220V - 2,0M - DUPLO | 402017 | CP DE FERRO ZINCADO 3/16 X 1. 1/4 | 4
2007054 | CONJUNTO MOVIMENTADOR TRINO PIVO 3 220V - 2,0M - DUPLO | 813321 | PINO TRAVA PIVO - ZINCADO | 4
2007054 | CONJUNTO MOVIMENTADOR TRINO PIVO 3 220V - 2,0M - DUPLO | 811541 | SACO PLASTICO TRANSPARENTE 30CM X 15CM | 2
2007054 | CONJUNTO MOVIMENTADOR TRINO PIVO 3 220V - 2,0M - DUPLO | 811034 | MANUAL DE INSTALAÇÃO LINHA PIVOTANTE SEM LOGO PORTUGUÊS (CENTRAL FLEX / DUPLA) | 2
2007054 | CONJUNTO MOVIMENTADOR TRINO PIVO 3 220V - 2,0M - DUPLO | 811803 | CAIXA MASTER 3 - CAIXA PIVÔ VIOLÃO 1,5 METROS COM IMPRESSÃO | 2
2007054 | CONJUNTO MOVIMENTADOR TRINO PIVO 3 220V - 2,0M - DUPLO | 811306 | ETIQUETA ADES. COUCHE 100MM X 80MM X 01 CAR | 2
2007054 | CONJUNTO MOVIMENTADOR TRINO PIVO 3 220V - 2,0M - DUPLO | 401121 | ABRAÇADEIRA UV PRETA 202X3,7 | 2
2007054 | CONJUNTO MOVIMENTADOR TRINO PIVO 3 220V - 2,0M - DUPLO | 811802 | CAIXA MASTER 12 - CX DA CENTRAL PIVÔ | 2
2007054 | CONJUNTO MOVIMENTADOR TRINO PIVO 3 220V - 2,0M - DUPLO | 811801 | CAIXA MASTER 7 - CALÇO CABEÇA DO MOTOR PIVÔ | 2
2007054 | CONJUNTO MOVIMENTADOR TRINO PIVO 3 220V - 2,0M - DUPLO | 201125 | GRAMPO 35/18 UNIDADE | 16
2007054 | CONJUNTO MOVIMENTADOR TRINO PIVO 3 220V - 2,0M - DUPLO | 401069 | PARAFUSO 2 9X13MM A/A PAN PHS ZI | 4
2007054 | CONJUNTO MOVIMENTADOR TRINO PIVO 3 220V - 2,0M - DUPLO | 804462 | ACABAMENTO DO TUBO INOX PIVÔ/BARREIRA ARTICULADA | 2
2007054 | CONJUNTO MOVIMENTADOR TRINO PIVO 3 220V - 2,0M - DUPLO | 412161 | ROTOR AGL BV/PIVO P33 1/4 cv 04 | 1
2007054 | CONJUNTO MOVIMENTADOR TRINO PIVO 3 220V - 2,0M - DUPLO | 412161 | ROTOR AGL BV/PIVO P33 1/4 cv 04 | 2
2007054 | CONJUNTO MOVIMENTADOR TRINO PIVO 3 220V - 2,0M - DUPLO | 412150 | ESTATOR BOBINADO AGL BV/NEW BV/PIVO P33 1/4 cv 04 42z 220V 60Hz | 2
2007054 | CONJUNTO MOVIMENTADOR TRINO PIVO 3 220V - 2,0M - DUPLO | 411058 | CORDÃO ESPONJOSO 1/8 Ø 3MM + 0,4MM (ANEL DE VEDAÇÃO) | 0.7
2007054 | CONJUNTO MOVIMENTADOR TRINO PIVO 3 220V - 2,0M - DUPLO | 105068 | BOBINA LAMINADA 2,00MM PRETA 23 (EVA PARA MOTORES) | 0.025
2007054 | CONJUNTO MOVIMENTADOR TRINO PIVO 3 220V - 2,0M - DUPLO | 100802 | TRANSMISSOR 433MHZ REMOTE - MODELO: AGL-E2 (DIGITAL KEY 6P20 BLACK) | 2
2007054 | CONJUNTO MOVIMENTADOR TRINO PIVO 3 220V - 2,0M - DUPLO | 813619 | EIXO ESTAMPADO PARA MOTOR PIVO - ZINCADO | 2
2007054 | CONJUNTO MOVIMENTADOR TRINO PIVO 3 220V - 2,0M - DUPLO | 813589 | SENSOR DE FIM DE CURSO REED BV/NEW BV 2,0M | 2
2007055 | CONJUNTO MOVIMENTADOR TRINO PIVO 4 127V - 2,0M | 911080 | PLACA REVISADA CENTRAL FLEX | 1
2007055 | CONJUNTO MOVIMENTADOR TRINO PIVO 4 127V - 2,0M | 401014 | PARAFUSO 2.9 X 6.5 A/A PAN PHS ZI | 2
2007055 | CONJUNTO MOVIMENTADOR TRINO PIVO 4 127V - 2,0M | 401134 | PARAFUSO PAN CRUZ 3,5MMX27MM (FABR. AGL) - ZINCADO (PROD) | 2
2007055 | CONJUNTO MOVIMENTADOR TRINO PIVO 4 127V - 2,0M | 402036 | BUCHA PLASTICA N06 | 2
2007055 | CONJUNTO MOVIMENTADOR TRINO PIVO 4 127V - 2,0M | 804327 | TAMPA DE PROTEÇÃO DA CENTRAL NEW PIVO | 1
2007055 | CONJUNTO MOVIMENTADOR TRINO PIVO 4 127V - 2,0M | 804326 | BASE DE PROTEÇÃO DA CENTRAL NEW PIVO | 1
2007055 | CONJUNTO MOVIMENTADOR TRINO PIVO 4 127V - 2,0M | 401095 | PARAFUSO MET SXT RI M6-1.00MA X 20 ZI | 8
2007055 | CONJUNTO MOVIMENTADOR TRINO PIVO 4 127V - 2,0M | 401169 | PF JMP PAN PHS 3,5X14MM ZI | 6
2007055 | CONJUNTO MOVIMENTADOR TRINO PIVO 4 127V - 2,0M | 813309 | PINO DESTRAVAMENTO PIVO | 1
2007055 | CONJUNTO MOVIMENTADOR TRINO PIVO 4 127V - 2,0M | 813281 | SUPORTE ORELHA DO BV/PIVÔ | 1
2007055 | CONJUNTO MOVIMENTADOR TRINO PIVO 4 127V - 2,0M | 813521 | SUPORTE DA BUCHA MANCAL MODELO NOVO (P/ EIXO 20MM) | 1
2007055 | CONJUNTO MOVIMENTADOR TRINO PIVO 4 127V - 2,0M | 813310 | CILINDRO CHAVE PIVO | 1
2007055 | CONJUNTO MOVIMENTADOR TRINO PIVO 4 127V - 2,0M | 813311 | CHAVE PIVO | 1
2007055 | CONJUNTO MOVIMENTADOR TRINO PIVO 4 127V - 2,0M | 510027 | INLUB GRAX MP 2/TI | 0.012
2007055 | CONJUNTO MOVIMENTADOR TRINO PIVO 4 127V - 2,0M | 813047 | PASSA FIO DO BV | 1
2007055 | CONJUNTO MOVIMENTADOR TRINO PIVO 4 127V - 2,0M | 813025 | VENTOINHA DOS MOTORES | 1
2007055 | CONJUNTO MOVIMENTADOR TRINO PIVO 4 127V - 2,0M | 813033 | TAMPA DE PROTEÇÃO DA VENTOINHA | 1
2007055 | CONJUNTO MOVIMENTADOR TRINO PIVO 4 127V - 2,0M | 402018 | ESPAGUETE LISO 10MMX150MM | 0.15
2007055 | CONJUNTO MOVIMENTADOR TRINO PIVO 4 127V - 2,0M | 813270 | CARCAÇA DE MOTOR BV/PIVO SUPERIOR | 1
2007055 | CONJUNTO MOVIMENTADOR TRINO PIVO 4 127V - 2,0M | 811311 | ETIQUETA ADES. BOPP FOSCO C/DFAM 50MM X 25MM X 02 CAR | 2
2007055 | CONJUNTO MOVIMENTADOR TRINO PIVO 4 127V - 2,0M | 813271 | CARCAÇA DE MOTOR BV/PIVO INFERIOR | 1
2007055 | CONJUNTO MOVIMENTADOR TRINO PIVO 4 127V - 2,0M | 813108 | SEM FIM DE DUAS ENTRADAS AÇO BV ANTIGO/ BV3/ BV4 | 1
2007055 | CONJUNTO MOVIMENTADOR TRINO PIVO 4 127V - 2,0M | 411017 | ROLAMENTOS 6201-08 ZZ C3 | 2
2007055 | CONJUNTO MOVIMENTADOR TRINO PIVO 4 127V - 2,0M | 402015 | ANEL ELÁSTICO E12 | 1
2007055 | CONJUNTO MOVIMENTADOR TRINO PIVO 4 127V - 2,0M | 403047 | MOLA DO FREIO MOTOR PIVOTANTE/ NEW BV | 1
2007055 | CONJUNTO MOVIMENTADOR TRINO PIVO 4 127V - 2,0M | 813524 | COPO DE FREIO PIVOTANTE/ NEW BV SPEED | 1
2007055 | CONJUNTO MOVIMENTADOR TRINO PIVO 4 127V - 2,0M | 813412 | DISCO DE FRICÇÃO DE CELEROM Ø20MM | 1
2007055 | CONJUNTO MOVIMENTADOR TRINO PIVO 4 127V - 2,0M | 813043 | BUCHA DE CENTRAGEM DO SEM FIM DO BASCULANTE | 1
2007055 | CONJUNTO MOVIMENTADOR TRINO PIVO 4 127V - 2,0M | 103064 | CONECTOR FÊMEA EC601V-5.08-3P GREEN BAG/BULK (EC601V-5.08-3P) | 1
2007055 | CONJUNTO MOVIMENTADOR TRINO PIVO 4 127V - 2,0M | 401163 | PARAFUSO PLASTIC PAN PHS 5 X 12MM ZI | 5
2007055 | CONJUNTO MOVIMENTADOR TRINO PIVO 4 127V - 2,0M | 401160 | PARAFUSO MQ HXL M5 X 16MM RI T25 ZBR | 6
2007055 | CONJUNTO MOVIMENTADOR TRINO PIVO 4 127V - 2,0M | 813054 | MANCAL PERFIL INFERIOR | 1
2007055 | CONJUNTO MOVIMENTADOR TRINO PIVO 4 127V - 2,0M | 813262 | ACOPLAMENTO DO NEW BV/BV/PIVO | 1
2007055 | CONJUNTO MOVIMENTADOR TRINO PIVO 4 127V - 2,0M | 402012 | ANEL ELÁSTICO E-20 | 1
2007055 | CONJUNTO MOVIMENTADOR TRINO PIVO 4 127V - 2,0M | 813185 | FUSO P 7.5MM DE 2,0M E 2 ENTRADAS | 1
2007055 | CONJUNTO MOVIMENTADOR TRINO PIVO 4 127V - 2,0M | 813280 | CRUZETA DO MANCAL | 1
2007055 | CONJUNTO MOVIMENTADOR TRINO PIVO 4 127V - 2,0M | 804508 | COROA DO MOVIMENTADOR BV/PIVO NYLON Ø 20MM | 1
2007055 | CONJUNTO MOVIMENTADOR TRINO PIVO 4 127V - 2,0M | 401157 | PARAFUSO PAN ZBR P/ CHAVE TORX M5 X 30MM T25 | 2
2007055 | CONJUNTO MOVIMENTADOR TRINO PIVO 4 127V - 2,0M | 813315 | PORCA DO FUSO 2 ENTRADAS PIVO (MACHO) | 1
2007055 | CONJUNTO MOVIMENTADOR TRINO PIVO 4 127V - 2,0M | 813316 | PORCA DO FUSO 2 ENTRADAS PIVO (FÊMEA) | 1
2007055 | CONJUNTO MOVIMENTADOR TRINO PIVO 4 127V - 2,0M | 208004 | IMÃ DE FERRITE - B20X13X5MM | 2
2007055 | CONJUNTO MOVIMENTADOR TRINO PIVO 4 127V - 2,0M | 813400 | PERFIL AL 2,0M SOL 7 STLF-0864 6063 | 1
2007055 | CONJUNTO MOVIMENTADOR TRINO PIVO 4 127V - 2,0M | 411039 | TARUGO PE CINZA 10 mm | 1.5
2007055 | CONJUNTO MOVIMENTADOR TRINO PIVO 4 127V - 2,0M | 813462 | TUBO DE INOX CORTADO PARA PIVO 2,0M | 1
2007055 | CONJUNTO MOVIMENTADOR TRINO PIVO 4 127V - 2,0M | 813317 | MANCAL SUPERIOR DO PIVO | 1
2007055 | CONJUNTO MOVIMENTADOR TRINO PIVO 4 127V - 2,0M | 813318 | ARRUELA EM T | 1
2007055 | CONJUNTO MOVIMENTADOR TRINO PIVO 4 127V - 2,0M | 401095 | PARAFUSO MET SXT RI M6-1.00MA X 20 ZI | 4
2007055 | CONJUNTO MOVIMENTADOR TRINO PIVO 4 127V - 2,0M | 401031 | ARRUELA LISA M6 | 8
2007055 | CONJUNTO MOVIMENTADOR TRINO PIVO 4 127V - 2,0M | 401164 | PARAFUSO MQ UNC SX RI 1/4 X 1/2 ZI | 4
2007055 | CONJUNTO MOVIMENTADOR TRINO PIVO 4 127V - 2,0M | 401085 | PORCA F MQ UNC SEXT. 1/4 (CH7/16) ZI (NSC) | 4
2007055 | CONJUNTO MOVIMENTADOR TRINO PIVO 4 127V - 2,0M | 813623 | FIM DE CURSO MECANICO DE ALUMÍNIO | 2
2007055 | CONJUNTO MOVIMENTADOR TRINO PIVO 4 127V - 2,0M | 813319 | TRAVA MAIOR SUPORTE FX PIVO - ZINCADO | 1
2007055 | CONJUNTO MOVIMENTADOR TRINO PIVO 4 127V - 2,0M | 813320 | TRAVA MENOR SUPORTE FX PIVO - ZINCADO | 1
2007055 | CONJUNTO MOVIMENTADOR TRINO PIVO 4 127V - 2,0M | 402017 | CP DE FERRO ZINCADO 3/16 X 1. 1/4 | 2
2007055 | CONJUNTO MOVIMENTADOR TRINO PIVO 4 127V - 2,0M | 813321 | PINO TRAVA PIVO - ZINCADO | 2
2007055 | CONJUNTO MOVIMENTADOR TRINO PIVO 4 127V - 2,0M | 811541 | SACO PLASTICO TRANSPARENTE 30CM X 15CM | 1
2007055 | CONJUNTO MOVIMENTADOR TRINO PIVO 4 127V - 2,0M | 811034 | MANUAL DE INSTALAÇÃO LINHA PIVOTANTE SEM LOGO PORTUGUÊS (CENTRAL FLEX / DUPLA) | 1
2007055 | CONJUNTO MOVIMENTADOR TRINO PIVO 4 127V - 2,0M | 811803 | CAIXA MASTER 3 - CAIXA PIVÔ VIOLÃO 1,5 METROS COM IMPRESSÃO | 1
2007055 | CONJUNTO MOVIMENTADOR TRINO PIVO 4 127V - 2,0M | 811306 | ETIQUETA ADES. COUCHE 100MM X 80MM X 01 CAR | 1
2007055 | CONJUNTO MOVIMENTADOR TRINO PIVO 4 127V - 2,0M | 401121 | ABRAÇADEIRA UV PRETA 202X3,7 | 1
2007055 | CONJUNTO MOVIMENTADOR TRINO PIVO 4 127V - 2,0M | 811802 | CAIXA MASTER 12 - CX DA CENTRAL PIVÔ | 1
2007055 | CONJUNTO MOVIMENTADOR TRINO PIVO 4 127V - 2,0M | 811801 | CAIXA MASTER 7 - CALÇO CABEÇA DO MOTOR PIVÔ | 1
2007055 | CONJUNTO MOVIMENTADOR TRINO PIVO 4 127V - 2,0M | 201125 | GRAMPO 35/18 UNIDADE | 8
2007055 | CONJUNTO MOVIMENTADOR TRINO PIVO 4 127V - 2,0M | 401069 | PARAFUSO 2 9X13MM A/A PAN PHS ZI | 2
2007055 | CONJUNTO MOVIMENTADOR TRINO PIVO 4 127V - 2,0M | 804462 | ACABAMENTO DO TUBO INOX PIVÔ/BARREIRA ARTICULADA | 1
2007055 | CONJUNTO MOVIMENTADOR TRINO PIVO 4 127V - 2,0M | 412027 | ROTOR AGL BV/PIVO P28 1/5 cv 04 | 1
2007055 | CONJUNTO MOVIMENTADOR TRINO PIVO 4 127V - 2,0M | 412008 | ESTATOR BOBINADO AGL BV/NEW BV/PIVO P28 1/5 cv 04 42 127V 60Hz | 1
2007055 | CONJUNTO MOVIMENTADOR TRINO PIVO 4 127V - 2,0M | 401198 | PARAFUSO PLASTIC PAN PHILLIPS 4 X 10 ZB - ZINCADO | 4
2007055 | CONJUNTO MOVIMENTADOR TRINO PIVO 4 127V - 2,0M | 501043 | GRAXA BRANCA SACHE 10G | 1
2007055 | CONJUNTO MOVIMENTADOR TRINO PIVO 4 127V - 2,0M | 411058 | CORDÃO ESPONJOSO 1/8 Ø 3MM + 0,4MM (ANEL DE VEDAÇÃO) | 0.7
2007055 | CONJUNTO MOVIMENTADOR TRINO PIVO 4 127V - 2,0M | 813515 | CALÇO DO ESTATOR P28 BV/PIVO | 2
2007055 | CONJUNTO MOVIMENTADOR TRINO PIVO 4 127V - 2,0M | 105068 | BOBINA LAMINADA 2,00MM PRETA 23 (EVA PARA MOTORES) | 0.025
2007055 | CONJUNTO MOVIMENTADOR TRINO PIVO 4 127V - 2,0M | 101309 | CAPACITOR FIXO C/DIELETRICO DE POLIPROPILENO BIORIENTADO P/MOTORES CMRW CANECA PLASTICA 30UF 250V 50 | 1
2007055 | CONJUNTO MOVIMENTADOR TRINO PIVO 4 127V - 2,0M | 100802 | TRANSMISSOR 433MHZ REMOTE - MODELO: AGL-E2 (DIGITAL KEY 6P20 BLACK) | 2
2007055 | CONJUNTO MOVIMENTADOR TRINO PIVO 4 127V - 2,0M | 813619 | EIXO ESTAMPADO PARA MOTOR PIVO - ZINCADO | 1
2007055 | CONJUNTO MOVIMENTADOR TRINO PIVO 4 127V - 2,0M | 813589 | SENSOR DE FIM DE CURSO REED BV/NEW BV 2,0M | 1
2007056 | CONJUNTO MOVIMENTADOR TRINO PIVO 4 220V - 2,0M | 911080 | PLACA REVISADA CENTRAL FLEX | 1
2007056 | CONJUNTO MOVIMENTADOR TRINO PIVO 4 220V - 2,0M | 401014 | PARAFUSO 2.9 X 6.5 A/A PAN PHS ZI | 2
2007056 | CONJUNTO MOVIMENTADOR TRINO PIVO 4 220V - 2,0M | 401134 | PARAFUSO PAN CRUZ 3,5MMX27MM (FABR. AGL) - ZINCADO (PROD) | 2
2007056 | CONJUNTO MOVIMENTADOR TRINO PIVO 4 220V - 2,0M | 402036 | BUCHA PLASTICA N06 | 2
2007056 | CONJUNTO MOVIMENTADOR TRINO PIVO 4 220V - 2,0M | 804327 | TAMPA DE PROTEÇÃO DA CENTRAL NEW PIVO | 1
2007056 | CONJUNTO MOVIMENTADOR TRINO PIVO 4 220V - 2,0M | 804326 | BASE DE PROTEÇÃO DA CENTRAL NEW PIVO | 1
2007056 | CONJUNTO MOVIMENTADOR TRINO PIVO 4 220V - 2,0M | 401095 | PARAFUSO MET SXT RI M6-1.00MA X 20 ZI | 8
2007056 | CONJUNTO MOVIMENTADOR TRINO PIVO 4 220V - 2,0M | 401169 | PF JMP PAN PHS 3,5X14MM ZI | 6
2007056 | CONJUNTO MOVIMENTADOR TRINO PIVO 4 220V - 2,0M | 813309 | PINO DESTRAVAMENTO PIVO | 1
2007056 | CONJUNTO MOVIMENTADOR TRINO PIVO 4 220V - 2,0M | 813281 | SUPORTE ORELHA DO BV/PIVÔ | 1
2007056 | CONJUNTO MOVIMENTADOR TRINO PIVO 4 220V - 2,0M | 813521 | SUPORTE DA BUCHA MANCAL MODELO NOVO (P/ EIXO 20MM) | 1
2007056 | CONJUNTO MOVIMENTADOR TRINO PIVO 4 220V - 2,0M | 813310 | CILINDRO CHAVE PIVO | 1
2007056 | CONJUNTO MOVIMENTADOR TRINO PIVO 4 220V - 2,0M | 813311 | CHAVE PIVO | 1
2007056 | CONJUNTO MOVIMENTADOR TRINO PIVO 4 220V - 2,0M | 510027 | INLUB GRAX MP 2/TI | 0.012
2007056 | CONJUNTO MOVIMENTADOR TRINO PIVO 4 220V - 2,0M | 813047 | PASSA FIO DO BV | 1
2007056 | CONJUNTO MOVIMENTADOR TRINO PIVO 4 220V - 2,0M | 813025 | VENTOINHA DOS MOTORES | 1
2007056 | CONJUNTO MOVIMENTADOR TRINO PIVO 4 220V - 2,0M | 813033 | TAMPA DE PROTEÇÃO DA VENTOINHA | 1
2007056 | CONJUNTO MOVIMENTADOR TRINO PIVO 4 220V - 2,0M | 402018 | ESPAGUETE LISO 10MMX150MM | 0.15
2007056 | CONJUNTO MOVIMENTADOR TRINO PIVO 4 220V - 2,0M | 813270 | CARCAÇA DE MOTOR BV/PIVO SUPERIOR | 1
2007056 | CONJUNTO MOVIMENTADOR TRINO PIVO 4 220V - 2,0M | 811311 | ETIQUETA ADES. BOPP FOSCO C/DFAM 50MM X 25MM X 02 CAR | 2
2007056 | CONJUNTO MOVIMENTADOR TRINO PIVO 4 220V - 2,0M | 813271 | CARCAÇA DE MOTOR BV/PIVO INFERIOR | 1
2007056 | CONJUNTO MOVIMENTADOR TRINO PIVO 4 220V - 2,0M | 813108 | SEM FIM DE DUAS ENTRADAS AÇO BV ANTIGO/ BV3/ BV4 | 1
2007056 | CONJUNTO MOVIMENTADOR TRINO PIVO 4 220V - 2,0M | 411017 | ROLAMENTOS 6201-08 ZZ C3 | 2
2007056 | CONJUNTO MOVIMENTADOR TRINO PIVO 4 220V - 2,0M | 402015 | ANEL ELÁSTICO E12 | 1
2007056 | CONJUNTO MOVIMENTADOR TRINO PIVO 4 220V - 2,0M | 403047 | MOLA DO FREIO MOTOR PIVOTANTE/ NEW BV | 1
2007056 | CONJUNTO MOVIMENTADOR TRINO PIVO 4 220V - 2,0M | 813524 | COPO DE FREIO PIVOTANTE/ NEW BV SPEED | 1
2007056 | CONJUNTO MOVIMENTADOR TRINO PIVO 4 220V - 2,0M | 813412 | DISCO DE FRICÇÃO DE CELEROM Ø20MM | 1
2007056 | CONJUNTO MOVIMENTADOR TRINO PIVO 4 220V - 2,0M | 813043 | BUCHA DE CENTRAGEM DO SEM FIM DO BASCULANTE | 1
2007056 | CONJUNTO MOVIMENTADOR TRINO PIVO 4 220V - 2,0M | 103064 | CONECTOR FÊMEA EC601V-5.08-3P GREEN BAG/BULK (EC601V-5.08-3P) | 1
2007056 | CONJUNTO MOVIMENTADOR TRINO PIVO 4 220V - 2,0M | 401163 | PARAFUSO PLASTIC PAN PHS 5 X 12MM ZI | 5
2007056 | CONJUNTO MOVIMENTADOR TRINO PIVO 4 220V - 2,0M | 401160 | PARAFUSO MQ HXL M5 X 16MM RI T25 ZBR | 6
2007056 | CONJUNTO MOVIMENTADOR TRINO PIVO 4 220V - 2,0M | 813054 | MANCAL PERFIL INFERIOR | 1
2007056 | CONJUNTO MOVIMENTADOR TRINO PIVO 4 220V - 2,0M | 813262 | ACOPLAMENTO DO NEW BV/BV/PIVO | 1
2007056 | CONJUNTO MOVIMENTADOR TRINO PIVO 4 220V - 2,0M | 402012 | ANEL ELÁSTICO E-20 | 1
2007056 | CONJUNTO MOVIMENTADOR TRINO PIVO 4 220V - 2,0M | 813185 | FUSO P 7.5MM DE 2,0M E 2 ENTRADAS | 1
2007056 | CONJUNTO MOVIMENTADOR TRINO PIVO 4 220V - 2,0M | 813280 | CRUZETA DO MANCAL | 1
2007056 | CONJUNTO MOVIMENTADOR TRINO PIVO 4 220V - 2,0M | 804508 | COROA DO MOVIMENTADOR BV/PIVO NYLON Ø 20MM | 1
2007056 | CONJUNTO MOVIMENTADOR TRINO PIVO 4 220V - 2,0M | 401157 | PARAFUSO PAN ZBR P/ CHAVE TORX M5 X 30MM T25 | 2
2007056 | CONJUNTO MOVIMENTADOR TRINO PIVO 4 220V - 2,0M | 813315 | PORCA DO FUSO 2 ENTRADAS PIVO (MACHO) | 1
2007056 | CONJUNTO MOVIMENTADOR TRINO PIVO 4 220V - 2,0M | 813316 | PORCA DO FUSO 2 ENTRADAS PIVO (FÊMEA) | 1
2007056 | CONJUNTO MOVIMENTADOR TRINO PIVO 4 220V - 2,0M | 208004 | IMÃ DE FERRITE - B20X13X5MM | 2
2007056 | CONJUNTO MOVIMENTADOR TRINO PIVO 4 220V - 2,0M | 201038 | PERFIL AL SOL 7 STLF-0864 6063 | 1.6645
2007056 | CONJUNTO MOVIMENTADOR TRINO PIVO 4 220V - 2,0M | 411039 | TARUGO PE CINZA 10 mm | 1.5
2007056 | CONJUNTO MOVIMENTADOR TRINO PIVO 4 220V - 2,0M | 813462 | TUBO DE INOX CORTADO PARA PIVO 2,0M | 1
2007056 | CONJUNTO MOVIMENTADOR TRINO PIVO 4 220V - 2,0M | 813317 | MANCAL SUPERIOR DO PIVO | 1
2007056 | CONJUNTO MOVIMENTADOR TRINO PIVO 4 220V - 2,0M | 813318 | ARRUELA EM T | 1
2007056 | CONJUNTO MOVIMENTADOR TRINO PIVO 4 220V - 2,0M | 401095 | PARAFUSO MET SXT RI M6-1.00MA X 20 ZI | 4
2007056 | CONJUNTO MOVIMENTADOR TRINO PIVO 4 220V - 2,0M | 401031 | ARRUELA LISA M6 | 8
2007056 | CONJUNTO MOVIMENTADOR TRINO PIVO 4 220V - 2,0M | 401164 | PARAFUSO MQ UNC SX RI 1/4 X 1/2 ZI | 4
2007056 | CONJUNTO MOVIMENTADOR TRINO PIVO 4 220V - 2,0M | 401085 | PORCA F MQ UNC SEXT. 1/4 (CH7/16) ZI (NSC) | 4
2007056 | CONJUNTO MOVIMENTADOR TRINO PIVO 4 220V - 2,0M | 813623 | FIM DE CURSO MECANICO DE ALUMÍNIO | 2
2007056 | CONJUNTO MOVIMENTADOR TRINO PIVO 4 220V - 2,0M | 813319 | TRAVA MAIOR SUPORTE FX PIVO - ZINCADO | 1
2007056 | CONJUNTO MOVIMENTADOR TRINO PIVO 4 220V - 2,0M | 813320 | TRAVA MENOR SUPORTE FX PIVO - ZINCADO | 1
2007056 | CONJUNTO MOVIMENTADOR TRINO PIVO 4 220V - 2,0M | 402017 | CP DE FERRO ZINCADO 3/16 X 1. 1/4 | 2
2007056 | CONJUNTO MOVIMENTADOR TRINO PIVO 4 220V - 2,0M | 813321 | PINO TRAVA PIVO - ZINCADO | 2
2007056 | CONJUNTO MOVIMENTADOR TRINO PIVO 4 220V - 2,0M | 811541 | SACO PLASTICO TRANSPARENTE 30CM X 15CM | 1
2007056 | CONJUNTO MOVIMENTADOR TRINO PIVO 4 220V - 2,0M | 811034 | MANUAL DE INSTALAÇÃO LINHA PIVOTANTE SEM LOGO PORTUGUÊS (CENTRAL FLEX / DUPLA) | 1
2007056 | CONJUNTO MOVIMENTADOR TRINO PIVO 4 220V - 2,0M | 811803 | CAIXA MASTER 3 - CAIXA PIVÔ VIOLÃO 1,5 METROS COM IMPRESSÃO | 1
2007056 | CONJUNTO MOVIMENTADOR TRINO PIVO 4 220V - 2,0M | 811306 | ETIQUETA ADES. COUCHE 100MM X 80MM X 01 CAR | 1
2007056 | CONJUNTO MOVIMENTADOR TRINO PIVO 4 220V - 2,0M | 401121 | ABRAÇADEIRA UV PRETA 202X3,7 | 1
2007056 | CONJUNTO MOVIMENTADOR TRINO PIVO 4 220V - 2,0M | 811802 | CAIXA MASTER 12 - CX DA CENTRAL PIVÔ | 1
2007056 | CONJUNTO MOVIMENTADOR TRINO PIVO 4 220V - 2,0M | 811801 | CAIXA MASTER 7 - CALÇO CABEÇA DO MOTOR PIVÔ | 1
2007056 | CONJUNTO MOVIMENTADOR TRINO PIVO 4 220V - 2,0M | 201125 | GRAMPO 35/18 UNIDADE | 8
2007056 | CONJUNTO MOVIMENTADOR TRINO PIVO 4 220V - 2,0M | 401069 | PARAFUSO 2 9X13MM A/A PAN PHS ZI | 2
2007056 | CONJUNTO MOVIMENTADOR TRINO PIVO 4 220V - 2,0M | 804462 | ACABAMENTO DO TUBO INOX PIVÔ/BARREIRA ARTICULADA | 1
2007056 | CONJUNTO MOVIMENTADOR TRINO PIVO 4 220V - 2,0M | 412027 | ROTOR AGL BV/PIVO P28 1/5 cv 04 | 1
2007056 | CONJUNTO MOVIMENTADOR TRINO PIVO 4 220V - 2,0M | 412155 | ESTATOR BOBINADO AGL BV/NEW BV/PIVO P28 1/5 cv 04 42 220V 60Hz | 1
2007056 | CONJUNTO MOVIMENTADOR TRINO PIVO 4 220V - 2,0M | 401198 | PARAFUSO PLASTIC PAN PHILLIPS 4 X 10 ZB - ZINCADO | 4
2007056 | CONJUNTO MOVIMENTADOR TRINO PIVO 4 220V - 2,0M | 501043 | GRAXA BRANCA SACHE 10G | 1
2007056 | CONJUNTO MOVIMENTADOR TRINO PIVO 4 220V - 2,0M | 411058 | CORDÃO ESPONJOSO 1/8 Ø 3MM + 0,4MM (ANEL DE VEDAÇÃO) | 0.7
2007056 | CONJUNTO MOVIMENTADOR TRINO PIVO 4 220V - 2,0M | 813515 | CALÇO DO ESTATOR P28 BV/PIVO | 2
2007056 | CONJUNTO MOVIMENTADOR TRINO PIVO 4 220V - 2,0M | 105068 | BOBINA LAMINADA 2,00MM PRETA 23 (EVA PARA MOTORES) | 0.025
2007056 | CONJUNTO MOVIMENTADOR TRINO PIVO 4 220V - 2,0M | 100802 | TRANSMISSOR 433MHZ REMOTE - MODELO: AGL-E2 (DIGITAL KEY 6P20 BLACK) | 2
2007056 | CONJUNTO MOVIMENTADOR TRINO PIVO 4 220V - 2,0M | 813619 | EIXO ESTAMPADO PARA MOTOR PIVO - ZINCADO | 1
2007056 | CONJUNTO MOVIMENTADOR TRINO PIVO 4 220V - 2,0M | 813589 | SENSOR DE FIM DE CURSO REED BV/NEW BV 2,0M | 1
2007057 | CONJUNTO MOVIMENTADOR TRINO PIVO 4 127V - 2,0M - DUPLO | 911156 | PLACA REVISADA NOVA CENTRAL DUPLA | 1
2007057 | CONJUNTO MOVIMENTADOR TRINO PIVO 4 127V - 2,0M - DUPLO | 401014 | PARAFUSO 2.9 X 6.5 A/A PAN PHS ZI | 2
2007057 | CONJUNTO MOVIMENTADOR TRINO PIVO 4 127V - 2,0M - DUPLO | 401134 | PARAFUSO PAN CRUZ 3,5MMX27MM (FABR. AGL) - ZINCADO (PROD) | 2
2007057 | CONJUNTO MOVIMENTADOR TRINO PIVO 4 127V - 2,0M - DUPLO | 402036 | BUCHA PLASTICA N06 | 2
2007057 | CONJUNTO MOVIMENTADOR TRINO PIVO 4 127V - 2,0M - DUPLO | 804327 | TAMPA DE PROTEÇÃO DA CENTRAL NEW PIVO | 1
2007057 | CONJUNTO MOVIMENTADOR TRINO PIVO 4 127V - 2,0M - DUPLO | 804326 | BASE DE PROTEÇÃO DA CENTRAL NEW PIVO | 1
2007057 | CONJUNTO MOVIMENTADOR TRINO PIVO 4 127V - 2,0M - DUPLO | 401095 | PARAFUSO MET SXT RI M6-1.00MA X 20 ZI | 16
2007057 | CONJUNTO MOVIMENTADOR TRINO PIVO 4 127V - 2,0M - DUPLO | 401169 | PF JMP PAN PHS 3,5X14MM ZI | 12
2007057 | CONJUNTO MOVIMENTADOR TRINO PIVO 4 127V - 2,0M - DUPLO | 813309 | PINO DESTRAVAMENTO PIVO | 2
2007057 | CONJUNTO MOVIMENTADOR TRINO PIVO 4 127V - 2,0M - DUPLO | 813281 | SUPORTE ORELHA DO BV/PIVÔ | 2
2007057 | CONJUNTO MOVIMENTADOR TRINO PIVO 4 127V - 2,0M - DUPLO | 813521 | SUPORTE DA BUCHA MANCAL MODELO NOVO (P/ EIXO 20MM) | 2
2007057 | CONJUNTO MOVIMENTADOR TRINO PIVO 4 127V - 2,0M - DUPLO | 813310 | CILINDRO CHAVE PIVO | 2
2007057 | CONJUNTO MOVIMENTADOR TRINO PIVO 4 127V - 2,0M - DUPLO | 813311 | CHAVE PIVO | 2
2007057 | CONJUNTO MOVIMENTADOR TRINO PIVO 4 127V - 2,0M - DUPLO | 510027 | INLUB GRAX MP 2/TI | 0.024
2007057 | CONJUNTO MOVIMENTADOR TRINO PIVO 4 127V - 2,0M - DUPLO | 813047 | PASSA FIO DO BV | 2
2007057 | CONJUNTO MOVIMENTADOR TRINO PIVO 4 127V - 2,0M - DUPLO | 813025 | VENTOINHA DOS MOTORES | 2
2007057 | CONJUNTO MOVIMENTADOR TRINO PIVO 4 127V - 2,0M - DUPLO | 813033 | TAMPA DE PROTEÇÃO DA VENTOINHA | 2
2007057 | CONJUNTO MOVIMENTADOR TRINO PIVO 4 127V - 2,0M - DUPLO | 402018 | ESPAGUETE LISO 10MMX150MM | 0.3
2007057 | CONJUNTO MOVIMENTADOR TRINO PIVO 4 127V - 2,0M - DUPLO | 813270 | CARCAÇA DE MOTOR BV/PIVO SUPERIOR | 2
2007057 | CONJUNTO MOVIMENTADOR TRINO PIVO 4 127V - 2,0M - DUPLO | 811311 | ETIQUETA ADES. BOPP FOSCO C/DFAM 50MM X 25MM X 02 CAR | 4
2007057 | CONJUNTO MOVIMENTADOR TRINO PIVO 4 127V - 2,0M - DUPLO | 813271 | CARCAÇA DE MOTOR BV/PIVO INFERIOR | 2
2007057 | CONJUNTO MOVIMENTADOR TRINO PIVO 4 127V - 2,0M - DUPLO | 813108 | SEM FIM DE DUAS ENTRADAS AÇO BV ANTIGO/ BV3/ BV4 | 2
2007057 | CONJUNTO MOVIMENTADOR TRINO PIVO 4 127V - 2,0M - DUPLO | 411017 | ROLAMENTOS 6201-08 ZZ C3 | 4
2007057 | CONJUNTO MOVIMENTADOR TRINO PIVO 4 127V - 2,0M - DUPLO | 402015 | ANEL ELÁSTICO E12 | 2
2007057 | CONJUNTO MOVIMENTADOR TRINO PIVO 4 127V - 2,0M - DUPLO | 403047 | MOLA DO FREIO MOTOR PIVOTANTE/ NEW BV | 2
2007057 | CONJUNTO MOVIMENTADOR TRINO PIVO 4 127V - 2,0M - DUPLO | 813524 | COPO DE FREIO PIVOTANTE/ NEW BV SPEED | 2
2007057 | CONJUNTO MOVIMENTADOR TRINO PIVO 4 127V - 2,0M - DUPLO | 813412 | DISCO DE FRICÇÃO DE CELEROM Ø20MM | 2
2007057 | CONJUNTO MOVIMENTADOR TRINO PIVO 4 127V - 2,0M - DUPLO | 813043 | BUCHA DE CENTRAGEM DO SEM FIM DO BASCULANTE | 2
2007057 | CONJUNTO MOVIMENTADOR TRINO PIVO 4 127V - 2,0M - DUPLO | 103064 | CONECTOR FÊMEA EC601V-5.08-3P GREEN BAG/BULK (EC601V-5.08-3P) | 1
2007057 | CONJUNTO MOVIMENTADOR TRINO PIVO 4 127V - 2,0M - DUPLO | 401163 | PARAFUSO PLASTIC PAN PHS 5 X 12MM ZI | 10
2007057 | CONJUNTO MOVIMENTADOR TRINO PIVO 4 127V - 2,0M - DUPLO | 401160 | PARAFUSO MQ HXL M5 X 16MM RI T25 ZBR | 12
2007057 | CONJUNTO MOVIMENTADOR TRINO PIVO 4 127V - 2,0M - DUPLO | 813054 | MANCAL PERFIL INFERIOR | 2
2007057 | CONJUNTO MOVIMENTADOR TRINO PIVO 4 127V - 2,0M - DUPLO | 813262 | ACOPLAMENTO DO NEW BV/BV/PIVO | 2
2007057 | CONJUNTO MOVIMENTADOR TRINO PIVO 4 127V - 2,0M - DUPLO | 402012 | ANEL ELÁSTICO E-20 | 2
2007057 | CONJUNTO MOVIMENTADOR TRINO PIVO 4 127V - 2,0M - DUPLO | 813185 | FUSO P 7.5MM DE 2,0M E 2 ENTRADAS | 2
2007057 | CONJUNTO MOVIMENTADOR TRINO PIVO 4 127V - 2,0M - DUPLO | 813280 | CRUZETA DO MANCAL | 2
2007057 | CONJUNTO MOVIMENTADOR TRINO PIVO 4 127V - 2,0M - DUPLO | 804508 | COROA DO MOVIMENTADOR BV/PIVO NYLON Ø 20MM | 2
2007057 | CONJUNTO MOVIMENTADOR TRINO PIVO 4 127V - 2,0M - DUPLO | 401157 | PARAFUSO PAN ZBR P/ CHAVE TORX M5 X 30MM T25 | 4
2007057 | CONJUNTO MOVIMENTADOR TRINO PIVO 4 127V - 2,0M - DUPLO | 813315 | PORCA DO FUSO 2 ENTRADAS PIVO (MACHO) | 2
2007057 | CONJUNTO MOVIMENTADOR TRINO PIVO 4 127V - 2,0M - DUPLO | 813316 | PORCA DO FUSO 2 ENTRADAS PIVO (FÊMEA) | 2
2007057 | CONJUNTO MOVIMENTADOR TRINO PIVO 4 127V - 2,0M - DUPLO | 208004 | IMÃ DE FERRITE - B20X13X5MM | 4
2007057 | CONJUNTO MOVIMENTADOR TRINO PIVO 4 127V - 2,0M - DUPLO | 813400 | PERFIL AL 2,0M SOL 7 STLF-0864 6063 | 2
2007057 | CONJUNTO MOVIMENTADOR TRINO PIVO 4 127V - 2,0M - DUPLO | 411039 | TARUGO PE CINZA 10 mm | 3
2007057 | CONJUNTO MOVIMENTADOR TRINO PIVO 4 127V - 2,0M - DUPLO | 813462 | TUBO DE INOX CORTADO PARA PIVO 2,0M | 2
2007057 | CONJUNTO MOVIMENTADOR TRINO PIVO 4 127V - 2,0M - DUPLO | 813317 | MANCAL SUPERIOR DO PIVO | 2
2007057 | CONJUNTO MOVIMENTADOR TRINO PIVO 4 127V - 2,0M - DUPLO | 813318 | ARRUELA EM T | 2
2007057 | CONJUNTO MOVIMENTADOR TRINO PIVO 4 127V - 2,0M - DUPLO | 401095 | PARAFUSO MET SXT RI M6-1.00MA X 20 ZI | 8
2007057 | CONJUNTO MOVIMENTADOR TRINO PIVO 4 127V - 2,0M - DUPLO | 401031 | ARRUELA LISA M6 | 16
2007057 | CONJUNTO MOVIMENTADOR TRINO PIVO 4 127V - 2,0M - DUPLO | 401164 | PARAFUSO MQ UNC SX RI 1/4 X 1/2 ZI | 8
2007057 | CONJUNTO MOVIMENTADOR TRINO PIVO 4 127V - 2,0M - DUPLO | 401085 | PORCA F MQ UNC SEXT. 1/4 (CH7/16) ZI (NSC) | 8
2007057 | CONJUNTO MOVIMENTADOR TRINO PIVO 4 127V - 2,0M - DUPLO | 813623 | FIM DE CURSO MECANICO DE ALUMÍNIO | 4
2007057 | CONJUNTO MOVIMENTADOR TRINO PIVO 4 127V - 2,0M - DUPLO | 813319 | TRAVA MAIOR SUPORTE FX PIVO - ZINCADO | 2
2007057 | CONJUNTO MOVIMENTADOR TRINO PIVO 4 127V - 2,0M - DUPLO | 813320 | TRAVA MENOR SUPORTE FX PIVO - ZINCADO | 2
2007057 | CONJUNTO MOVIMENTADOR TRINO PIVO 4 127V - 2,0M - DUPLO | 402017 | CP DE FERRO ZINCADO 3/16 X 1. 1/4 | 4
2007057 | CONJUNTO MOVIMENTADOR TRINO PIVO 4 127V - 2,0M - DUPLO | 813321 | PINO TRAVA PIVO - ZINCADO | 4
2007057 | CONJUNTO MOVIMENTADOR TRINO PIVO 4 127V - 2,0M - DUPLO | 811541 | SACO PLASTICO TRANSPARENTE 30CM X 15CM | 2
2007057 | CONJUNTO MOVIMENTADOR TRINO PIVO 4 127V - 2,0M - DUPLO | 811034 | MANUAL DE INSTALAÇÃO LINHA PIVOTANTE SEM LOGO PORTUGUÊS (CENTRAL FLEX / DUPLA) | 2
2007057 | CONJUNTO MOVIMENTADOR TRINO PIVO 4 127V - 2,0M - DUPLO | 811803 | CAIXA MASTER 3 - CAIXA PIVÔ VIOLÃO 1,5 METROS COM IMPRESSÃO | 2
2007057 | CONJUNTO MOVIMENTADOR TRINO PIVO 4 127V - 2,0M - DUPLO | 811306 | ETIQUETA ADES. COUCHE 100MM X 80MM X 01 CAR | 2
2007057 | CONJUNTO MOVIMENTADOR TRINO PIVO 4 127V - 2,0M - DUPLO | 401121 | ABRAÇADEIRA UV PRETA 202X3,7 | 2
2007057 | CONJUNTO MOVIMENTADOR TRINO PIVO 4 127V - 2,0M - DUPLO | 811802 | CAIXA MASTER 12 - CX DA CENTRAL PIVÔ | 2
2007057 | CONJUNTO MOVIMENTADOR TRINO PIVO 4 127V - 2,0M - DUPLO | 811801 | CAIXA MASTER 7 - CALÇO CABEÇA DO MOTOR PIVÔ | 2
2007057 | CONJUNTO MOVIMENTADOR TRINO PIVO 4 127V - 2,0M - DUPLO | 201125 | GRAMPO 35/18 UNIDADE | 16
2007057 | CONJUNTO MOVIMENTADOR TRINO PIVO 4 127V - 2,0M - DUPLO | 401069 | PARAFUSO 2 9X13MM A/A PAN PHS ZI | 4
2007057 | CONJUNTO MOVIMENTADOR TRINO PIVO 4 127V - 2,0M - DUPLO | 804462 | ACABAMENTO DO TUBO INOX PIVÔ/BARREIRA ARTICULADA | 2
2007057 | CONJUNTO MOVIMENTADOR TRINO PIVO 4 127V - 2,0M - DUPLO | 412027 | ROTOR AGL BV/PIVO P28 1/5 cv 04 | 2
2007057 | CONJUNTO MOVIMENTADOR TRINO PIVO 4 127V - 2,0M - DUPLO | 412008 | ESTATOR BOBINADO AGL BV/NEW BV/PIVO P28 1/5 cv 04 42 127V 60Hz | 2
2007057 | CONJUNTO MOVIMENTADOR TRINO PIVO 4 127V - 2,0M - DUPLO | 401198 | PARAFUSO PLASTIC PAN PHILLIPS 4 X 10 ZB - ZINCADO | 8
2007057 | CONJUNTO MOVIMENTADOR TRINO PIVO 4 127V - 2,0M - DUPLO | 411058 | CORDÃO ESPONJOSO 1/8 Ø 3MM + 0,4MM (ANEL DE VEDAÇÃO) | 0.7
2007057 | CONJUNTO MOVIMENTADOR TRINO PIVO 4 127V - 2,0M - DUPLO | 813515 | CALÇO DO ESTATOR P28 BV/PIVO | 4
2007057 | CONJUNTO MOVIMENTADOR TRINO PIVO 4 127V - 2,0M - DUPLO | 105068 | BOBINA LAMINADA 2,00MM PRETA 23 (EVA PARA MOTORES) | 0.025
2007057 | CONJUNTO MOVIMENTADOR TRINO PIVO 4 127V - 2,0M - DUPLO | 101309 | CAPACITOR FIXO C/DIELETRICO DE POLIPROPILENO BIORIENTADO P/MOTORES CMRW CANECA PLASTICA 30UF 250V 50 | 2
2007057 | CONJUNTO MOVIMENTADOR TRINO PIVO 4 127V - 2,0M - DUPLO | 100802 | TRANSMISSOR 433MHZ REMOTE - MODELO: AGL-E2 (DIGITAL KEY 6P20 BLACK) | 2
2007057 | CONJUNTO MOVIMENTADOR TRINO PIVO 4 127V - 2,0M - DUPLO | 813619 | EIXO ESTAMPADO PARA MOTOR PIVO - ZINCADO | 2
2007057 | CONJUNTO MOVIMENTADOR TRINO PIVO 4 127V - 2,0M - DUPLO | 813589 | SENSOR DE FIM DE CURSO REED BV/NEW BV 2,0M | 2
2007058 | CONJUNTO MOVIMENTADOR TRINO PIVO 4 220V - 2,0M - DUPLO | 911156 | PLACA REVISADA NOVA CENTRAL DUPLA | 1
2007058 | CONJUNTO MOVIMENTADOR TRINO PIVO 4 220V - 2,0M - DUPLO | 401014 | PARAFUSO 2.9 X 6.5 A/A PAN PHS ZI | 2
2007058 | CONJUNTO MOVIMENTADOR TRINO PIVO 4 220V - 2,0M - DUPLO | 401134 | PARAFUSO PAN CRUZ 3,5MMX27MM (FABR. AGL) - ZINCADO (PROD) | 2
2007058 | CONJUNTO MOVIMENTADOR TRINO PIVO 4 220V - 2,0M - DUPLO | 402036 | BUCHA PLASTICA N06 | 2
2007058 | CONJUNTO MOVIMENTADOR TRINO PIVO 4 220V - 2,0M - DUPLO | 804327 | TAMPA DE PROTEÇÃO DA CENTRAL NEW PIVO | 1
2007058 | CONJUNTO MOVIMENTADOR TRINO PIVO 4 220V - 2,0M - DUPLO | 804326 | BASE DE PROTEÇÃO DA CENTRAL NEW PIVO | 1
2007058 | CONJUNTO MOVIMENTADOR TRINO PIVO 4 220V - 2,0M - DUPLO | 401095 | PARAFUSO MET SXT RI M6-1.00MA X 20 ZI | 16
2007058 | CONJUNTO MOVIMENTADOR TRINO PIVO 4 220V - 2,0M - DUPLO | 401169 | PF JMP PAN PHS 3,5X14MM ZI | 12
2007058 | CONJUNTO MOVIMENTADOR TRINO PIVO 4 220V - 2,0M - DUPLO | 813309 | PINO DESTRAVAMENTO PIVO | 2
2007058 | CONJUNTO MOVIMENTADOR TRINO PIVO 4 220V - 2,0M - DUPLO | 813281 | SUPORTE ORELHA DO BV/PIVÔ | 2
2007058 | CONJUNTO MOVIMENTADOR TRINO PIVO 4 220V - 2,0M - DUPLO | 813521 | SUPORTE DA BUCHA MANCAL MODELO NOVO (P/ EIXO 20MM) | 2
2007058 | CONJUNTO MOVIMENTADOR TRINO PIVO 4 220V - 2,0M - DUPLO | 813310 | CILINDRO CHAVE PIVO | 2
2007058 | CONJUNTO MOVIMENTADOR TRINO PIVO 4 220V - 2,0M - DUPLO | 813311 | CHAVE PIVO | 2
2007058 | CONJUNTO MOVIMENTADOR TRINO PIVO 4 220V - 2,0M - DUPLO | 510027 | INLUB GRAX MP 2/TI | 0.024
2007058 | CONJUNTO MOVIMENTADOR TRINO PIVO 4 220V - 2,0M - DUPLO | 813047 | PASSA FIO DO BV | 2
2007058 | CONJUNTO MOVIMENTADOR TRINO PIVO 4 220V - 2,0M - DUPLO | 813025 | VENTOINHA DOS MOTORES | 2
2007058 | CONJUNTO MOVIMENTADOR TRINO PIVO 4 220V - 2,0M - DUPLO | 813033 | TAMPA DE PROTEÇÃO DA VENTOINHA | 2
2007058 | CONJUNTO MOVIMENTADOR TRINO PIVO 4 220V - 2,0M - DUPLO | 402018 | ESPAGUETE LISO 10MMX150MM | 0.3
2007058 | CONJUNTO MOVIMENTADOR TRINO PIVO 4 220V - 2,0M - DUPLO | 813270 | CARCAÇA DE MOTOR BV/PIVO SUPERIOR | 2
2007058 | CONJUNTO MOVIMENTADOR TRINO PIVO 4 220V - 2,0M - DUPLO | 811311 | ETIQUETA ADES. BOPP FOSCO C/DFAM 50MM X 25MM X 02 CAR | 4
2007058 | CONJUNTO MOVIMENTADOR TRINO PIVO 4 220V - 2,0M - DUPLO | 813271 | CARCAÇA DE MOTOR BV/PIVO INFERIOR | 2
2007058 | CONJUNTO MOVIMENTADOR TRINO PIVO 4 220V - 2,0M - DUPLO | 813108 | SEM FIM DE DUAS ENTRADAS AÇO BV ANTIGO/ BV3/ BV4 | 2
2007058 | CONJUNTO MOVIMENTADOR TRINO PIVO 4 220V - 2,0M - DUPLO | 411017 | ROLAMENTOS 6201-08 ZZ C3 | 4
2007058 | CONJUNTO MOVIMENTADOR TRINO PIVO 4 220V - 2,0M - DUPLO | 402015 | ANEL ELÁSTICO E12 | 2
2007058 | CONJUNTO MOVIMENTADOR TRINO PIVO 4 220V - 2,0M - DUPLO | 403047 | MOLA DO FREIO MOTOR PIVOTANTE/ NEW BV | 2
2007058 | CONJUNTO MOVIMENTADOR TRINO PIVO 4 220V - 2,0M - DUPLO | 813524 | COPO DE FREIO PIVOTANTE/ NEW BV SPEED | 2
2007058 | CONJUNTO MOVIMENTADOR TRINO PIVO 4 220V - 2,0M - DUPLO | 813412 | DISCO DE FRICÇÃO DE CELEROM Ø20MM | 2
2007058 | CONJUNTO MOVIMENTADOR TRINO PIVO 4 220V - 2,0M - DUPLO | 813043 | BUCHA DE CENTRAGEM DO SEM FIM DO BASCULANTE | 2
2007058 | CONJUNTO MOVIMENTADOR TRINO PIVO 4 220V - 2,0M - DUPLO | 103064 | CONECTOR FÊMEA EC601V-5.08-3P GREEN BAG/BULK (EC601V-5.08-3P) | 1
2007058 | CONJUNTO MOVIMENTADOR TRINO PIVO 4 220V - 2,0M - DUPLO | 401163 | PARAFUSO PLASTIC PAN PHS 5 X 12MM ZI | 10
2007058 | CONJUNTO MOVIMENTADOR TRINO PIVO 4 220V - 2,0M - DUPLO | 401160 | PARAFUSO MQ HXL M5 X 16MM RI T25 ZBR | 12
2007058 | CONJUNTO MOVIMENTADOR TRINO PIVO 4 220V - 2,0M - DUPLO | 813054 | MANCAL PERFIL INFERIOR | 2
2007058 | CONJUNTO MOVIMENTADOR TRINO PIVO 4 220V - 2,0M - DUPLO | 813262 | ACOPLAMENTO DO NEW BV/BV/PIVO | 2
2007058 | CONJUNTO MOVIMENTADOR TRINO PIVO 4 220V - 2,0M - DUPLO | 402012 | ANEL ELÁSTICO E-20 | 2
2007058 | CONJUNTO MOVIMENTADOR TRINO PIVO 4 220V - 2,0M - DUPLO | 813185 | FUSO P 7.5MM DE 2,0M E 2 ENTRADAS | 2
2007058 | CONJUNTO MOVIMENTADOR TRINO PIVO 4 220V - 2,0M - DUPLO | 813280 | CRUZETA DO MANCAL | 2
2007058 | CONJUNTO MOVIMENTADOR TRINO PIVO 4 220V - 2,0M - DUPLO | 804508 | COROA DO MOVIMENTADOR BV/PIVO NYLON Ø 20MM | 2
2007058 | CONJUNTO MOVIMENTADOR TRINO PIVO 4 220V - 2,0M - DUPLO | 401157 | PARAFUSO PAN ZBR P/ CHAVE TORX M5 X 30MM T25 | 4
2007058 | CONJUNTO MOVIMENTADOR TRINO PIVO 4 220V - 2,0M - DUPLO | 813315 | PORCA DO FUSO 2 ENTRADAS PIVO (MACHO) | 2
2007058 | CONJUNTO MOVIMENTADOR TRINO PIVO 4 220V - 2,0M - DUPLO | 813316 | PORCA DO FUSO 2 ENTRADAS PIVO (FÊMEA) | 2
2007058 | CONJUNTO MOVIMENTADOR TRINO PIVO 4 220V - 2,0M - DUPLO | 208004 | IMÃ DE FERRITE - B20X13X5MM | 4
2007058 | CONJUNTO MOVIMENTADOR TRINO PIVO 4 220V - 2,0M - DUPLO | 201038 | PERFIL AL SOL 7 STLF-0864 6063 | 3.3289
2007058 | CONJUNTO MOVIMENTADOR TRINO PIVO 4 220V - 2,0M - DUPLO | 411039 | TARUGO PE CINZA 10 mm | 3
2007058 | CONJUNTO MOVIMENTADOR TRINO PIVO 4 220V - 2,0M - DUPLO | 813462 | TUBO DE INOX CORTADO PARA PIVO 2,0M | 2
2007058 | CONJUNTO MOVIMENTADOR TRINO PIVO 4 220V - 2,0M - DUPLO | 813317 | MANCAL SUPERIOR DO PIVO | 2
2007058 | CONJUNTO MOVIMENTADOR TRINO PIVO 4 220V - 2,0M - DUPLO | 813318 | ARRUELA EM T | 2
2007058 | CONJUNTO MOVIMENTADOR TRINO PIVO 4 220V - 2,0M - DUPLO | 401095 | PARAFUSO MET SXT RI M6-1.00MA X 20 ZI | 8
2007058 | CONJUNTO MOVIMENTADOR TRINO PIVO 4 220V - 2,0M - DUPLO | 401031 | ARRUELA LISA M6 | 16
2007058 | CONJUNTO MOVIMENTADOR TRINO PIVO 4 220V - 2,0M - DUPLO | 401164 | PARAFUSO MQ UNC SX RI 1/4 X 1/2 ZI | 8
2007058 | CONJUNTO MOVIMENTADOR TRINO PIVO 4 220V - 2,0M - DUPLO | 401085 | PORCA F MQ UNC SEXT. 1/4 (CH7/16) ZI (NSC) | 8
2007058 | CONJUNTO MOVIMENTADOR TRINO PIVO 4 220V - 2,0M - DUPLO | 813623 | FIM DE CURSO MECANICO DE ALUMÍNIO | 4
2007058 | CONJUNTO MOVIMENTADOR TRINO PIVO 4 220V - 2,0M - DUPLO | 813319 | TRAVA MAIOR SUPORTE FX PIVO - ZINCADO | 2
2007058 | CONJUNTO MOVIMENTADOR TRINO PIVO 4 220V - 2,0M - DUPLO | 813320 | TRAVA MENOR SUPORTE FX PIVO - ZINCADO | 2
2007058 | CONJUNTO MOVIMENTADOR TRINO PIVO 4 220V - 2,0M - DUPLO | 402017 | CP DE FERRO ZINCADO 3/16 X 1. 1/4 | 4
2007058 | CONJUNTO MOVIMENTADOR TRINO PIVO 4 220V - 2,0M - DUPLO | 813321 | PINO TRAVA PIVO - ZINCADO | 4
2007058 | CONJUNTO MOVIMENTADOR TRINO PIVO 4 220V - 2,0M - DUPLO | 811541 | SACO PLASTICO TRANSPARENTE 30CM X 15CM | 2
2007058 | CONJUNTO MOVIMENTADOR TRINO PIVO 4 220V - 2,0M - DUPLO | 811034 | MANUAL DE INSTALAÇÃO LINHA PIVOTANTE SEM LOGO PORTUGUÊS (CENTRAL FLEX / DUPLA) | 2
2007058 | CONJUNTO MOVIMENTADOR TRINO PIVO 4 220V - 2,0M - DUPLO | 811803 | CAIXA MASTER 3 - CAIXA PIVÔ VIOLÃO 1,5 METROS COM IMPRESSÃO | 2
2007058 | CONJUNTO MOVIMENTADOR TRINO PIVO 4 220V - 2,0M - DUPLO | 811306 | ETIQUETA ADES. COUCHE 100MM X 80MM X 01 CAR | 2
2007058 | CONJUNTO MOVIMENTADOR TRINO PIVO 4 220V - 2,0M - DUPLO | 401121 | ABRAÇADEIRA UV PRETA 202X3,7 | 2
2007058 | CONJUNTO MOVIMENTADOR TRINO PIVO 4 220V - 2,0M - DUPLO | 811802 | CAIXA MASTER 12 - CX DA CENTRAL PIVÔ | 2
2007058 | CONJUNTO MOVIMENTADOR TRINO PIVO 4 220V - 2,0M - DUPLO | 811801 | CAIXA MASTER 7 - CALÇO CABEÇA DO MOTOR PIVÔ | 2
2007058 | CONJUNTO MOVIMENTADOR TRINO PIVO 4 220V - 2,0M - DUPLO | 201125 | GRAMPO 35/18 UNIDADE | 16
2007058 | CONJUNTO MOVIMENTADOR TRINO PIVO 4 220V - 2,0M - DUPLO | 401069 | PARAFUSO 2 9X13MM A/A PAN PHS ZI | 4
2007058 | CONJUNTO MOVIMENTADOR TRINO PIVO 4 220V - 2,0M - DUPLO | 804462 | ACABAMENTO DO TUBO INOX PIVÔ/BARREIRA ARTICULADA | 2
2007058 | CONJUNTO MOVIMENTADOR TRINO PIVO 4 220V - 2,0M - DUPLO | 412027 | ROTOR AGL BV/PIVO P28 1/5 cv 04 | 2
2007058 | CONJUNTO MOVIMENTADOR TRINO PIVO 4 220V - 2,0M - DUPLO | 412155 | ESTATOR BOBINADO AGL BV/NEW BV/PIVO P28 1/5 cv 04 42 220V 60Hz | 8
2007058 | CONJUNTO MOVIMENTADOR TRINO PIVO 4 220V - 2,0M - DUPLO | 411058 | CORDÃO ESPONJOSO 1/8 Ø 3MM + 0,4MM (ANEL DE VEDAÇÃO) | 0.7
2007058 | CONJUNTO MOVIMENTADOR TRINO PIVO 4 220V - 2,0M - DUPLO | 813515 | CALÇO DO ESTATOR P28 BV/PIVO | 4
2007058 | CONJUNTO MOVIMENTADOR TRINO PIVO 4 220V - 2,0M - DUPLO | 105068 | BOBINA LAMINADA 2,00MM PRETA 23 (EVA PARA MOTORES) | 0.025
2007058 | CONJUNTO MOVIMENTADOR TRINO PIVO 4 220V - 2,0M - DUPLO | 100802 | TRANSMISSOR 433MHZ REMOTE - MODELO: AGL-E2 (DIGITAL KEY 6P20 BLACK) | 2
2007058 | CONJUNTO MOVIMENTADOR TRINO PIVO 4 220V - 2,0M - DUPLO | 813619 | EIXO ESTAMPADO PARA MOTOR PIVO - ZINCADO | 2
2007058 | CONJUNTO MOVIMENTADOR TRINO PIVO 4 220V - 2,0M - DUPLO | 813589 | SENSOR DE FIM DE CURSO REED BV/NEW BV 2,0M | 2
2007059 | CONJUNTO MOVIMENTADOR TRINO PIVO 3 127V - 2,0M | 911080 | PLACA REVISADA CENTRAL FLEX | 1
2007059 | CONJUNTO MOVIMENTADOR TRINO PIVO 3 127V - 2,0M | 401014 | PARAFUSO 2.9 X 6.5 A/A PAN PHS ZI | 2
2007059 | CONJUNTO MOVIMENTADOR TRINO PIVO 3 127V - 2,0M | 401134 | PARAFUSO PAN CRUZ 3,5MMX27MM (FABR. AGL) - ZINCADO (PROD) | 2
2007059 | CONJUNTO MOVIMENTADOR TRINO PIVO 3 127V - 2,0M | 402036 | BUCHA PLASTICA N06 | 2
2007059 | CONJUNTO MOVIMENTADOR TRINO PIVO 3 127V - 2,0M | 804327 | TAMPA DE PROTEÇÃO DA CENTRAL NEW PIVO | 1
2007059 | CONJUNTO MOVIMENTADOR TRINO PIVO 3 127V - 2,0M | 804326 | BASE DE PROTEÇÃO DA CENTRAL NEW PIVO | 1
2007059 | CONJUNTO MOVIMENTADOR TRINO PIVO 3 127V - 2,0M | 401095 | PARAFUSO MET SXT RI M6-1.00MA X 20 ZI | 8
2007059 | CONJUNTO MOVIMENTADOR TRINO PIVO 3 127V - 2,0M | 401169 | PF JMP PAN PHS 3,5X14MM ZI | 6
2007059 | CONJUNTO MOVIMENTADOR TRINO PIVO 3 127V - 2,0M | 813309 | PINO DESTRAVAMENTO PIVO | 1
2007059 | CONJUNTO MOVIMENTADOR TRINO PIVO 3 127V - 2,0M | 813281 | SUPORTE ORELHA DO BV/PIVÔ | 1
2007059 | CONJUNTO MOVIMENTADOR TRINO PIVO 3 127V - 2,0M | 813521 | SUPORTE DA BUCHA MANCAL MODELO NOVO (P/ EIXO 20MM) | 1
2007059 | CONJUNTO MOVIMENTADOR TRINO PIVO 3 127V - 2,0M | 813310 | CILINDRO CHAVE PIVO | 1
2007059 | CONJUNTO MOVIMENTADOR TRINO PIVO 3 127V - 2,0M | 813311 | CHAVE PIVO | 1
2007059 | CONJUNTO MOVIMENTADOR TRINO PIVO 3 127V - 2,0M | 510027 | INLUB GRAX MP 2/TI | 0.012
2007059 | CONJUNTO MOVIMENTADOR TRINO PIVO 3 127V - 2,0M | 813047 | PASSA FIO DO BV | 1
2007059 | CONJUNTO MOVIMENTADOR TRINO PIVO 3 127V - 2,0M | 813025 | VENTOINHA DOS MOTORES | 1
2007059 | CONJUNTO MOVIMENTADOR TRINO PIVO 3 127V - 2,0M | 813033 | TAMPA DE PROTEÇÃO DA VENTOINHA | 1
2007059 | CONJUNTO MOVIMENTADOR TRINO PIVO 3 127V - 2,0M | 402018 | ESPAGUETE LISO 10MMX150MM | 0.15
2007059 | CONJUNTO MOVIMENTADOR TRINO PIVO 3 127V - 2,0M | 813270 | CARCAÇA DE MOTOR BV/PIVO SUPERIOR | 1
2007059 | CONJUNTO MOVIMENTADOR TRINO PIVO 3 127V - 2,0M | 811311 | ETIQUETA ADES. BOPP FOSCO C/DFAM 50MM X 25MM X 02 CAR | 2
2007059 | CONJUNTO MOVIMENTADOR TRINO PIVO 3 127V - 2,0M | 813271 | CARCAÇA DE MOTOR BV/PIVO INFERIOR | 1
2007059 | CONJUNTO MOVIMENTADOR TRINO PIVO 3 127V - 2,0M | 813108 | SEM FIM DE DUAS ENTRADAS AÇO BV ANTIGO/ BV3/ BV4 | 1
2007059 | CONJUNTO MOVIMENTADOR TRINO PIVO 3 127V - 2,0M | 411017 | ROLAMENTOS 6201-08 ZZ C3 | 2
2007059 | CONJUNTO MOVIMENTADOR TRINO PIVO 3 127V - 2,0M | 402015 | ANEL ELÁSTICO E12 | 1
2007059 | CONJUNTO MOVIMENTADOR TRINO PIVO 3 127V - 2,0M | 403047 | MOLA DO FREIO MOTOR PIVOTANTE/ NEW BV | 1
2007059 | CONJUNTO MOVIMENTADOR TRINO PIVO 3 127V - 2,0M | 813524 | COPO DE FREIO PIVOTANTE/ NEW BV SPEED | 1
2007059 | CONJUNTO MOVIMENTADOR TRINO PIVO 3 127V - 2,0M | 813412 | DISCO DE FRICÇÃO DE CELEROM Ø20MM | 1
2007059 | CONJUNTO MOVIMENTADOR TRINO PIVO 3 127V - 2,0M | 813043 | BUCHA DE CENTRAGEM DO SEM FIM DO BASCULANTE | 1
2007059 | CONJUNTO MOVIMENTADOR TRINO PIVO 3 127V - 2,0M | 103064 | CONECTOR FÊMEA EC601V-5.08-3P GREEN BAG/BULK (EC601V-5.08-3P) | 1
2007059 | CONJUNTO MOVIMENTADOR TRINO PIVO 3 127V - 2,0M | 401163 | PARAFUSO PLASTIC PAN PHS 5 X 12MM ZI | 5
2007059 | CONJUNTO MOVIMENTADOR TRINO PIVO 3 127V - 2,0M | 401160 | PARAFUSO MQ HXL M5 X 16MM RI T25 ZBR | 6
2007059 | CONJUNTO MOVIMENTADOR TRINO PIVO 3 127V - 2,0M | 813054 | MANCAL PERFIL INFERIOR | 1
2007059 | CONJUNTO MOVIMENTADOR TRINO PIVO 3 127V - 2,0M | 813262 | ACOPLAMENTO DO NEW BV/BV/PIVO | 1
2007059 | CONJUNTO MOVIMENTADOR TRINO PIVO 3 127V - 2,0M | 402012 | ANEL ELÁSTICO E-20 | 1
2007059 | CONJUNTO MOVIMENTADOR TRINO PIVO 3 127V - 2,0M | 813185 | FUSO P 7.5MM DE 2,0M E 2 ENTRADAS | 1
2007059 | CONJUNTO MOVIMENTADOR TRINO PIVO 3 127V - 2,0M | 813280 | CRUZETA DO MANCAL | 1
2007059 | CONJUNTO MOVIMENTADOR TRINO PIVO 3 127V - 2,0M | 804508 | COROA DO MOVIMENTADOR BV/PIVO NYLON Ø 20MM | 1
2007059 | CONJUNTO MOVIMENTADOR TRINO PIVO 3 127V - 2,0M | 401157 | PARAFUSO PAN ZBR P/ CHAVE TORX M5 X 30MM T25 | 2
2007059 | CONJUNTO MOVIMENTADOR TRINO PIVO 3 127V - 2,0M | 813315 | PORCA DO FUSO 2 ENTRADAS PIVO (MACHO) | 1
2007059 | CONJUNTO MOVIMENTADOR TRINO PIVO 3 127V - 2,0M | 813316 | PORCA DO FUSO 2 ENTRADAS PIVO (FÊMEA) | 1
2007059 | CONJUNTO MOVIMENTADOR TRINO PIVO 3 127V - 2,0M | 208004 | IMÃ DE FERRITE - B20X13X5MM | 2
2007059 | CONJUNTO MOVIMENTADOR TRINO PIVO 3 127V - 2,0M | 813400 | PERFIL AL 2,0M SOL 7 STLF-0864 6063 | 1
2007059 | CONJUNTO MOVIMENTADOR TRINO PIVO 3 127V - 2,0M | 411039 | TARUGO PE CINZA 10 mm | 1.5
2007059 | CONJUNTO MOVIMENTADOR TRINO PIVO 3 127V - 2,0M | 813462 | TUBO DE INOX CORTADO PARA PIVO 2,0M | 1
2007059 | CONJUNTO MOVIMENTADOR TRINO PIVO 3 127V - 2,0M | 813317 | MANCAL SUPERIOR DO PIVO | 1
2007059 | CONJUNTO MOVIMENTADOR TRINO PIVO 3 127V - 2,0M | 813318 | ARRUELA EM T | 1
2007059 | CONJUNTO MOVIMENTADOR TRINO PIVO 3 127V - 2,0M | 401095 | PARAFUSO MET SXT RI M6-1.00MA X 20 ZI | 4
2007059 | CONJUNTO MOVIMENTADOR TRINO PIVO 3 127V - 2,0M | 401031 | ARRUELA LISA M6 | 8
2007059 | CONJUNTO MOVIMENTADOR TRINO PIVO 3 127V - 2,0M | 401164 | PARAFUSO MQ UNC SX RI 1/4 X 1/2 ZI | 4
2007059 | CONJUNTO MOVIMENTADOR TRINO PIVO 3 127V - 2,0M | 401085 | PORCA F MQ UNC SEXT. 1/4 (CH7/16) ZI (NSC) | 4
2007059 | CONJUNTO MOVIMENTADOR TRINO PIVO 3 127V - 2,0M | 813623 | FIM DE CURSO MECANICO DE ALUMÍNIO | 2
2007059 | CONJUNTO MOVIMENTADOR TRINO PIVO 3 127V - 2,0M | 813319 | TRAVA MAIOR SUPORTE FX PIVO - ZINCADO | 1
2007059 | CONJUNTO MOVIMENTADOR TRINO PIVO 3 127V - 2,0M | 813320 | TRAVA MENOR SUPORTE FX PIVO - ZINCADO | 1
2007059 | CONJUNTO MOVIMENTADOR TRINO PIVO 3 127V - 2,0M | 402017 | CP DE FERRO ZINCADO 3/16 X 1. 1/4 | 2
2007059 | CONJUNTO MOVIMENTADOR TRINO PIVO 3 127V - 2,0M | 813321 | PINO TRAVA PIVO - ZINCADO | 2
2007059 | CONJUNTO MOVIMENTADOR TRINO PIVO 3 127V - 2,0M | 811541 | SACO PLASTICO TRANSPARENTE 30CM X 15CM | 1
2007059 | CONJUNTO MOVIMENTADOR TRINO PIVO 3 127V - 2,0M | 811034 | MANUAL DE INSTALAÇÃO LINHA PIVOTANTE SEM LOGO PORTUGUÊS (CENTRAL FLEX / DUPLA) | 1
2007059 | CONJUNTO MOVIMENTADOR TRINO PIVO 3 127V - 2,0M | 811803 | CAIXA MASTER 3 - CAIXA PIVÔ VIOLÃO 1,5 METROS COM IMPRESSÃO | 1
2007059 | CONJUNTO MOVIMENTADOR TRINO PIVO 3 127V - 2,0M | 811306 | ETIQUETA ADES. COUCHE 100MM X 80MM X 01 CAR | 1
2007059 | CONJUNTO MOVIMENTADOR TRINO PIVO 3 127V - 2,0M | 401121 | ABRAÇADEIRA UV PRETA 202X3,7 | 1
2007059 | CONJUNTO MOVIMENTADOR TRINO PIVO 3 127V - 2,0M | 811802 | CAIXA MASTER 12 - CX DA CENTRAL PIVÔ | 1
2007059 | CONJUNTO MOVIMENTADOR TRINO PIVO 3 127V - 2,0M | 811801 | CAIXA MASTER 7 - CALÇO CABEÇA DO MOTOR PIVÔ | 1
2007059 | CONJUNTO MOVIMENTADOR TRINO PIVO 3 127V - 2,0M | 201125 | GRAMPO 35/18 UNIDADE | 8
2007059 | CONJUNTO MOVIMENTADOR TRINO PIVO 3 127V - 2,0M | 401069 | PARAFUSO 2 9X13MM A/A PAN PHS ZI | 2
2007059 | CONJUNTO MOVIMENTADOR TRINO PIVO 3 127V - 2,0M | 804462 | ACABAMENTO DO TUBO INOX PIVÔ/BARREIRA ARTICULADA | 1
2007059 | CONJUNTO MOVIMENTADOR TRINO PIVO 3 127V - 2,0M | 412161 | ROTOR AGL BV/PIVO P33 1/4 cv 04 | 1
2007059 | CONJUNTO MOVIMENTADOR TRINO PIVO 3 127V - 2,0M | 412023 | ESTATOR BOBINADO AGL BV/NEW BV/PIVO P33 1/4 cv 04 42z 127V 60Hz | 1
2007059 | CONJUNTO MOVIMENTADOR TRINO PIVO 3 127V - 2,0M | 401198 | PARAFUSO PLASTIC PAN PHILLIPS 4 X 10 ZB - ZINCADO | 4
2007059 | CONJUNTO MOVIMENTADOR TRINO PIVO 3 127V - 2,0M | 501043 | GRAXA BRANCA SACHE 10G | 1
2007059 | CONJUNTO MOVIMENTADOR TRINO PIVO 3 127V - 2,0M | 411058 | CORDÃO ESPONJOSO 1/8 Ø 3MM + 0,4MM (ANEL DE VEDAÇÃO) | 0.7
2007059 | CONJUNTO MOVIMENTADOR TRINO PIVO 3 127V - 2,0M | 105068 | BOBINA LAMINADA 2,00MM PRETA 23 (EVA PARA MOTORES) | 0.025
2007059 | CONJUNTO MOVIMENTADOR TRINO PIVO 3 127V - 2,0M | 101309 | CAPACITOR FIXO C/DIELETRICO DE POLIPROPILENO BIORIENTADO P/MOTORES CMRW CANECA PLASTICA 30UF 250V 50 | 1
2007059 | CONJUNTO MOVIMENTADOR TRINO PIVO 3 127V - 2,0M | 100802 | TRANSMISSOR 433MHZ REMOTE - MODELO: AGL-E2 (DIGITAL KEY 6P20 BLACK) | 2
2007059 | CONJUNTO MOVIMENTADOR TRINO PIVO 3 127V - 2,0M | 813619 | EIXO ESTAMPADO PARA MOTOR PIVO - ZINCADO | 1
2007059 | CONJUNTO MOVIMENTADOR TRINO PIVO 3 127V - 2,0M | 813589 | SENSOR DE FIM DE CURSO REED BV/NEW BV 2,0M | 1
2007060 | CONJUNTO MOVIMENTADOR TRINO PIVO 3 220V - 2,0M | 911080 | PLACA REVISADA CENTRAL FLEX | 1
2007060 | CONJUNTO MOVIMENTADOR TRINO PIVO 3 220V - 2,0M | 401014 | PARAFUSO 2.9 X 6.5 A/A PAN PHS ZI | 2
2007060 | CONJUNTO MOVIMENTADOR TRINO PIVO 3 220V - 2,0M | 401134 | PARAFUSO PAN CRUZ 3,5MMX27MM (FABR. AGL) - ZINCADO (PROD) | 2
2007060 | CONJUNTO MOVIMENTADOR TRINO PIVO 3 220V - 2,0M | 402036 | BUCHA PLASTICA N06 | 2
2007060 | CONJUNTO MOVIMENTADOR TRINO PIVO 3 220V - 2,0M | 804327 | TAMPA DE PROTEÇÃO DA CENTRAL NEW PIVO | 1
2007060 | CONJUNTO MOVIMENTADOR TRINO PIVO 3 220V - 2,0M | 804326 | BASE DE PROTEÇÃO DA CENTRAL NEW PIVO | 1
2007060 | CONJUNTO MOVIMENTADOR TRINO PIVO 3 220V - 2,0M | 401095 | PARAFUSO MET SXT RI M6-1.00MA X 20 ZI | 8
2007060 | CONJUNTO MOVIMENTADOR TRINO PIVO 3 220V - 2,0M | 401169 | PF JMP PAN PHS 3,5X14MM ZI | 6
2007060 | CONJUNTO MOVIMENTADOR TRINO PIVO 3 220V - 2,0M | 813309 | PINO DESTRAVAMENTO PIVO | 1
2007060 | CONJUNTO MOVIMENTADOR TRINO PIVO 3 220V - 2,0M | 813281 | SUPORTE ORELHA DO BV/PIVÔ | 1
2007060 | CONJUNTO MOVIMENTADOR TRINO PIVO 3 220V - 2,0M | 813521 | SUPORTE DA BUCHA MANCAL MODELO NOVO (P/ EIXO 20MM) | 1
2007060 | CONJUNTO MOVIMENTADOR TRINO PIVO 3 220V - 2,0M | 813310 | CILINDRO CHAVE PIVO | 1
2007060 | CONJUNTO MOVIMENTADOR TRINO PIVO 3 220V - 2,0M | 813311 | CHAVE PIVO | 1
2007060 | CONJUNTO MOVIMENTADOR TRINO PIVO 3 220V - 2,0M | 510027 | INLUB GRAX MP 2/TI | 0.012
2007060 | CONJUNTO MOVIMENTADOR TRINO PIVO 3 220V - 2,0M | 813047 | PASSA FIO DO BV | 1
2007060 | CONJUNTO MOVIMENTADOR TRINO PIVO 3 220V - 2,0M | 813025 | VENTOINHA DOS MOTORES | 1
2007060 | CONJUNTO MOVIMENTADOR TRINO PIVO 3 220V - 2,0M | 813033 | TAMPA DE PROTEÇÃO DA VENTOINHA | 1
2007060 | CONJUNTO MOVIMENTADOR TRINO PIVO 3 220V - 2,0M | 402018 | ESPAGUETE LISO 10MMX150MM | 0.15
2007060 | CONJUNTO MOVIMENTADOR TRINO PIVO 3 220V - 2,0M | 813270 | CARCAÇA DE MOTOR BV/PIVO SUPERIOR | 1
2007060 | CONJUNTO MOVIMENTADOR TRINO PIVO 3 220V - 2,0M | 811311 | ETIQUETA ADES. BOPP FOSCO C/DFAM 50MM X 25MM X 02 CAR | 2
2007060 | CONJUNTO MOVIMENTADOR TRINO PIVO 3 220V - 2,0M | 813271 | CARCAÇA DE MOTOR BV/PIVO INFERIOR | 1
2007060 | CONJUNTO MOVIMENTADOR TRINO PIVO 3 220V - 2,0M | 813108 | SEM FIM DE DUAS ENTRADAS AÇO BV ANTIGO/ BV3/ BV4 | 1
2007060 | CONJUNTO MOVIMENTADOR TRINO PIVO 3 220V - 2,0M | 411017 | ROLAMENTOS 6201-08 ZZ C3 | 2
2007060 | CONJUNTO MOVIMENTADOR TRINO PIVO 3 220V - 2,0M | 402015 | ANEL ELÁSTICO E12 | 1
2007060 | CONJUNTO MOVIMENTADOR TRINO PIVO 3 220V - 2,0M | 403047 | MOLA DO FREIO MOTOR PIVOTANTE/ NEW BV | 1
2007060 | CONJUNTO MOVIMENTADOR TRINO PIVO 3 220V - 2,0M | 813524 | COPO DE FREIO PIVOTANTE/ NEW BV SPEED | 1
2007060 | CONJUNTO MOVIMENTADOR TRINO PIVO 3 220V - 2,0M | 813412 | DISCO DE FRICÇÃO DE CELEROM Ø20MM | 1
2007060 | CONJUNTO MOVIMENTADOR TRINO PIVO 3 220V - 2,0M | 813043 | BUCHA DE CENTRAGEM DO SEM FIM DO BASCULANTE | 1
2007060 | CONJUNTO MOVIMENTADOR TRINO PIVO 3 220V - 2,0M | 103064 | CONECTOR FÊMEA EC601V-5.08-3P GREEN BAG/BULK (EC601V-5.08-3P) | 1
2007060 | CONJUNTO MOVIMENTADOR TRINO PIVO 3 220V - 2,0M | 401163 | PARAFUSO PLASTIC PAN PHS 5 X 12MM ZI | 5
2007060 | CONJUNTO MOVIMENTADOR TRINO PIVO 3 220V - 2,0M | 401160 | PARAFUSO MQ HXL M5 X 16MM RI T25 ZBR | 6
2007060 | CONJUNTO MOVIMENTADOR TRINO PIVO 3 220V - 2,0M | 813054 | MANCAL PERFIL INFERIOR | 1
2007060 | CONJUNTO MOVIMENTADOR TRINO PIVO 3 220V - 2,0M | 813262 | ACOPLAMENTO DO NEW BV/BV/PIVO | 1
2007060 | CONJUNTO MOVIMENTADOR TRINO PIVO 3 220V - 2,0M | 402012 | ANEL ELÁSTICO E-20 | 1
2007060 | CONJUNTO MOVIMENTADOR TRINO PIVO 3 220V - 2,0M | 813185 | FUSO P 7.5MM DE 2,0M E 2 ENTRADAS | 1
2007060 | CONJUNTO MOVIMENTADOR TRINO PIVO 3 220V - 2,0M | 813280 | CRUZETA DO MANCAL | 1
2007060 | CONJUNTO MOVIMENTADOR TRINO PIVO 3 220V - 2,0M | 804508 | COROA DO MOVIMENTADOR BV/PIVO NYLON Ø 20MM | 1
2007060 | CONJUNTO MOVIMENTADOR TRINO PIVO 3 220V - 2,0M | 401157 | PARAFUSO PAN ZBR P/ CHAVE TORX M5 X 30MM T25 | 2
2007060 | CONJUNTO MOVIMENTADOR TRINO PIVO 3 220V - 2,0M | 813315 | PORCA DO FUSO 2 ENTRADAS PIVO (MACHO) | 1
2007060 | CONJUNTO MOVIMENTADOR TRINO PIVO 3 220V - 2,0M | 813316 | PORCA DO FUSO 2 ENTRADAS PIVO (FÊMEA) | 1
2007060 | CONJUNTO MOVIMENTADOR TRINO PIVO 3 220V - 2,0M | 208004 | IMÃ DE FERRITE - B20X13X5MM | 2
2007060 | CONJUNTO MOVIMENTADOR TRINO PIVO 3 220V - 2,0M | 201038 | PERFIL AL SOL 7 STLF-0864 6063 | 1.6645
2007060 | CONJUNTO MOVIMENTADOR TRINO PIVO 3 220V - 2,0M | 411039 | TARUGO PE CINZA 10 mm | 1.5
2007060 | CONJUNTO MOVIMENTADOR TRINO PIVO 3 220V - 2,0M | 813462 | TUBO DE INOX CORTADO PARA PIVO 2,0M | 1
2007060 | CONJUNTO MOVIMENTADOR TRINO PIVO 3 220V - 2,0M | 813317 | MANCAL SUPERIOR DO PIVO | 1
2007060 | CONJUNTO MOVIMENTADOR TRINO PIVO 3 220V - 2,0M | 813318 | ARRUELA EM T | 1
2007060 | CONJUNTO MOVIMENTADOR TRINO PIVO 3 220V - 2,0M | 401095 | PARAFUSO MET SXT RI M6-1.00MA X 20 ZI | 4
2007060 | CONJUNTO MOVIMENTADOR TRINO PIVO 3 220V - 2,0M | 401031 | ARRUELA LISA M6 | 8
2007060 | CONJUNTO MOVIMENTADOR TRINO PIVO 3 220V - 2,0M | 401164 | PARAFUSO MQ UNC SX RI 1/4 X 1/2 ZI | 4
2007060 | CONJUNTO MOVIMENTADOR TRINO PIVO 3 220V - 2,0M | 401085 | PORCA F MQ UNC SEXT. 1/4 (CH7/16) ZI (NSC) | 4
2007060 | CONJUNTO MOVIMENTADOR TRINO PIVO 3 220V - 2,0M | 813623 | FIM DE CURSO MECANICO DE ALUMÍNIO | 2
2007060 | CONJUNTO MOVIMENTADOR TRINO PIVO 3 220V - 2,0M | 813319 | TRAVA MAIOR SUPORTE FX PIVO - ZINCADO | 1
2007060 | CONJUNTO MOVIMENTADOR TRINO PIVO 3 220V - 2,0M | 813320 | TRAVA MENOR SUPORTE FX PIVO - ZINCADO | 1
2007060 | CONJUNTO MOVIMENTADOR TRINO PIVO 3 220V - 2,0M | 402017 | CP DE FERRO ZINCADO 3/16 X 1. 1/4 | 2
2007060 | CONJUNTO MOVIMENTADOR TRINO PIVO 3 220V - 2,0M | 813321 | PINO TRAVA PIVO - ZINCADO | 2
2007060 | CONJUNTO MOVIMENTADOR TRINO PIVO 3 220V - 2,0M | 811541 | SACO PLASTICO TRANSPARENTE 30CM X 15CM | 1
2007060 | CONJUNTO MOVIMENTADOR TRINO PIVO 3 220V - 2,0M | 811034 | MANUAL DE INSTALAÇÃO LINHA PIVOTANTE SEM LOGO PORTUGUÊS (CENTRAL FLEX / DUPLA) | 1
2007060 | CONJUNTO MOVIMENTADOR TRINO PIVO 3 220V - 2,0M | 811803 | CAIXA MASTER 3 - CAIXA PIVÔ VIOLÃO 1,5 METROS COM IMPRESSÃO | 1
2007060 | CONJUNTO MOVIMENTADOR TRINO PIVO 3 220V - 2,0M | 811306 | ETIQUETA ADES. COUCHE 100MM X 80MM X 01 CAR | 1
2007060 | CONJUNTO MOVIMENTADOR TRINO PIVO 3 220V - 2,0M | 401121 | ABRAÇADEIRA UV PRETA 202X3,7 | 1
2007060 | CONJUNTO MOVIMENTADOR TRINO PIVO 3 220V - 2,0M | 811802 | CAIXA MASTER 12 - CX DA CENTRAL PIVÔ | 1
2007060 | CONJUNTO MOVIMENTADOR TRINO PIVO 3 220V - 2,0M | 811801 | CAIXA MASTER 7 - CALÇO CABEÇA DO MOTOR PIVÔ | 1
2007060 | CONJUNTO MOVIMENTADOR TRINO PIVO 3 220V - 2,0M | 201125 | GRAMPO 35/18 UNIDADE | 8
2007060 | CONJUNTO MOVIMENTADOR TRINO PIVO 3 220V - 2,0M | 401069 | PARAFUSO 2 9X13MM A/A PAN PHS ZI | 2
2007060 | CONJUNTO MOVIMENTADOR TRINO PIVO 3 220V - 2,0M | 804462 | ACABAMENTO DO TUBO INOX PIVÔ/BARREIRA ARTICULADA | 1
2007060 | CONJUNTO MOVIMENTADOR TRINO PIVO 3 220V - 2,0M | 412161 | ROTOR AGL BV/PIVO P33 1/4 cv 04 | 1
2007060 | CONJUNTO MOVIMENTADOR TRINO PIVO 3 220V - 2,0M | 412150 | ESTATOR BOBINADO AGL BV/NEW BV/PIVO P33 1/4 cv 04 42z 220V 60Hz | 1
2007060 | CONJUNTO MOVIMENTADOR TRINO PIVO 3 220V - 2,0M | 401198 | PARAFUSO PLASTIC PAN PHILLIPS 4 X 10 ZB - ZINCADO | 4
2007060 | CONJUNTO MOVIMENTADOR TRINO PIVO 3 220V - 2,0M | 501043 | GRAXA BRANCA SACHE 10G | 1
2007060 | CONJUNTO MOVIMENTADOR TRINO PIVO 3 220V - 2,0M | 411058 | CORDÃO ESPONJOSO 1/8 Ø 3MM + 0,4MM (ANEL DE VEDAÇÃO) | 0.7
2007060 | CONJUNTO MOVIMENTADOR TRINO PIVO 3 220V - 2,0M | 105068 | BOBINA LAMINADA 2,00MM PRETA 23 (EVA PARA MOTORES) | 0.025
2007060 | CONJUNTO MOVIMENTADOR TRINO PIVO 3 220V - 2,0M | 100802 | TRANSMISSOR 433MHZ REMOTE - MODELO: AGL-E2 (DIGITAL KEY 6P20 BLACK) | 2
2007060 | CONJUNTO MOVIMENTADOR TRINO PIVO 3 220V - 2,0M | 813619 | EIXO ESTAMPADO PARA MOTOR PIVO - ZINCADO | 1
2007060 | CONJUNTO MOVIMENTADOR TRINO PIVO 3 220V - 2,0M | 813589 | SENSOR DE FIM DE CURSO REED BV/NEW BV 2,0M | 1
2007061 | CONJUNTO MOVIMENTADOR TRINO PIVO 3 127V - 2,0M - DUPLO | 911156 | PLACA REVISADA NOVA CENTRAL DUPLA | 1
2007061 | CONJUNTO MOVIMENTADOR TRINO PIVO 3 127V - 2,0M - DUPLO | 401014 | PARAFUSO 2.9 X 6.5 A/A PAN PHS ZI | 2
2007061 | CONJUNTO MOVIMENTADOR TRINO PIVO 3 127V - 2,0M - DUPLO | 401134 | PARAFUSO PAN CRUZ 3,5MMX27MM (FABR. AGL) - ZINCADO (PROD) | 2
2007061 | CONJUNTO MOVIMENTADOR TRINO PIVO 3 127V - 2,0M - DUPLO | 402036 | BUCHA PLASTICA N06 | 2
2007061 | CONJUNTO MOVIMENTADOR TRINO PIVO 3 127V - 2,0M - DUPLO | 804327 | TAMPA DE PROTEÇÃO DA CENTRAL NEW PIVO | 1
2007061 | CONJUNTO MOVIMENTADOR TRINO PIVO 3 127V - 2,0M - DUPLO | 804326 | BASE DE PROTEÇÃO DA CENTRAL NEW PIVO | 1
2007061 | CONJUNTO MOVIMENTADOR TRINO PIVO 3 127V - 2,0M - DUPLO | 401095 | PARAFUSO MET SXT RI M6-1.00MA X 20 ZI | 16
2007061 | CONJUNTO MOVIMENTADOR TRINO PIVO 3 127V - 2,0M - DUPLO | 401169 | PF JMP PAN PHS 3,5X14MM ZI | 12
2007061 | CONJUNTO MOVIMENTADOR TRINO PIVO 3 127V - 2,0M - DUPLO | 813309 | PINO DESTRAVAMENTO PIVO | 2
2007061 | CONJUNTO MOVIMENTADOR TRINO PIVO 3 127V - 2,0M - DUPLO | 813281 | SUPORTE ORELHA DO BV/PIVÔ | 2
2007061 | CONJUNTO MOVIMENTADOR TRINO PIVO 3 127V - 2,0M - DUPLO | 813521 | SUPORTE DA BUCHA MANCAL MODELO NOVO (P/ EIXO 20MM) | 2
2007061 | CONJUNTO MOVIMENTADOR TRINO PIVO 3 127V - 2,0M - DUPLO | 813310 | CILINDRO CHAVE PIVO | 2
2007061 | CONJUNTO MOVIMENTADOR TRINO PIVO 3 127V - 2,0M - DUPLO | 813311 | CHAVE PIVO | 2
2007061 | CONJUNTO MOVIMENTADOR TRINO PIVO 3 127V - 2,0M - DUPLO | 510027 | INLUB GRAX MP 2/TI | 0.024
2007061 | CONJUNTO MOVIMENTADOR TRINO PIVO 3 127V - 2,0M - DUPLO | 813047 | PASSA FIO DO BV | 2
2007061 | CONJUNTO MOVIMENTADOR TRINO PIVO 3 127V - 2,0M - DUPLO | 813025 | VENTOINHA DOS MOTORES | 2
2007061 | CONJUNTO MOVIMENTADOR TRINO PIVO 3 127V - 2,0M - DUPLO | 813033 | TAMPA DE PROTEÇÃO DA VENTOINHA | 2
2007061 | CONJUNTO MOVIMENTADOR TRINO PIVO 3 127V - 2,0M - DUPLO | 402018 | ESPAGUETE LISO 10MMX150MM | 0.3
2007061 | CONJUNTO MOVIMENTADOR TRINO PIVO 3 127V - 2,0M - DUPLO | 813270 | CARCAÇA DE MOTOR BV/PIVO SUPERIOR | 2
2007061 | CONJUNTO MOVIMENTADOR TRINO PIVO 3 127V - 2,0M - DUPLO | 811311 | ETIQUETA ADES. BOPP FOSCO C/DFAM 50MM X 25MM X 02 CAR | 4
2007061 | CONJUNTO MOVIMENTADOR TRINO PIVO 3 127V - 2,0M - DUPLO | 813271 | CARCAÇA DE MOTOR BV/PIVO INFERIOR | 2
2007061 | CONJUNTO MOVIMENTADOR TRINO PIVO 3 127V - 2,0M - DUPLO | 813108 | SEM FIM DE DUAS ENTRADAS AÇO BV ANTIGO/ BV3/ BV4 | 2
2007061 | CONJUNTO MOVIMENTADOR TRINO PIVO 3 127V - 2,0M - DUPLO | 411017 | ROLAMENTOS 6201-08 ZZ C3 | 4
2007061 | CONJUNTO MOVIMENTADOR TRINO PIVO 3 127V - 2,0M - DUPLO | 402015 | ANEL ELÁSTICO E12 | 2
2007061 | CONJUNTO MOVIMENTADOR TRINO PIVO 3 127V - 2,0M - DUPLO | 403047 | MOLA DO FREIO MOTOR PIVOTANTE/ NEW BV | 2
2007061 | CONJUNTO MOVIMENTADOR TRINO PIVO 3 127V - 2,0M - DUPLO | 813524 | COPO DE FREIO PIVOTANTE/ NEW BV SPEED | 2
2007061 | CONJUNTO MOVIMENTADOR TRINO PIVO 3 127V - 2,0M - DUPLO | 813412 | DISCO DE FRICÇÃO DE CELEROM Ø20MM | 2
2007061 | CONJUNTO MOVIMENTADOR TRINO PIVO 3 127V - 2,0M - DUPLO | 813043 | BUCHA DE CENTRAGEM DO SEM FIM DO BASCULANTE | 2
2007061 | CONJUNTO MOVIMENTADOR TRINO PIVO 3 127V - 2,0M - DUPLO | 103064 | CONECTOR FÊMEA EC601V-5.08-3P GREEN BAG/BULK (EC601V-5.08-3P) | 1
2007061 | CONJUNTO MOVIMENTADOR TRINO PIVO 3 127V - 2,0M - DUPLO | 401163 | PARAFUSO PLASTIC PAN PHS 5 X 12MM ZI | 10
2007061 | CONJUNTO MOVIMENTADOR TRINO PIVO 3 127V - 2,0M - DUPLO | 401160 | PARAFUSO MQ HXL M5 X 16MM RI T25 ZBR | 12
2007061 | CONJUNTO MOVIMENTADOR TRINO PIVO 3 127V - 2,0M - DUPLO | 813054 | MANCAL PERFIL INFERIOR | 2
2007061 | CONJUNTO MOVIMENTADOR TRINO PIVO 3 127V - 2,0M - DUPLO | 813262 | ACOPLAMENTO DO NEW BV/BV/PIVO | 2
2007061 | CONJUNTO MOVIMENTADOR TRINO PIVO 3 127V - 2,0M - DUPLO | 402012 | ANEL ELÁSTICO E-20 | 2
2007061 | CONJUNTO MOVIMENTADOR TRINO PIVO 3 127V - 2,0M - DUPLO | 813185 | FUSO P 7.5MM DE 2,0M E 2 ENTRADAS | 2
2007061 | CONJUNTO MOVIMENTADOR TRINO PIVO 3 127V - 2,0M - DUPLO | 813280 | CRUZETA DO MANCAL | 2
2007061 | CONJUNTO MOVIMENTADOR TRINO PIVO 3 127V - 2,0M - DUPLO | 804508 | COROA DO MOVIMENTADOR BV/PIVO NYLON Ø 20MM | 2
2007061 | CONJUNTO MOVIMENTADOR TRINO PIVO 3 127V - 2,0M - DUPLO | 401157 | PARAFUSO PAN ZBR P/ CHAVE TORX M5 X 30MM T25 | 4
2007061 | CONJUNTO MOVIMENTADOR TRINO PIVO 3 127V - 2,0M - DUPLO | 813315 | PORCA DO FUSO 2 ENTRADAS PIVO (MACHO) | 2
2007061 | CONJUNTO MOVIMENTADOR TRINO PIVO 3 127V - 2,0M - DUPLO | 813316 | PORCA DO FUSO 2 ENTRADAS PIVO (FÊMEA) | 2
2007061 | CONJUNTO MOVIMENTADOR TRINO PIVO 3 127V - 2,0M - DUPLO | 208004 | IMÃ DE FERRITE - B20X13X5MM | 4
2007061 | CONJUNTO MOVIMENTADOR TRINO PIVO 3 127V - 2,0M - DUPLO | 813400 | PERFIL AL 2,0M SOL 7 STLF-0864 6063 | 2
2007061 | CONJUNTO MOVIMENTADOR TRINO PIVO 3 127V - 2,0M - DUPLO | 411039 | TARUGO PE CINZA 10 mm | 3
2007061 | CONJUNTO MOVIMENTADOR TRINO PIVO 3 127V - 2,0M - DUPLO | 813462 | TUBO DE INOX CORTADO PARA PIVO 2,0M | 2
2007061 | CONJUNTO MOVIMENTADOR TRINO PIVO 3 127V - 2,0M - DUPLO | 813317 | MANCAL SUPERIOR DO PIVO | 2
2007061 | CONJUNTO MOVIMENTADOR TRINO PIVO 3 127V - 2,0M - DUPLO | 813318 | ARRUELA EM T | 2
2007061 | CONJUNTO MOVIMENTADOR TRINO PIVO 3 127V - 2,0M - DUPLO | 401095 | PARAFUSO MET SXT RI M6-1.00MA X 20 ZI | 8
2007061 | CONJUNTO MOVIMENTADOR TRINO PIVO 3 127V - 2,0M - DUPLO | 401031 | ARRUELA LISA M6 | 16
2007061 | CONJUNTO MOVIMENTADOR TRINO PIVO 3 127V - 2,0M - DUPLO | 401164 | PARAFUSO MQ UNC SX RI 1/4 X 1/2 ZI | 8
2007061 | CONJUNTO MOVIMENTADOR TRINO PIVO 3 127V - 2,0M - DUPLO | 401085 | PORCA F MQ UNC SEXT. 1/4 (CH7/16) ZI (NSC) | 8
2007061 | CONJUNTO MOVIMENTADOR TRINO PIVO 3 127V - 2,0M - DUPLO | 813623 | FIM DE CURSO MECANICO DE ALUMÍNIO | 4
2007061 | CONJUNTO MOVIMENTADOR TRINO PIVO 3 127V - 2,0M - DUPLO | 813319 | TRAVA MAIOR SUPORTE FX PIVO - ZINCADO | 2
2007061 | CONJUNTO MOVIMENTADOR TRINO PIVO 3 127V - 2,0M - DUPLO | 813320 | TRAVA MENOR SUPORTE FX PIVO - ZINCADO | 2
2007061 | CONJUNTO MOVIMENTADOR TRINO PIVO 3 127V - 2,0M - DUPLO | 402017 | CP DE FERRO ZINCADO 3/16 X 1. 1/4 | 4
2007061 | CONJUNTO MOVIMENTADOR TRINO PIVO 3 127V - 2,0M - DUPLO | 813321 | PINO TRAVA PIVO - ZINCADO | 4
2007061 | CONJUNTO MOVIMENTADOR TRINO PIVO 3 127V - 2,0M - DUPLO | 811541 | SACO PLASTICO TRANSPARENTE 30CM X 15CM | 2
2007061 | CONJUNTO MOVIMENTADOR TRINO PIVO 3 127V - 2,0M - DUPLO | 811034 | MANUAL DE INSTALAÇÃO LINHA PIVOTANTE SEM LOGO PORTUGUÊS (CENTRAL FLEX / DUPLA) | 2
2007061 | CONJUNTO MOVIMENTADOR TRINO PIVO 3 127V - 2,0M - DUPLO | 811803 | CAIXA MASTER 3 - CAIXA PIVÔ VIOLÃO 1,5 METROS COM IMPRESSÃO | 2
2007061 | CONJUNTO MOVIMENTADOR TRINO PIVO 3 127V - 2,0M - DUPLO | 811306 | ETIQUETA ADES. COUCHE 100MM X 80MM X 01 CAR | 2
2007061 | CONJUNTO MOVIMENTADOR TRINO PIVO 3 127V - 2,0M - DUPLO | 401121 | ABRAÇADEIRA UV PRETA 202X3,7 | 2
2007061 | CONJUNTO MOVIMENTADOR TRINO PIVO 3 127V - 2,0M - DUPLO | 811802 | CAIXA MASTER 12 - CX DA CENTRAL PIVÔ | 2
2007061 | CONJUNTO MOVIMENTADOR TRINO PIVO 3 127V - 2,0M - DUPLO | 811801 | CAIXA MASTER 7 - CALÇO CABEÇA DO MOTOR PIVÔ | 2
2007061 | CONJUNTO MOVIMENTADOR TRINO PIVO 3 127V - 2,0M - DUPLO | 201125 | GRAMPO 35/18 UNIDADE | 16
2007061 | CONJUNTO MOVIMENTADOR TRINO PIVO 3 127V - 2,0M - DUPLO | 401069 | PARAFUSO 2 9X13MM A/A PAN PHS ZI | 4
2007061 | CONJUNTO MOVIMENTADOR TRINO PIVO 3 127V - 2,0M - DUPLO | 804462 | ACABAMENTO DO TUBO INOX PIVÔ/BARREIRA ARTICULADA | 2
2007061 | CONJUNTO MOVIMENTADOR TRINO PIVO 3 127V - 2,0M - DUPLO | 412161 | ROTOR AGL BV/PIVO P33 1/4 cv 04 | 2
2007061 | CONJUNTO MOVIMENTADOR TRINO PIVO 3 127V - 2,0M - DUPLO | 412023 | ESTATOR BOBINADO AGL BV/NEW BV/PIVO P33 1/4 cv 04 42z 127V 60Hz | 2
2007061 | CONJUNTO MOVIMENTADOR TRINO PIVO 3 127V - 2,0M - DUPLO | 401198 | PARAFUSO PLASTIC PAN PHILLIPS 4 X 10 ZB - ZINCADO | 8
2007061 | CONJUNTO MOVIMENTADOR TRINO PIVO 3 127V - 2,0M - DUPLO | 411058 | CORDÃO ESPONJOSO 1/8 Ø 3MM + 0,4MM (ANEL DE VEDAÇÃO) | 0.7
2007061 | CONJUNTO MOVIMENTADOR TRINO PIVO 3 127V - 2,0M - DUPLO | 105068 | BOBINA LAMINADA 2,00MM PRETA 23 (EVA PARA MOTORES) | 0.025
2007061 | CONJUNTO MOVIMENTADOR TRINO PIVO 3 127V - 2,0M - DUPLO | 101309 | CAPACITOR FIXO C/DIELETRICO DE POLIPROPILENO BIORIENTADO P/MOTORES CMRW CANECA PLASTICA 30UF 250V 50 | 2
2007061 | CONJUNTO MOVIMENTADOR TRINO PIVO 3 127V - 2,0M - DUPLO | 100802 | TRANSMISSOR 433MHZ REMOTE - MODELO: AGL-E2 (DIGITAL KEY 6P20 BLACK) | 2
2007061 | CONJUNTO MOVIMENTADOR TRINO PIVO 3 127V - 2,0M - DUPLO | 813619 | EIXO ESTAMPADO PARA MOTOR PIVO - ZINCADO | 2
2007061 | CONJUNTO MOVIMENTADOR TRINO PIVO 3 127V - 2,0M - DUPLO | 813589 | SENSOR DE FIM DE CURSO REED BV/NEW BV 2,0M | 2
2007063 | CONJUNTO MOVIMENTADOR TRINO PIVÔ 3 220V - 1M - DUPLO - CONDOMINIAL 300 | 911156 | PLACA REVISADA NOVA CENTRAL DUPLA | 1
2007063 | CONJUNTO MOVIMENTADOR TRINO PIVÔ 3 220V - 1M - DUPLO - CONDOMINIAL 300 | 401014 | PARAFUSO 2.9 X 6.5 A/A PAN PHS ZI | 2
2007063 | CONJUNTO MOVIMENTADOR TRINO PIVÔ 3 220V - 1M - DUPLO - CONDOMINIAL 300 | 401134 | PARAFUSO PAN CRUZ 3,5MMX27MM (FABR. AGL) - ZINCADO (PROD) | 2
2007063 | CONJUNTO MOVIMENTADOR TRINO PIVÔ 3 220V - 1M - DUPLO - CONDOMINIAL 300 | 402036 | BUCHA PLASTICA N06 | 2
2007063 | CONJUNTO MOVIMENTADOR TRINO PIVÔ 3 220V - 1M - DUPLO - CONDOMINIAL 300 | 804327 | TAMPA DE PROTEÇÃO DA CENTRAL NEW PIVO | 1
2007063 | CONJUNTO MOVIMENTADOR TRINO PIVÔ 3 220V - 1M - DUPLO - CONDOMINIAL 300 | 804326 | BASE DE PROTEÇÃO DA CENTRAL NEW PIVO | 1
2007063 | CONJUNTO MOVIMENTADOR TRINO PIVÔ 3 220V - 1M - DUPLO - CONDOMINIAL 300 | 401095 | PARAFUSO MET SXT RI M6-1.00MA X 20 ZI | 16
2007063 | CONJUNTO MOVIMENTADOR TRINO PIVÔ 3 220V - 1M - DUPLO - CONDOMINIAL 300 | 401169 | PF JMP PAN PHS 3,5X14MM ZI | 12
2007063 | CONJUNTO MOVIMENTADOR TRINO PIVÔ 3 220V - 1M - DUPLO - CONDOMINIAL 300 | 813309 | PINO DESTRAVAMENTO PIVO | 2
2007063 | CONJUNTO MOVIMENTADOR TRINO PIVÔ 3 220V - 1M - DUPLO - CONDOMINIAL 300 | 813281 | SUPORTE ORELHA DO BV/PIVÔ | 2
2007063 | CONJUNTO MOVIMENTADOR TRINO PIVÔ 3 220V - 1M - DUPLO - CONDOMINIAL 300 | 813521 | SUPORTE DA BUCHA MANCAL MODELO NOVO (P/ EIXO 20MM) | 2
2007063 | CONJUNTO MOVIMENTADOR TRINO PIVÔ 3 220V - 1M - DUPLO - CONDOMINIAL 300 | 813310 | CILINDRO CHAVE PIVO | 2
2007063 | CONJUNTO MOVIMENTADOR TRINO PIVÔ 3 220V - 1M - DUPLO - CONDOMINIAL 300 | 813311 | CHAVE PIVO | 2
2007063 | CONJUNTO MOVIMENTADOR TRINO PIVÔ 3 220V - 1M - DUPLO - CONDOMINIAL 300 | 510027 | INLUB GRAX MP 2/TI | 0.024
2007063 | CONJUNTO MOVIMENTADOR TRINO PIVÔ 3 220V - 1M - DUPLO - CONDOMINIAL 300 | 813047 | PASSA FIO DO BV | 2
2007063 | CONJUNTO MOVIMENTADOR TRINO PIVÔ 3 220V - 1M - DUPLO - CONDOMINIAL 300 | 813025 | VENTOINHA DOS MOTORES | 2
2007063 | CONJUNTO MOVIMENTADOR TRINO PIVÔ 3 220V - 1M - DUPLO - CONDOMINIAL 300 | 813033 | TAMPA DE PROTEÇÃO DA VENTOINHA | 2
2007063 | CONJUNTO MOVIMENTADOR TRINO PIVÔ 3 220V - 1M - DUPLO - CONDOMINIAL 300 | 402018 | ESPAGUETE LISO 10MMX150MM | 0.3
2007063 | CONJUNTO MOVIMENTADOR TRINO PIVÔ 3 220V - 1M - DUPLO - CONDOMINIAL 300 | 813270 | CARCAÇA DE MOTOR BV/PIVO SUPERIOR | 2
2007063 | CONJUNTO MOVIMENTADOR TRINO PIVÔ 3 220V - 1M - DUPLO - CONDOMINIAL 300 | 811311 | ETIQUETA ADES. BOPP FOSCO C/DFAM 50MM X 25MM X 02 CAR | 4
2007063 | CONJUNTO MOVIMENTADOR TRINO PIVÔ 3 220V - 1M - DUPLO - CONDOMINIAL 300 | 813271 | CARCAÇA DE MOTOR BV/PIVO INFERIOR | 2
2007063 | CONJUNTO MOVIMENTADOR TRINO PIVÔ 3 220V - 1M - DUPLO - CONDOMINIAL 300 | 813108 | SEM FIM DE DUAS ENTRADAS AÇO BV ANTIGO/ BV3/ BV4 | 2
2007063 | CONJUNTO MOVIMENTADOR TRINO PIVÔ 3 220V - 1M - DUPLO - CONDOMINIAL 300 | 411017 | ROLAMENTOS 6201-08 ZZ C3 | 4
2007063 | CONJUNTO MOVIMENTADOR TRINO PIVÔ 3 220V - 1M - DUPLO - CONDOMINIAL 300 | 402015 | ANEL ELÁSTICO E12 | 8
2007063 | CONJUNTO MOVIMENTADOR TRINO PIVÔ 3 220V - 1M - DUPLO - CONDOMINIAL 300 | 403047 | MOLA DO FREIO MOTOR PIVOTANTE/ NEW BV | 2
2007063 | CONJUNTO MOVIMENTADOR TRINO PIVÔ 3 220V - 1M - DUPLO - CONDOMINIAL 300 | 813524 | COPO DE FREIO PIVOTANTE/ NEW BV SPEED | 2
2007063 | CONJUNTO MOVIMENTADOR TRINO PIVÔ 3 220V - 1M - DUPLO - CONDOMINIAL 300 | 813412 | DISCO DE FRICÇÃO DE CELEROM Ø20MM | 2
2007063 | CONJUNTO MOVIMENTADOR TRINO PIVÔ 3 220V - 1M - DUPLO - CONDOMINIAL 300 | 813043 | BUCHA DE CENTRAGEM DO SEM FIM DO BASCULANTE | 2
2007063 | CONJUNTO MOVIMENTADOR TRINO PIVÔ 3 220V - 1M - DUPLO - CONDOMINIAL 300 | 103064 | CONECTOR FÊMEA EC601V-5.08-3P GREEN BAG/BULK (EC601V-5.08-3P) | 1.5
2007063 | CONJUNTO MOVIMENTADOR TRINO PIVÔ 3 220V - 1M - DUPLO - CONDOMINIAL 300 | 401163 | PARAFUSO PLASTIC PAN PHS 5 X 12MM ZI | 10
2007063 | CONJUNTO MOVIMENTADOR TRINO PIVÔ 3 220V - 1M - DUPLO - CONDOMINIAL 300 | 401160 | PARAFUSO MQ HXL M5 X 16MM RI T25 ZBR | 12
2007063 | CONJUNTO MOVIMENTADOR TRINO PIVÔ 3 220V - 1M - DUPLO - CONDOMINIAL 300 | 813054 | MANCAL PERFIL INFERIOR | 2
2007063 | CONJUNTO MOVIMENTADOR TRINO PIVÔ 3 220V - 1M - DUPLO - CONDOMINIAL 300 | 813262 | ACOPLAMENTO DO NEW BV/BV/PIVO | 2
2007063 | CONJUNTO MOVIMENTADOR TRINO PIVÔ 3 220V - 1M - DUPLO - CONDOMINIAL 300 | 402012 | ANEL ELÁSTICO E-20 | 4
2007063 | CONJUNTO MOVIMENTADOR TRINO PIVÔ 3 220V - 1M - DUPLO - CONDOMINIAL 300 | 813183 | FUSO P 7.5MM DE 1,0M E 2 ENTRADAS | 2
2007063 | CONJUNTO MOVIMENTADOR TRINO PIVÔ 3 220V - 1M - DUPLO - CONDOMINIAL 300 | 813280 | CRUZETA DO MANCAL | 2
2007063 | CONJUNTO MOVIMENTADOR TRINO PIVÔ 3 220V - 1M - DUPLO - CONDOMINIAL 300 | 804508 | COROA DO MOVIMENTADOR BV/PIVO NYLON Ø 20MM | 2
2007063 | CONJUNTO MOVIMENTADOR TRINO PIVÔ 3 220V - 1M - DUPLO - CONDOMINIAL 300 | 401157 | PARAFUSO PAN ZBR P/ CHAVE TORX M5 X 30MM T25 | 4
2007063 | CONJUNTO MOVIMENTADOR TRINO PIVÔ 3 220V - 1M - DUPLO - CONDOMINIAL 300 | 813315 | PORCA DO FUSO 2 ENTRADAS PIVO (MACHO) | 2
2007063 | CONJUNTO MOVIMENTADOR TRINO PIVÔ 3 220V - 1M - DUPLO - CONDOMINIAL 300 | 813316 | PORCA DO FUSO 2 ENTRADAS PIVO (FÊMEA) | 2
2007063 | CONJUNTO MOVIMENTADOR TRINO PIVÔ 3 220V - 1M - DUPLO - CONDOMINIAL 300 | 208004 | IMÃ DE FERRITE - B20X13X5MM | 4
2007063 | CONJUNTO MOVIMENTADOR TRINO PIVÔ 3 220V - 1M - DUPLO - CONDOMINIAL 300 | 813397 | PERFIL AL 1,0M SOL 7 STLF-0864 6063 | 2
2007063 | CONJUNTO MOVIMENTADOR TRINO PIVÔ 3 220V - 1M - DUPLO - CONDOMINIAL 300 | 411039 | TARUGO PE CINZA 10 mm | 2
2007063 | CONJUNTO MOVIMENTADOR TRINO PIVÔ 3 220V - 1M - DUPLO - CONDOMINIAL 300 | 813460 | TUBO DE INOX CORTADO PARA PIVO 1,0M | 2
2007063 | CONJUNTO MOVIMENTADOR TRINO PIVÔ 3 220V - 1M - DUPLO - CONDOMINIAL 300 | 813317 | MANCAL SUPERIOR DO PIVO | 2
2007063 | CONJUNTO MOVIMENTADOR TRINO PIVÔ 3 220V - 1M - DUPLO - CONDOMINIAL 300 | 813318 | ARRUELA EM T | 2
2007063 | CONJUNTO MOVIMENTADOR TRINO PIVÔ 3 220V - 1M - DUPLO - CONDOMINIAL 300 | 401031 | ARRUELA LISA M6 | 16
2007063 | CONJUNTO MOVIMENTADOR TRINO PIVÔ 3 220V - 1M - DUPLO - CONDOMINIAL 300 | 401164 | PARAFUSO MQ UNC SX RI 1/4 X 1/2 ZI | 8
2007063 | CONJUNTO MOVIMENTADOR TRINO PIVÔ 3 220V - 1M - DUPLO - CONDOMINIAL 300 | 401085 | PORCA F MQ UNC SEXT. 1/4 (CH7/16) ZI (NSC) | 8
2007063 | CONJUNTO MOVIMENTADOR TRINO PIVÔ 3 220V - 1M - DUPLO - CONDOMINIAL 300 | 813623 | FIM DE CURSO MECANICO DE ALUMÍNIO | 4
2007063 | CONJUNTO MOVIMENTADOR TRINO PIVÔ 3 220V - 1M - DUPLO - CONDOMINIAL 300 | 813319 | TRAVA MAIOR SUPORTE FX PIVO - ZINCADO | 2
2007063 | CONJUNTO MOVIMENTADOR TRINO PIVÔ 3 220V - 1M - DUPLO - CONDOMINIAL 300 | 813320 | TRAVA MENOR SUPORTE FX PIVO - ZINCADO | 2
2007063 | CONJUNTO MOVIMENTADOR TRINO PIVÔ 3 220V - 1M - DUPLO - CONDOMINIAL 300 | 402017 | CP DE FERRO ZINCADO 3/16 X 1. 1/4 | 4
2007063 | CONJUNTO MOVIMENTADOR TRINO PIVÔ 3 220V - 1M - DUPLO - CONDOMINIAL 300 | 813321 | PINO TRAVA PIVO - ZINCADO | 4
2007063 | CONJUNTO MOVIMENTADOR TRINO PIVÔ 3 220V - 1M - DUPLO - CONDOMINIAL 300 | 811541 | SACO PLASTICO TRANSPARENTE 30CM X 15CM | 2
2007063 | CONJUNTO MOVIMENTADOR TRINO PIVÔ 3 220V - 1M - DUPLO - CONDOMINIAL 300 | 811034 | MANUAL DE INSTALAÇÃO LINHA PIVOTANTE SEM LOGO PORTUGUÊS (CENTRAL FLEX / DUPLA) | 1
2007063 | CONJUNTO MOVIMENTADOR TRINO PIVÔ 3 220V - 1M - DUPLO - CONDOMINIAL 300 | 811763 | CAIXA MASTER 2 - CAIXA PIVÔ VIOLÃO 1 METRO COM IMPRESSÃO | 2
2007063 | CONJUNTO MOVIMENTADOR TRINO PIVÔ 3 220V - 1M - DUPLO - CONDOMINIAL 300 | 811306 | ETIQUETA ADES. COUCHE 100MM X 80MM X 01 CAR | 1
2007063 | CONJUNTO MOVIMENTADOR TRINO PIVÔ 3 220V - 1M - DUPLO - CONDOMINIAL 300 | 401121 | ABRAÇADEIRA UV PRETA 202X3,7 | 2
2007063 | CONJUNTO MOVIMENTADOR TRINO PIVÔ 3 220V - 1M - DUPLO - CONDOMINIAL 300 | 811802 | CAIXA MASTER 12 - CX DA CENTRAL PIVÔ | 1
2007063 | CONJUNTO MOVIMENTADOR TRINO PIVÔ 3 220V - 1M - DUPLO - CONDOMINIAL 300 | 811801 | CAIXA MASTER 7 - CALÇO CABEÇA DO MOTOR PIVÔ | 2
2007063 | CONJUNTO MOVIMENTADOR TRINO PIVÔ 3 220V - 1M - DUPLO - CONDOMINIAL 300 | 201125 | GRAMPO 35/18 UNIDADE | 16
2007063 | CONJUNTO MOVIMENTADOR TRINO PIVÔ 3 220V - 1M - DUPLO - CONDOMINIAL 300 | 401069 | PARAFUSO 2 9X13MM A/A PAN PHS ZI | 4
2007063 | CONJUNTO MOVIMENTADOR TRINO PIVÔ 3 220V - 1M - DUPLO - CONDOMINIAL 300 | 804462 | ACABAMENTO DO TUBO INOX PIVÔ/BARREIRA ARTICULADA | 2
2007063 | CONJUNTO MOVIMENTADOR TRINO PIVÔ 3 220V - 1M - DUPLO - CONDOMINIAL 300 | 501043 | GRAXA BRANCA SACHE 10G | 2
2007063 | CONJUNTO MOVIMENTADOR TRINO PIVÔ 3 220V - 1M - DUPLO - CONDOMINIAL 300 | 412161 | ROTOR AGL BV/PIVO P33 1/4 cv 04 | 2
2007063 | CONJUNTO MOVIMENTADOR TRINO PIVÔ 3 220V - 1M - DUPLO - CONDOMINIAL 300 | 412150 | ESTATOR BOBINADO AGL BV/NEW BV/PIVO P33 1/4 cv 04 42z 220V 60Hz | 2
2007063 | CONJUNTO MOVIMENTADOR TRINO PIVÔ 3 220V - 1M - DUPLO - CONDOMINIAL 300 | 401198 | PARAFUSO PLASTIC PAN PHILLIPS 4 X 10 ZB - ZINCADO | 4
2007063 | CONJUNTO MOVIMENTADOR TRINO PIVÔ 3 220V - 1M - DUPLO - CONDOMINIAL 300 | 411058 | CORDÃO ESPONJOSO 1/8 Ø 3MM + 0,4MM (ANEL DE VEDAÇÃO) | 0.7
2007063 | CONJUNTO MOVIMENTADOR TRINO PIVÔ 3 220V - 1M - DUPLO - CONDOMINIAL 300 | 105068 | BOBINA LAMINADA 2,00MM PRETA 23 (EVA PARA MOTORES) | 0.025
2007063 | CONJUNTO MOVIMENTADOR TRINO PIVÔ 3 220V - 1M - DUPLO - CONDOMINIAL 300 | 100802 | TRANSMISSOR 433MHZ REMOTE - MODELO: AGL-E2 (DIGITAL KEY 6P20 BLACK) | 302
2007063 | CONJUNTO MOVIMENTADOR TRINO PIVÔ 3 220V - 1M - DUPLO - CONDOMINIAL 300 | 813619 | EIXO ESTAMPADO PARA MOTOR PIVO - ZINCADO | 2
2007063 | CONJUNTO MOVIMENTADOR TRINO PIVÔ 3 220V - 1M - DUPLO - CONDOMINIAL 300 | 813600 | SENSOR DE FIM DE CURSO REED BV/NEW BV/PIVO 1,0M | 2
2007064 | CONJUNTO MOVIMENTADOR TRINO PIVÔ 3 127V - 1,5M EX | 911080 | PLACA REVISADA CENTRAL FLEX | 1
2007064 | CONJUNTO MOVIMENTADOR TRINO PIVÔ 3 127V - 1,5M EX | 401014 | PARAFUSO 2.9 X 6.5 A/A PAN PHS ZI | 2
2007064 | CONJUNTO MOVIMENTADOR TRINO PIVÔ 3 127V - 1,5M EX | 401134 | PARAFUSO PAN CRUZ 3,5MMX27MM (FABR. AGL) - ZINCADO (PROD) | 2
2007064 | CONJUNTO MOVIMENTADOR TRINO PIVÔ 3 127V - 1,5M EX | 402036 | BUCHA PLASTICA N06 | 2
2007064 | CONJUNTO MOVIMENTADOR TRINO PIVÔ 3 127V - 1,5M EX | 804327 | TAMPA DE PROTEÇÃO DA CENTRAL NEW PIVO | 1
2007064 | CONJUNTO MOVIMENTADOR TRINO PIVÔ 3 127V - 1,5M EX | 804326 | BASE DE PROTEÇÃO DA CENTRAL NEW PIVO | 1
2007064 | CONJUNTO MOVIMENTADOR TRINO PIVÔ 3 127V - 1,5M EX | 401095 | PARAFUSO MET SXT RI M6-1.00MA X 20 ZI | 8
2007064 | CONJUNTO MOVIMENTADOR TRINO PIVÔ 3 127V - 1,5M EX | 401169 | PF JMP PAN PHS 3,5X14MM ZI | 6
2007064 | CONJUNTO MOVIMENTADOR TRINO PIVÔ 3 127V - 1,5M EX | 813309 | PINO DESTRAVAMENTO PIVO | 1
2007064 | CONJUNTO MOVIMENTADOR TRINO PIVÔ 3 127V - 1,5M EX | 813281 | SUPORTE ORELHA DO BV/PIVÔ | 1
2007064 | CONJUNTO MOVIMENTADOR TRINO PIVÔ 3 127V - 1,5M EX | 813521 | SUPORTE DA BUCHA MANCAL MODELO NOVO (P/ EIXO 20MM) | 1
2007064 | CONJUNTO MOVIMENTADOR TRINO PIVÔ 3 127V - 1,5M EX | 813310 | CILINDRO CHAVE PIVO | 1
2007064 | CONJUNTO MOVIMENTADOR TRINO PIVÔ 3 127V - 1,5M EX | 813311 | CHAVE PIVO | 1
2007064 | CONJUNTO MOVIMENTADOR TRINO PIVÔ 3 127V - 1,5M EX | 510027 | INLUB GRAX MP 2/TI | 0.012
2007064 | CONJUNTO MOVIMENTADOR TRINO PIVÔ 3 127V - 1,5M EX | 813047 | PASSA FIO DO BV | 1
2007064 | CONJUNTO MOVIMENTADOR TRINO PIVÔ 3 127V - 1,5M EX | 813025 | VENTOINHA DOS MOTORES | 1
2007064 | CONJUNTO MOVIMENTADOR TRINO PIVÔ 3 127V - 1,5M EX | 813033 | TAMPA DE PROTEÇÃO DA VENTOINHA | 1
2007064 | CONJUNTO MOVIMENTADOR TRINO PIVÔ 3 127V - 1,5M EX | 402018 | ESPAGUETE LISO 10MMX150MM | 0.15
2007064 | CONJUNTO MOVIMENTADOR TRINO PIVÔ 3 127V - 1,5M EX | 813270 | CARCAÇA DE MOTOR BV/PIVO SUPERIOR | 1
2007064 | CONJUNTO MOVIMENTADOR TRINO PIVÔ 3 127V - 1,5M EX | 811311 | ETIQUETA ADES. BOPP FOSCO C/DFAM 50MM X 25MM X 02 CAR | 2
2007064 | CONJUNTO MOVIMENTADOR TRINO PIVÔ 3 127V - 1,5M EX | 813271 | CARCAÇA DE MOTOR BV/PIVO INFERIOR | 1
2007064 | CONJUNTO MOVIMENTADOR TRINO PIVÔ 3 127V - 1,5M EX | 412161 | ROTOR AGL BV/PIVO P33 1/4 cv 04 | 1
2007064 | CONJUNTO MOVIMENTADOR TRINO PIVÔ 3 127V - 1,5M EX | 412023 | ESTATOR BOBINADO AGL BV/NEW BV/PIVO P33 1/4 cv 04 42z 127V 60Hz | 1
2007064 | CONJUNTO MOVIMENTADOR TRINO PIVÔ 3 127V - 1,5M EX | 813108 | SEM FIM DE DUAS ENTRADAS AÇO BV ANTIGO/ BV3/ BV4 | 1
2007064 | CONJUNTO MOVIMENTADOR TRINO PIVÔ 3 127V - 1,5M EX | 411017 | ROLAMENTOS 6201-08 ZZ C3 | 2
2007064 | CONJUNTO MOVIMENTADOR TRINO PIVÔ 3 127V - 1,5M EX | 402015 | ANEL ELÁSTICO E12 | 1
2007064 | CONJUNTO MOVIMENTADOR TRINO PIVÔ 3 127V - 1,5M EX | 403047 | MOLA DO FREIO MOTOR PIVOTANTE/ NEW BV | 1
2007064 | CONJUNTO MOVIMENTADOR TRINO PIVÔ 3 127V - 1,5M EX | 813524 | COPO DE FREIO PIVOTANTE/ NEW BV SPEED | 1
2007064 | CONJUNTO MOVIMENTADOR TRINO PIVÔ 3 127V - 1,5M EX | 813412 | DISCO DE FRICÇÃO DE CELEROM Ø20MM | 1
2007064 | CONJUNTO MOVIMENTADOR TRINO PIVÔ 3 127V - 1,5M EX | 813043 | BUCHA DE CENTRAGEM DO SEM FIM DO BASCULANTE | 1
2007064 | CONJUNTO MOVIMENTADOR TRINO PIVÔ 3 127V - 1,5M EX | 103064 | CONECTOR FÊMEA EC601V-5.08-3P GREEN BAG/BULK (EC601V-5.08-3P) | 1
2007064 | CONJUNTO MOVIMENTADOR TRINO PIVÔ 3 127V - 1,5M EX | 401163 | PARAFUSO PLASTIC PAN PHS 5 X 12MM ZI | 5
2007064 | CONJUNTO MOVIMENTADOR TRINO PIVÔ 3 127V - 1,5M EX | 401160 | PARAFUSO MQ HXL M5 X 16MM RI T25 ZBR | 6
2007064 | CONJUNTO MOVIMENTADOR TRINO PIVÔ 3 127V - 1,5M EX | 813054 | MANCAL PERFIL INFERIOR | 1
2007064 | CONJUNTO MOVIMENTADOR TRINO PIVÔ 3 127V - 1,5M EX | 813262 | ACOPLAMENTO DO NEW BV/BV/PIVO | 1
2007064 | CONJUNTO MOVIMENTADOR TRINO PIVÔ 3 127V - 1,5M EX | 402012 | ANEL ELÁSTICO E-20 | 1
2007064 | CONJUNTO MOVIMENTADOR TRINO PIVÔ 3 127V - 1,5M EX | 813184 | FUSO P 7.5MM DE 1,5M E 2 ENTRADAS | 1
2007064 | CONJUNTO MOVIMENTADOR TRINO PIVÔ 3 127V - 1,5M EX | 813280 | CRUZETA DO MANCAL | 1
2007064 | CONJUNTO MOVIMENTADOR TRINO PIVÔ 3 127V - 1,5M EX | 804508 | COROA DO MOVIMENTADOR BV/PIVO NYLON Ø 20MM | 1
2007064 | CONJUNTO MOVIMENTADOR TRINO PIVÔ 3 127V - 1,5M EX | 401157 | PARAFUSO PAN ZBR P/ CHAVE TORX M5 X 30MM T25 | 2
2007064 | CONJUNTO MOVIMENTADOR TRINO PIVÔ 3 127V - 1,5M EX | 813315 | PORCA DO FUSO 2 ENTRADAS PIVO (MACHO) | 1
2007064 | CONJUNTO MOVIMENTADOR TRINO PIVÔ 3 127V - 1,5M EX | 813316 | PORCA DO FUSO 2 ENTRADAS PIVO (FÊMEA) | 1
2007064 | CONJUNTO MOVIMENTADOR TRINO PIVÔ 3 127V - 1,5M EX | 208004 | IMÃ DE FERRITE - B20X13X5MM | 2
2007064 | CONJUNTO MOVIMENTADOR TRINO PIVÔ 3 127V - 1,5M EX | 813399 | PERFIL AL 1,5M SOL 7 STLF-0864 6063 | 1
2007064 | CONJUNTO MOVIMENTADOR TRINO PIVÔ 3 127V - 1,5M EX | 411039 | TARUGO PE CINZA 10 mm | 1.5
2007064 | CONJUNTO MOVIMENTADOR TRINO PIVÔ 3 127V - 1,5M EX | 813461 | TUBO DE INOX CORTADO PARA PIVO 1,5M | 1
2007064 | CONJUNTO MOVIMENTADOR TRINO PIVÔ 3 127V - 1,5M EX | 813317 | MANCAL SUPERIOR DO PIVO | 1
2007064 | CONJUNTO MOVIMENTADOR TRINO PIVÔ 3 127V - 1,5M EX | 813318 | ARRUELA EM T | 1
2007064 | CONJUNTO MOVIMENTADOR TRINO PIVÔ 3 127V - 1,5M EX | 401095 | PARAFUSO MET SXT RI M6-1.00MA X 20 ZI | 4
2007064 | CONJUNTO MOVIMENTADOR TRINO PIVÔ 3 127V - 1,5M EX | 401031 | ARRUELA LISA M6 | 8
2007064 | CONJUNTO MOVIMENTADOR TRINO PIVÔ 3 127V - 1,5M EX | 401164 | PARAFUSO MQ UNC SX RI 1/4 X 1/2 ZI | 4
2007064 | CONJUNTO MOVIMENTADOR TRINO PIVÔ 3 127V - 1,5M EX | 401085 | PORCA F MQ UNC SEXT. 1/4 (CH7/16) ZI (NSC) | 4
2007064 | CONJUNTO MOVIMENTADOR TRINO PIVÔ 3 127V - 1,5M EX | 813623 | FIM DE CURSO MECANICO DE ALUMÍNIO | 2
2007064 | CONJUNTO MOVIMENTADOR TRINO PIVÔ 3 127V - 1,5M EX | 813319 | TRAVA MAIOR SUPORTE FX PIVO - ZINCADO | 1
2007064 | CONJUNTO MOVIMENTADOR TRINO PIVÔ 3 127V - 1,5M EX | 813320 | TRAVA MENOR SUPORTE FX PIVO - ZINCADO | 1
2007064 | CONJUNTO MOVIMENTADOR TRINO PIVÔ 3 127V - 1,5M EX | 402017 | CP DE FERRO ZINCADO 3/16 X 1. 1/4 | 2
2007064 | CONJUNTO MOVIMENTADOR TRINO PIVÔ 3 127V - 1,5M EX | 813321 | PINO TRAVA PIVO - ZINCADO | 2
2007064 | CONJUNTO MOVIMENTADOR TRINO PIVÔ 3 127V - 1,5M EX | 811541 | SACO PLASTICO TRANSPARENTE 30CM X 15CM | 1
2007064 | CONJUNTO MOVIMENTADOR TRINO PIVÔ 3 127V - 1,5M EX | 811037 | MANUAL DE INSTALAÇÃO LINHA PIVOTANTE SEM LOGO ESPANHOL (CENTRAL FLEX / DUPLA) | 1
2007064 | CONJUNTO MOVIMENTADOR TRINO PIVÔ 3 127V - 1,5M EX | 811803 | CAIXA MASTER 3 - CAIXA PIVÔ VIOLÃO 1,5 METROS COM IMPRESSÃO | 1
2007064 | CONJUNTO MOVIMENTADOR TRINO PIVÔ 3 127V - 1,5M EX | 811306 | ETIQUETA ADES. COUCHE 100MM X 80MM X 01 CAR | 1
2007064 | CONJUNTO MOVIMENTADOR TRINO PIVÔ 3 127V - 1,5M EX | 401121 | ABRAÇADEIRA UV PRETA 202X3,7 | 1
2007064 | CONJUNTO MOVIMENTADOR TRINO PIVÔ 3 127V - 1,5M EX | 811802 | CAIXA MASTER 12 - CX DA CENTRAL PIVÔ | 1
2007064 | CONJUNTO MOVIMENTADOR TRINO PIVÔ 3 127V - 1,5M EX | 811801 | CAIXA MASTER 7 - CALÇO CABEÇA DO MOTOR PIVÔ | 1
2007064 | CONJUNTO MOVIMENTADOR TRINO PIVÔ 3 127V - 1,5M EX | 201125 | GRAMPO 35/18 UNIDADE | 8
2007064 | CONJUNTO MOVIMENTADOR TRINO PIVÔ 3 127V - 1,5M EX | 401069 | PARAFUSO 2 9X13MM A/A PAN PHS ZI | 2
2007064 | CONJUNTO MOVIMENTADOR TRINO PIVÔ 3 127V - 1,5M EX | 804462 | ACABAMENTO DO TUBO INOX PIVÔ/BARREIRA ARTICULADA | 1
2007064 | CONJUNTO MOVIMENTADOR TRINO PIVÔ 3 127V - 1,5M EX | 401198 | PARAFUSO PLASTIC PAN PHILLIPS 4 X 10 ZB - ZINCADO | 4
2007064 | CONJUNTO MOVIMENTADOR TRINO PIVÔ 3 127V - 1,5M EX | 501043 | GRAXA BRANCA SACHE 10G | 1
2007064 | CONJUNTO MOVIMENTADOR TRINO PIVÔ 3 127V - 1,5M EX | 411058 | CORDÃO ESPONJOSO 1/8 Ø 3MM + 0,4MM (ANEL DE VEDAÇÃO) | 0.7
2007064 | CONJUNTO MOVIMENTADOR TRINO PIVÔ 3 127V - 1,5M EX | 105068 | BOBINA LAMINADA 2,00MM PRETA 23 (EVA PARA MOTORES) | 0.025
2007064 | CONJUNTO MOVIMENTADOR TRINO PIVÔ 3 127V - 1,5M EX | 101309 | CAPACITOR FIXO C/DIELETRICO DE POLIPROPILENO BIORIENTADO P/MOTORES CMRW CANECA PLASTICA 30UF 250V 50 | 1
2007064 | CONJUNTO MOVIMENTADOR TRINO PIVÔ 3 127V - 1,5M EX | 100802 | TRANSMISSOR 433MHZ REMOTE - MODELO: AGL-E2 (DIGITAL KEY 6P20 BLACK) | 2
2007064 | CONJUNTO MOVIMENTADOR TRINO PIVÔ 3 127V - 1,5M EX | 813619 | EIXO ESTAMPADO PARA MOTOR PIVO - ZINCADO | 1
2007064 | CONJUNTO MOVIMENTADOR TRINO PIVÔ 3 127V - 1,5M EX | 813601 | SENSOR DE FIM DE CURSO REED BV/NEW BV/PIVO 1,5M | 1
2007065 | CONJUNTO MOVIMENTADOR TRINO PIVÔ 3 220V - 1M - DUPLO - CONDOMINIAL 200 | 911156 | PLACA REVISADA NOVA CENTRAL DUPLA | 1
2007065 | CONJUNTO MOVIMENTADOR TRINO PIVÔ 3 220V - 1M - DUPLO - CONDOMINIAL 200 | 401014 | PARAFUSO 2.9 X 6.5 A/A PAN PHS ZI | 2
2007065 | CONJUNTO MOVIMENTADOR TRINO PIVÔ 3 220V - 1M - DUPLO - CONDOMINIAL 200 | 401134 | PARAFUSO PAN CRUZ 3,5MMX27MM (FABR. AGL) - ZINCADO (PROD) | 2
2007065 | CONJUNTO MOVIMENTADOR TRINO PIVÔ 3 220V - 1M - DUPLO - CONDOMINIAL 200 | 402036 | BUCHA PLASTICA N06 | 2
2007065 | CONJUNTO MOVIMENTADOR TRINO PIVÔ 3 220V - 1M - DUPLO - CONDOMINIAL 200 | 804327 | TAMPA DE PROTEÇÃO DA CENTRAL NEW PIVO | 1
2007065 | CONJUNTO MOVIMENTADOR TRINO PIVÔ 3 220V - 1M - DUPLO - CONDOMINIAL 200 | 804326 | BASE DE PROTEÇÃO DA CENTRAL NEW PIVO | 1
2007065 | CONJUNTO MOVIMENTADOR TRINO PIVÔ 3 220V - 1M - DUPLO - CONDOMINIAL 200 | 401095 | PARAFUSO MET SXT RI M6-1.00MA X 20 ZI | 16
2007065 | CONJUNTO MOVIMENTADOR TRINO PIVÔ 3 220V - 1M - DUPLO - CONDOMINIAL 200 | 401169 | PF JMP PAN PHS 3,5X14MM ZI | 12
2007065 | CONJUNTO MOVIMENTADOR TRINO PIVÔ 3 220V - 1M - DUPLO - CONDOMINIAL 200 | 813309 | PINO DESTRAVAMENTO PIVO | 2
2007065 | CONJUNTO MOVIMENTADOR TRINO PIVÔ 3 220V - 1M - DUPLO - CONDOMINIAL 200 | 813281 | SUPORTE ORELHA DO BV/PIVÔ | 2
2007065 | CONJUNTO MOVIMENTADOR TRINO PIVÔ 3 220V - 1M - DUPLO - CONDOMINIAL 200 | 813521 | SUPORTE DA BUCHA MANCAL MODELO NOVO (P/ EIXO 20MM) | 2
2007065 | CONJUNTO MOVIMENTADOR TRINO PIVÔ 3 220V - 1M - DUPLO - CONDOMINIAL 200 | 813310 | CILINDRO CHAVE PIVO | 2
2007065 | CONJUNTO MOVIMENTADOR TRINO PIVÔ 3 220V - 1M - DUPLO - CONDOMINIAL 200 | 813311 | CHAVE PIVO | 2
2007065 | CONJUNTO MOVIMENTADOR TRINO PIVÔ 3 220V - 1M - DUPLO - CONDOMINIAL 200 | 510027 | INLUB GRAX MP 2/TI | 0.024
2007065 | CONJUNTO MOVIMENTADOR TRINO PIVÔ 3 220V - 1M - DUPLO - CONDOMINIAL 200 | 813047 | PASSA FIO DO BV | 2
2007065 | CONJUNTO MOVIMENTADOR TRINO PIVÔ 3 220V - 1M - DUPLO - CONDOMINIAL 200 | 813025 | VENTOINHA DOS MOTORES | 2
2007065 | CONJUNTO MOVIMENTADOR TRINO PIVÔ 3 220V - 1M - DUPLO - CONDOMINIAL 200 | 813033 | TAMPA DE PROTEÇÃO DA VENTOINHA | 2
2007065 | CONJUNTO MOVIMENTADOR TRINO PIVÔ 3 220V - 1M - DUPLO - CONDOMINIAL 200 | 402018 | ESPAGUETE LISO 10MMX150MM | 0.3
2007065 | CONJUNTO MOVIMENTADOR TRINO PIVÔ 3 220V - 1M - DUPLO - CONDOMINIAL 200 | 813270 | CARCAÇA DE MOTOR BV/PIVO SUPERIOR | 2
2007065 | CONJUNTO MOVIMENTADOR TRINO PIVÔ 3 220V - 1M - DUPLO - CONDOMINIAL 200 | 811311 | ETIQUETA ADES. BOPP FOSCO C/DFAM 50MM X 25MM X 02 CAR | 4
2007065 | CONJUNTO MOVIMENTADOR TRINO PIVÔ 3 220V - 1M - DUPLO - CONDOMINIAL 200 | 813271 | CARCAÇA DE MOTOR BV/PIVO INFERIOR | 2
2007065 | CONJUNTO MOVIMENTADOR TRINO PIVÔ 3 220V - 1M - DUPLO - CONDOMINIAL 200 | 813108 | SEM FIM DE DUAS ENTRADAS AÇO BV ANTIGO/ BV3/ BV4 | 2
2007065 | CONJUNTO MOVIMENTADOR TRINO PIVÔ 3 220V - 1M - DUPLO - CONDOMINIAL 200 | 411017 | ROLAMENTOS 6201-08 ZZ C3 | 4
2007065 | CONJUNTO MOVIMENTADOR TRINO PIVÔ 3 220V - 1M - DUPLO - CONDOMINIAL 200 | 402015 | ANEL ELÁSTICO E12 | 8
2007065 | CONJUNTO MOVIMENTADOR TRINO PIVÔ 3 220V - 1M - DUPLO - CONDOMINIAL 200 | 403047 | MOLA DO FREIO MOTOR PIVOTANTE/ NEW BV | 2
2007065 | CONJUNTO MOVIMENTADOR TRINO PIVÔ 3 220V - 1M - DUPLO - CONDOMINIAL 200 | 813524 | COPO DE FREIO PIVOTANTE/ NEW BV SPEED | 2
2007065 | CONJUNTO MOVIMENTADOR TRINO PIVÔ 3 220V - 1M - DUPLO - CONDOMINIAL 200 | 813412 | DISCO DE FRICÇÃO DE CELEROM Ø20MM | 2
2007065 | CONJUNTO MOVIMENTADOR TRINO PIVÔ 3 220V - 1M - DUPLO - CONDOMINIAL 200 | 813043 | BUCHA DE CENTRAGEM DO SEM FIM DO BASCULANTE | 2
2007065 | CONJUNTO MOVIMENTADOR TRINO PIVÔ 3 220V - 1M - DUPLO - CONDOMINIAL 200 | 103064 | CONECTOR FÊMEA EC601V-5.08-3P GREEN BAG/BULK (EC601V-5.08-3P) | 200
2007065 | CONJUNTO MOVIMENTADOR TRINO PIVÔ 3 220V - 1M - DUPLO - CONDOMINIAL 200 | 401163 | PARAFUSO PLASTIC PAN PHS 5 X 12MM ZI | 10
2007065 | CONJUNTO MOVIMENTADOR TRINO PIVÔ 3 220V - 1M - DUPLO - CONDOMINIAL 200 | 401160 | PARAFUSO MQ HXL M5 X 16MM RI T25 ZBR | 12
2007065 | CONJUNTO MOVIMENTADOR TRINO PIVÔ 3 220V - 1M - DUPLO - CONDOMINIAL 200 | 813054 | MANCAL PERFIL INFERIOR | 2
2007065 | CONJUNTO MOVIMENTADOR TRINO PIVÔ 3 220V - 1M - DUPLO - CONDOMINIAL 200 | 813262 | ACOPLAMENTO DO NEW BV/BV/PIVO | 2
2007065 | CONJUNTO MOVIMENTADOR TRINO PIVÔ 3 220V - 1M - DUPLO - CONDOMINIAL 200 | 402012 | ANEL ELÁSTICO E-20 | 4
2007065 | CONJUNTO MOVIMENTADOR TRINO PIVÔ 3 220V - 1M - DUPLO - CONDOMINIAL 200 | 813183 | FUSO P 7.5MM DE 1,0M E 2 ENTRADAS | 2
2007065 | CONJUNTO MOVIMENTADOR TRINO PIVÔ 3 220V - 1M - DUPLO - CONDOMINIAL 200 | 813280 | CRUZETA DO MANCAL | 2
2007065 | CONJUNTO MOVIMENTADOR TRINO PIVÔ 3 220V - 1M - DUPLO - CONDOMINIAL 200 | 804508 | COROA DO MOVIMENTADOR BV/PIVO NYLON Ø 20MM | 2
2007065 | CONJUNTO MOVIMENTADOR TRINO PIVÔ 3 220V - 1M - DUPLO - CONDOMINIAL 200 | 401157 | PARAFUSO PAN ZBR P/ CHAVE TORX M5 X 30MM T25 | 4
2007065 | CONJUNTO MOVIMENTADOR TRINO PIVÔ 3 220V - 1M - DUPLO - CONDOMINIAL 200 | 813315 | PORCA DO FUSO 2 ENTRADAS PIVO (MACHO) | 2
2007065 | CONJUNTO MOVIMENTADOR TRINO PIVÔ 3 220V - 1M - DUPLO - CONDOMINIAL 200 | 813316 | PORCA DO FUSO 2 ENTRADAS PIVO (FÊMEA) | 2
2007065 | CONJUNTO MOVIMENTADOR TRINO PIVÔ 3 220V - 1M - DUPLO - CONDOMINIAL 200 | 208004 | IMÃ DE FERRITE - B20X13X5MM | 4
2007065 | CONJUNTO MOVIMENTADOR TRINO PIVÔ 3 220V - 1M - DUPLO - CONDOMINIAL 200 | 813397 | PERFIL AL 1,0M SOL 7 STLF-0864 6063 | 2
2007065 | CONJUNTO MOVIMENTADOR TRINO PIVÔ 3 220V - 1M - DUPLO - CONDOMINIAL 200 | 411039 | TARUGO PE CINZA 10 mm | 2
2007065 | CONJUNTO MOVIMENTADOR TRINO PIVÔ 3 220V - 1M - DUPLO - CONDOMINIAL 200 | 813460 | TUBO DE INOX CORTADO PARA PIVO 1,0M | 2
2007065 | CONJUNTO MOVIMENTADOR TRINO PIVÔ 3 220V - 1M - DUPLO - CONDOMINIAL 200 | 813317 | MANCAL SUPERIOR DO PIVO | 2
2007065 | CONJUNTO MOVIMENTADOR TRINO PIVÔ 3 220V - 1M - DUPLO - CONDOMINIAL 200 | 813318 | ARRUELA EM T | 2
2007065 | CONJUNTO MOVIMENTADOR TRINO PIVÔ 3 220V - 1M - DUPLO - CONDOMINIAL 200 | 401031 | ARRUELA LISA M6 | 16
2007065 | CONJUNTO MOVIMENTADOR TRINO PIVÔ 3 220V - 1M - DUPLO - CONDOMINIAL 200 | 401164 | PARAFUSO MQ UNC SX RI 1/4 X 1/2 ZI | 8
2007065 | CONJUNTO MOVIMENTADOR TRINO PIVÔ 3 220V - 1M - DUPLO - CONDOMINIAL 200 | 401085 | PORCA F MQ UNC SEXT. 1/4 (CH7/16) ZI (NSC) | 8
2007065 | CONJUNTO MOVIMENTADOR TRINO PIVÔ 3 220V - 1M - DUPLO - CONDOMINIAL 200 | 813623 | FIM DE CURSO MECANICO DE ALUMÍNIO | 4
2007065 | CONJUNTO MOVIMENTADOR TRINO PIVÔ 3 220V - 1M - DUPLO - CONDOMINIAL 200 | 813319 | TRAVA MAIOR SUPORTE FX PIVO - ZINCADO | 2
2007065 | CONJUNTO MOVIMENTADOR TRINO PIVÔ 3 220V - 1M - DUPLO - CONDOMINIAL 200 | 813320 | TRAVA MENOR SUPORTE FX PIVO - ZINCADO | 2
2007065 | CONJUNTO MOVIMENTADOR TRINO PIVÔ 3 220V - 1M - DUPLO - CONDOMINIAL 200 | 402017 | CP DE FERRO ZINCADO 3/16 X 1. 1/4 | 4
2007065 | CONJUNTO MOVIMENTADOR TRINO PIVÔ 3 220V - 1M - DUPLO - CONDOMINIAL 200 | 813321 | PINO TRAVA PIVO - ZINCADO | 4
2007065 | CONJUNTO MOVIMENTADOR TRINO PIVÔ 3 220V - 1M - DUPLO - CONDOMINIAL 200 | 811541 | SACO PLASTICO TRANSPARENTE 30CM X 15CM | 2
2007065 | CONJUNTO MOVIMENTADOR TRINO PIVÔ 3 220V - 1M - DUPLO - CONDOMINIAL 200 | 811034 | MANUAL DE INSTALAÇÃO LINHA PIVOTANTE SEM LOGO PORTUGUÊS (CENTRAL FLEX / DUPLA) | 1
2007065 | CONJUNTO MOVIMENTADOR TRINO PIVÔ 3 220V - 1M - DUPLO - CONDOMINIAL 200 | 811763 | CAIXA MASTER 2 - CAIXA PIVÔ VIOLÃO 1 METRO COM IMPRESSÃO | 2
2007065 | CONJUNTO MOVIMENTADOR TRINO PIVÔ 3 220V - 1M - DUPLO - CONDOMINIAL 200 | 811306 | ETIQUETA ADES. COUCHE 100MM X 80MM X 01 CAR | 1
2007065 | CONJUNTO MOVIMENTADOR TRINO PIVÔ 3 220V - 1M - DUPLO - CONDOMINIAL 200 | 401121 | ABRAÇADEIRA UV PRETA 202X3,7 | 2
2007065 | CONJUNTO MOVIMENTADOR TRINO PIVÔ 3 220V - 1M - DUPLO - CONDOMINIAL 200 | 811802 | CAIXA MASTER 12 - CX DA CENTRAL PIVÔ | 1
2007065 | CONJUNTO MOVIMENTADOR TRINO PIVÔ 3 220V - 1M - DUPLO - CONDOMINIAL 200 | 811801 | CAIXA MASTER 7 - CALÇO CABEÇA DO MOTOR PIVÔ | 2
2007065 | CONJUNTO MOVIMENTADOR TRINO PIVÔ 3 220V - 1M - DUPLO - CONDOMINIAL 200 | 201125 | GRAMPO 35/18 UNIDADE | 16
2007065 | CONJUNTO MOVIMENTADOR TRINO PIVÔ 3 220V - 1M - DUPLO - CONDOMINIAL 200 | 401069 | PARAFUSO 2 9X13MM A/A PAN PHS ZI | 4
2007065 | CONJUNTO MOVIMENTADOR TRINO PIVÔ 3 220V - 1M - DUPLO - CONDOMINIAL 200 | 804462 | ACABAMENTO DO TUBO INOX PIVÔ/BARREIRA ARTICULADA | 2
2007065 | CONJUNTO MOVIMENTADOR TRINO PIVÔ 3 220V - 1M - DUPLO - CONDOMINIAL 200 | 501043 | GRAXA BRANCA SACHE 10G | 2
2007065 | CONJUNTO MOVIMENTADOR TRINO PIVÔ 3 220V - 1M - DUPLO - CONDOMINIAL 200 | 412161 | ROTOR AGL BV/PIVO P33 1/4 cv 04 | 2
2007065 | CONJUNTO MOVIMENTADOR TRINO PIVÔ 3 220V - 1M - DUPLO - CONDOMINIAL 200 | 412150 | ESTATOR BOBINADO AGL BV/NEW BV/PIVO P33 1/4 cv 04 42z 220V 60Hz | 2
2007065 | CONJUNTO MOVIMENTADOR TRINO PIVÔ 3 220V - 1M - DUPLO - CONDOMINIAL 200 | 401198 | PARAFUSO PLASTIC PAN PHILLIPS 4 X 10 ZB - ZINCADO | 4
2007065 | CONJUNTO MOVIMENTADOR TRINO PIVÔ 3 220V - 1M - DUPLO - CONDOMINIAL 200 | 411058 | CORDÃO ESPONJOSO 1/8 Ø 3MM + 0,4MM (ANEL DE VEDAÇÃO) | 0.7
2007065 | CONJUNTO MOVIMENTADOR TRINO PIVÔ 3 220V - 1M - DUPLO - CONDOMINIAL 200 | 105068 | BOBINA LAMINADA 2,00MM PRETA 23 (EVA PARA MOTORES) | 0.025
2007065 | CONJUNTO MOVIMENTADOR TRINO PIVÔ 3 220V - 1M - DUPLO - CONDOMINIAL 200 | 100802 | TRANSMISSOR 433MHZ REMOTE - MODELO: AGL-E2 (DIGITAL KEY 6P20 BLACK) | 202
2007065 | CONJUNTO MOVIMENTADOR TRINO PIVÔ 3 220V - 1M - DUPLO - CONDOMINIAL 200 | 813619 | EIXO ESTAMPADO PARA MOTOR PIVO - ZINCADO | 2
2007065 | CONJUNTO MOVIMENTADOR TRINO PIVÔ 3 220V - 1M - DUPLO - CONDOMINIAL 200 | 813600 | SENSOR DE FIM DE CURSO REED BV/NEW BV/PIVO 1,0M | 2
2007069 | CONJUNTO MOVIMENTADOR TRINO PIVÔ 4 220V - 1M EX | 412027 | ROTOR AGL BV/PIVO P28 1/5 cv 04 | 1
2007069 | CONJUNTO MOVIMENTADOR TRINO PIVÔ 4 220V - 1M EX | 412145 | ESTATOR BOBINADO AGL BV/NEW BV/PIVO P28 1/5 cv 04 42 220V 50Hz | 1
2007069 | CONJUNTO MOVIMENTADOR TRINO PIVÔ 4 220V - 1M EX | 911080 | PLACA REVISADA CENTRAL FLEX | 1
2007069 | CONJUNTO MOVIMENTADOR TRINO PIVÔ 4 220V - 1M EX | 401014 | PARAFUSO 2.9 X 6.5 A/A PAN PHS ZI | 2
2007069 | CONJUNTO MOVIMENTADOR TRINO PIVÔ 4 220V - 1M EX | 401134 | PARAFUSO PAN CRUZ 3,5MMX27MM (FABR. AGL) - ZINCADO (PROD) | 2
2007069 | CONJUNTO MOVIMENTADOR TRINO PIVÔ 4 220V - 1M EX | 402036 | BUCHA PLASTICA N06 | 2
2007069 | CONJUNTO MOVIMENTADOR TRINO PIVÔ 4 220V - 1M EX | 804327 | TAMPA DE PROTEÇÃO DA CENTRAL NEW PIVO | 1
2007069 | CONJUNTO MOVIMENTADOR TRINO PIVÔ 4 220V - 1M EX | 804326 | BASE DE PROTEÇÃO DA CENTRAL NEW PIVO | 1
2007069 | CONJUNTO MOVIMENTADOR TRINO PIVÔ 4 220V - 1M EX | 401095 | PARAFUSO MET SXT RI M6-1.00MA X 20 ZI | 8
2007069 | CONJUNTO MOVIMENTADOR TRINO PIVÔ 4 220V - 1M EX | 401169 | PF JMP PAN PHS 3,5X14MM ZI | 6
2007069 | CONJUNTO MOVIMENTADOR TRINO PIVÔ 4 220V - 1M EX | 813309 | PINO DESTRAVAMENTO PIVO | 1
2007069 | CONJUNTO MOVIMENTADOR TRINO PIVÔ 4 220V - 1M EX | 813281 | SUPORTE ORELHA DO BV/PIVÔ | 1
2007069 | CONJUNTO MOVIMENTADOR TRINO PIVÔ 4 220V - 1M EX | 813521 | SUPORTE DA BUCHA MANCAL MODELO NOVO (P/ EIXO 20MM) | 1
2007069 | CONJUNTO MOVIMENTADOR TRINO PIVÔ 4 220V - 1M EX | 813310 | CILINDRO CHAVE PIVO | 1
2007069 | CONJUNTO MOVIMENTADOR TRINO PIVÔ 4 220V - 1M EX | 813311 | CHAVE PIVO | 1
2007069 | CONJUNTO MOVIMENTADOR TRINO PIVÔ 4 220V - 1M EX | 510027 | INLUB GRAX MP 2/TI | 0.012
2007069 | CONJUNTO MOVIMENTADOR TRINO PIVÔ 4 220V - 1M EX | 813047 | PASSA FIO DO BV | 1
2007069 | CONJUNTO MOVIMENTADOR TRINO PIVÔ 4 220V - 1M EX | 813025 | VENTOINHA DOS MOTORES | 1
2007069 | CONJUNTO MOVIMENTADOR TRINO PIVÔ 4 220V - 1M EX | 813033 | TAMPA DE PROTEÇÃO DA VENTOINHA | 1
2007069 | CONJUNTO MOVIMENTADOR TRINO PIVÔ 4 220V - 1M EX | 402018 | ESPAGUETE LISO 10MMX150MM | 0.15
2007069 | CONJUNTO MOVIMENTADOR TRINO PIVÔ 4 220V - 1M EX | 813270 | CARCAÇA DE MOTOR BV/PIVO SUPERIOR | 1
2007069 | CONJUNTO MOVIMENTADOR TRINO PIVÔ 4 220V - 1M EX | 811311 | ETIQUETA ADES. BOPP FOSCO C/DFAM 50MM X 25MM X 02 CAR | 2
2007069 | CONJUNTO MOVIMENTADOR TRINO PIVÔ 4 220V - 1M EX | 813271 | CARCAÇA DE MOTOR BV/PIVO INFERIOR | 1
2007069 | CONJUNTO MOVIMENTADOR TRINO PIVÔ 4 220V - 1M EX | 813108 | SEM FIM DE DUAS ENTRADAS AÇO BV ANTIGO/ BV3/ BV4 | 1
2007069 | CONJUNTO MOVIMENTADOR TRINO PIVÔ 4 220V - 1M EX | 411017 | ROLAMENTOS 6201-08 ZZ C3 | 2
2007069 | CONJUNTO MOVIMENTADOR TRINO PIVÔ 4 220V - 1M EX | 402015 | ANEL ELÁSTICO E12 | 1
2007069 | CONJUNTO MOVIMENTADOR TRINO PIVÔ 4 220V - 1M EX | 403047 | MOLA DO FREIO MOTOR PIVOTANTE/ NEW BV | 1
2007069 | CONJUNTO MOVIMENTADOR TRINO PIVÔ 4 220V - 1M EX | 813524 | COPO DE FREIO PIVOTANTE/ NEW BV SPEED | 1
2007069 | CONJUNTO MOVIMENTADOR TRINO PIVÔ 4 220V - 1M EX | 813412 | DISCO DE FRICÇÃO DE CELEROM Ø20MM | 1
2007069 | CONJUNTO MOVIMENTADOR TRINO PIVÔ 4 220V - 1M EX | 813043 | BUCHA DE CENTRAGEM DO SEM FIM DO BASCULANTE | 1
2007069 | CONJUNTO MOVIMENTADOR TRINO PIVÔ 4 220V - 1M EX | 103064 | CONECTOR FÊMEA EC601V-5.08-3P GREEN BAG/BULK (EC601V-5.08-3P) | 1
2007069 | CONJUNTO MOVIMENTADOR TRINO PIVÔ 4 220V - 1M EX | 401163 | PARAFUSO PLASTIC PAN PHS 5 X 12MM ZI | 5
2007069 | CONJUNTO MOVIMENTADOR TRINO PIVÔ 4 220V - 1M EX | 401160 | PARAFUSO MQ HXL M5 X 16MM RI T25 ZBR | 6
2007069 | CONJUNTO MOVIMENTADOR TRINO PIVÔ 4 220V - 1M EX | 813054 | MANCAL PERFIL INFERIOR | 1
2007069 | CONJUNTO MOVIMENTADOR TRINO PIVÔ 4 220V - 1M EX | 813262 | ACOPLAMENTO DO NEW BV/BV/PIVO | 1
2007069 | CONJUNTO MOVIMENTADOR TRINO PIVÔ 4 220V - 1M EX | 402012 | ANEL ELÁSTICO E-20 | 1
2007069 | CONJUNTO MOVIMENTADOR TRINO PIVÔ 4 220V - 1M EX | 813183 | FUSO P 7.5MM DE 1,0M E 2 ENTRADAS | 1
2007069 | CONJUNTO MOVIMENTADOR TRINO PIVÔ 4 220V - 1M EX | 813280 | CRUZETA DO MANCAL | 1
2007069 | CONJUNTO MOVIMENTADOR TRINO PIVÔ 4 220V - 1M EX | 804508 | COROA DO MOVIMENTADOR BV/PIVO NYLON Ø 20MM | 1
2007069 | CONJUNTO MOVIMENTADOR TRINO PIVÔ 4 220V - 1M EX | 401157 | PARAFUSO PAN ZBR P/ CHAVE TORX M5 X 30MM T25 | 2
2007069 | CONJUNTO MOVIMENTADOR TRINO PIVÔ 4 220V - 1M EX | 813315 | PORCA DO FUSO 2 ENTRADAS PIVO (MACHO) | 1
2007069 | CONJUNTO MOVIMENTADOR TRINO PIVÔ 4 220V - 1M EX | 813316 | PORCA DO FUSO 2 ENTRADAS PIVO (FÊMEA) | 1
2007069 | CONJUNTO MOVIMENTADOR TRINO PIVÔ 4 220V - 1M EX | 208004 | IMÃ DE FERRITE - B20X13X5MM | 2
2007069 | CONJUNTO MOVIMENTADOR TRINO PIVÔ 4 220V - 1M EX | 813397 | PERFIL AL 1,0M SOL 7 STLF-0864 6063 | 1
2007069 | CONJUNTO MOVIMENTADOR TRINO PIVÔ 4 220V - 1M EX | 411039 | TARUGO PE CINZA 10 mm | 1
2007069 | CONJUNTO MOVIMENTADOR TRINO PIVÔ 4 220V - 1M EX | 813460 | TUBO DE INOX CORTADO PARA PIVO 1,0M | 1
2007069 | CONJUNTO MOVIMENTADOR TRINO PIVÔ 4 220V - 1M EX | 813317 | MANCAL SUPERIOR DO PIVO | 1
2007069 | CONJUNTO MOVIMENTADOR TRINO PIVÔ 4 220V - 1M EX | 813318 | ARRUELA EM T | 1
2007069 | CONJUNTO MOVIMENTADOR TRINO PIVÔ 4 220V - 1M EX | 401031 | ARRUELA LISA M6 | 4
2007069 | CONJUNTO MOVIMENTADOR TRINO PIVÔ 4 220V - 1M EX | 401164 | PARAFUSO MQ UNC SX RI 1/4 X 1/2 ZI | 4
2007069 | CONJUNTO MOVIMENTADOR TRINO PIVÔ 4 220V - 1M EX | 401085 | PORCA F MQ UNC SEXT. 1/4 (CH7/16) ZI (NSC) | 4
2007069 | CONJUNTO MOVIMENTADOR TRINO PIVÔ 4 220V - 1M EX | 813623 | FIM DE CURSO MECANICO DE ALUMÍNIO | 2
2007069 | CONJUNTO MOVIMENTADOR TRINO PIVÔ 4 220V - 1M EX | 813319 | TRAVA MAIOR SUPORTE FX PIVO - ZINCADO | 1
2007069 | CONJUNTO MOVIMENTADOR TRINO PIVÔ 4 220V - 1M EX | 813320 | TRAVA MENOR SUPORTE FX PIVO - ZINCADO | 1
2007069 | CONJUNTO MOVIMENTADOR TRINO PIVÔ 4 220V - 1M EX | 402017 | CP DE FERRO ZINCADO 3/16 X 1. 1/4 | 2
2007069 | CONJUNTO MOVIMENTADOR TRINO PIVÔ 4 220V - 1M EX | 813321 | PINO TRAVA PIVO - ZINCADO | 2
2007069 | CONJUNTO MOVIMENTADOR TRINO PIVÔ 4 220V - 1M EX | 811541 | SACO PLASTICO TRANSPARENTE 30CM X 15CM | 1
2007069 | CONJUNTO MOVIMENTADOR TRINO PIVÔ 4 220V - 1M EX | 811037 | MANUAL DE INSTALAÇÃO LINHA PIVOTANTE SEM LOGO ESPANHOL (CENTRAL FLEX / DUPLA) | 1
2007069 | CONJUNTO MOVIMENTADOR TRINO PIVÔ 4 220V - 1M EX | 811763 | CAIXA MASTER 2 - CAIXA PIVÔ VIOLÃO 1 METRO COM IMPRESSÃO | 1
2007069 | CONJUNTO MOVIMENTADOR TRINO PIVÔ 4 220V - 1M EX | 811306 | ETIQUETA ADES. COUCHE 100MM X 80MM X 01 CAR | 1
2007069 | CONJUNTO MOVIMENTADOR TRINO PIVÔ 4 220V - 1M EX | 401121 | ABRAÇADEIRA UV PRETA 202X3,7 | 1
2007069 | CONJUNTO MOVIMENTADOR TRINO PIVÔ 4 220V - 1M EX | 811802 | CAIXA MASTER 12 - CX DA CENTRAL PIVÔ | 1
2007069 | CONJUNTO MOVIMENTADOR TRINO PIVÔ 4 220V - 1M EX | 811801 | CAIXA MASTER 7 - CALÇO CABEÇA DO MOTOR PIVÔ | 1
2007069 | CONJUNTO MOVIMENTADOR TRINO PIVÔ 4 220V - 1M EX | 201125 | GRAMPO 35/18 UNIDADE | 8
2007069 | CONJUNTO MOVIMENTADOR TRINO PIVÔ 4 220V - 1M EX | 401069 | PARAFUSO 2 9X13MM A/A PAN PHS ZI | 2
2007069 | CONJUNTO MOVIMENTADOR TRINO PIVÔ 4 220V - 1M EX | 804462 | ACABAMENTO DO TUBO INOX PIVÔ/BARREIRA ARTICULADA | 1
2007069 | CONJUNTO MOVIMENTADOR TRINO PIVÔ 4 220V - 1M EX | 401198 | PARAFUSO PLASTIC PAN PHILLIPS 4 X 10 ZB - ZINCADO | 4
2007069 | CONJUNTO MOVIMENTADOR TRINO PIVÔ 4 220V - 1M EX | 501043 | GRAXA BRANCA SACHE 10G | 1
2007069 | CONJUNTO MOVIMENTADOR TRINO PIVÔ 4 220V - 1M EX | 411058 | CORDÃO ESPONJOSO 1/8 Ø 3MM + 0,4MM (ANEL DE VEDAÇÃO) | 0.7
2007069 | CONJUNTO MOVIMENTADOR TRINO PIVÔ 4 220V - 1M EX | 813515 | CALÇO DO ESTATOR P28 BV/PIVO | 2
2007069 | CONJUNTO MOVIMENTADOR TRINO PIVÔ 4 220V - 1M EX | 105068 | BOBINA LAMINADA 2,00MM PRETA 23 (EVA PARA MOTORES) | 0.025
2007069 | CONJUNTO MOVIMENTADOR TRINO PIVÔ 4 220V - 1M EX | 100802 | TRANSMISSOR 433MHZ REMOTE - MODELO: AGL-E2 (DIGITAL KEY 6P20 BLACK) | 2
2007069 | CONJUNTO MOVIMENTADOR TRINO PIVÔ 4 220V - 1M EX | 813619 | EIXO ESTAMPADO PARA MOTOR PIVO - ZINCADO | 1
2007069 | CONJUNTO MOVIMENTADOR TRINO PIVÔ 4 220V - 1M EX | 813600 | SENSOR DE FIM DE CURSO REED BV/NEW BV/PIVO 1,0M | 1
2007070 | CONJUNTO MOVIMENTADOR TRINO PIVÔ 4 127V - 0,50M - DUPLO DOOR LINE AUTOMATIC EX | 412027 | ROTOR AGL BV/PIVO P28 1/5 cv 04 | 1
2007070 | CONJUNTO MOVIMENTADOR TRINO PIVÔ 4 127V - 0,50M - DUPLO DOOR LINE AUTOMATIC EX | 412173 | ESTATOR BOBINADO AGL BV/NEW BV/PIVO P28 1/5 cv 04 42 127V 60H - DOOR LINE | 1
2007070 | CONJUNTO MOVIMENTADOR TRINO PIVÔ 4 127V - 0,50M - DUPLO DOOR LINE AUTOMATIC EX | 911156 | PLACA REVISADA NOVA CENTRAL DUPLA | 1
2007070 | CONJUNTO MOVIMENTADOR TRINO PIVÔ 4 127V - 0,50M - DUPLO DOOR LINE AUTOMATIC EX | 401014 | PARAFUSO 2.9 X 6.5 A/A PAN PHS ZI | 2
2007070 | CONJUNTO MOVIMENTADOR TRINO PIVÔ 4 127V - 0,50M - DUPLO DOOR LINE AUTOMATIC EX | 401134 | PARAFUSO PAN CRUZ 3,5MMX27MM (FABR. AGL) - ZINCADO (PROD) | 2
2007070 | CONJUNTO MOVIMENTADOR TRINO PIVÔ 4 127V - 0,50M - DUPLO DOOR LINE AUTOMATIC EX | 402036 | BUCHA PLASTICA N06 | 2
2007070 | CONJUNTO MOVIMENTADOR TRINO PIVÔ 4 127V - 0,50M - DUPLO DOOR LINE AUTOMATIC EX | 804327 | TAMPA DE PROTEÇÃO DA CENTRAL NEW PIVO | 1
2007070 | CONJUNTO MOVIMENTADOR TRINO PIVÔ 4 127V - 0,50M - DUPLO DOOR LINE AUTOMATIC EX | 804326 | BASE DE PROTEÇÃO DA CENTRAL NEW PIVO | 1
2007070 | CONJUNTO MOVIMENTADOR TRINO PIVÔ 4 127V - 0,50M - DUPLO DOOR LINE AUTOMATIC EX | 401095 | PARAFUSO MET SXT RI M6-1.00MA X 20 ZI | 8
2007070 | CONJUNTO MOVIMENTADOR TRINO PIVÔ 4 127V - 0,50M - DUPLO DOOR LINE AUTOMATIC EX | 401169 | PF JMP PAN PHS 3,5X14MM ZI | 12
2007070 | CONJUNTO MOVIMENTADOR TRINO PIVÔ 4 127V - 0,50M - DUPLO DOOR LINE AUTOMATIC EX | 813309 | PINO DESTRAVAMENTO PIVO | 1
2007070 | CONJUNTO MOVIMENTADOR TRINO PIVÔ 4 127V - 0,50M - DUPLO DOOR LINE AUTOMATIC EX | 813281 | SUPORTE ORELHA DO BV/PIVÔ | 1
2007070 | CONJUNTO MOVIMENTADOR TRINO PIVÔ 4 127V - 0,50M - DUPLO DOOR LINE AUTOMATIC EX | 813521 | SUPORTE DA BUCHA MANCAL MODELO NOVO (P/ EIXO 20MM) | 1
2007070 | CONJUNTO MOVIMENTADOR TRINO PIVÔ 4 127V - 0,50M - DUPLO DOOR LINE AUTOMATIC EX | 813310 | CILINDRO CHAVE PIVO | 1
2007070 | CONJUNTO MOVIMENTADOR TRINO PIVÔ 4 127V - 0,50M - DUPLO DOOR LINE AUTOMATIC EX | 813311 | CHAVE PIVO | 1
2007070 | CONJUNTO MOVIMENTADOR TRINO PIVÔ 4 127V - 0,50M - DUPLO DOOR LINE AUTOMATIC EX | 510027 | INLUB GRAX MP 2/TI | 0.012
2007070 | CONJUNTO MOVIMENTADOR TRINO PIVÔ 4 127V - 0,50M - DUPLO DOOR LINE AUTOMATIC EX | 813047 | PASSA FIO DO BV | 1
2007070 | CONJUNTO MOVIMENTADOR TRINO PIVÔ 4 127V - 0,50M - DUPLO DOOR LINE AUTOMATIC EX | 813025 | VENTOINHA DOS MOTORES | 1
2007070 | CONJUNTO MOVIMENTADOR TRINO PIVÔ 4 127V - 0,50M - DUPLO DOOR LINE AUTOMATIC EX | 813033 | TAMPA DE PROTEÇÃO DA VENTOINHA | 1
2007070 | CONJUNTO MOVIMENTADOR TRINO PIVÔ 4 127V - 0,50M - DUPLO DOOR LINE AUTOMATIC EX | 402018 | ESPAGUETE LISO 10MMX150MM | 0.3
2007070 | CONJUNTO MOVIMENTADOR TRINO PIVÔ 4 127V - 0,50M - DUPLO DOOR LINE AUTOMATIC EX | 813270 | CARCAÇA DE MOTOR BV/PIVO SUPERIOR | 2
2007070 | CONJUNTO MOVIMENTADOR TRINO PIVÔ 4 127V - 0,50M - DUPLO DOOR LINE AUTOMATIC EX | 811311 | ETIQUETA ADES. BOPP FOSCO C/DFAM 50MM X 25MM X 02 CAR | 4
2007070 | CONJUNTO MOVIMENTADOR TRINO PIVÔ 4 127V - 0,50M - DUPLO DOOR LINE AUTOMATIC EX | 813271 | CARCAÇA DE MOTOR BV/PIVO INFERIOR | 2
2007070 | CONJUNTO MOVIMENTADOR TRINO PIVÔ 4 127V - 0,50M - DUPLO DOOR LINE AUTOMATIC EX | 813108 | SEM FIM DE DUAS ENTRADAS AÇO BV ANTIGO/ BV3/ BV4 | 1
2007070 | CONJUNTO MOVIMENTADOR TRINO PIVÔ 4 127V - 0,50M - DUPLO DOOR LINE AUTOMATIC EX | 411017 | ROLAMENTOS 6201-08 ZZ C3 | 2
2007070 | CONJUNTO MOVIMENTADOR TRINO PIVÔ 4 127V - 0,50M - DUPLO DOOR LINE AUTOMATIC EX | 402015 | ANEL ELÁSTICO E12 | 1
2007070 | CONJUNTO MOVIMENTADOR TRINO PIVÔ 4 127V - 0,50M - DUPLO DOOR LINE AUTOMATIC EX | 403047 | MOLA DO FREIO MOTOR PIVOTANTE/ NEW BV | 1
2007070 | CONJUNTO MOVIMENTADOR TRINO PIVÔ 4 127V - 0,50M - DUPLO DOOR LINE AUTOMATIC EX | 813524 | COPO DE FREIO PIVOTANTE/ NEW BV SPEED | 1
2007070 | CONJUNTO MOVIMENTADOR TRINO PIVÔ 4 127V - 0,50M - DUPLO DOOR LINE AUTOMATIC EX | 813412 | DISCO DE FRICÇÃO DE CELEROM Ø20MM | 2
2007070 | CONJUNTO MOVIMENTADOR TRINO PIVÔ 4 127V - 0,50M - DUPLO DOOR LINE AUTOMATIC EX | 813043 | BUCHA DE CENTRAGEM DO SEM FIM DO BASCULANTE | 1
2007070 | CONJUNTO MOVIMENTADOR TRINO PIVÔ 4 127V - 0,50M - DUPLO DOOR LINE AUTOMATIC EX | 804259 | BASE SUPERIOR SEM LOGO DO CONTROLE REMOTO INTER. DIGI. DIGITAL KEY - PRETO | 2
2007070 | CONJUNTO MOVIMENTADOR TRINO PIVÔ 4 127V - 0,50M - DUPLO DOOR LINE AUTOMATIC EX | 103064 | CONECTOR FÊMEA EC601V-5.08-3P GREEN BAG/BULK (EC601V-5.08-3P) | 1
2007070 | CONJUNTO MOVIMENTADOR TRINO PIVÔ 4 127V - 0,50M - DUPLO DOOR LINE AUTOMATIC EX | 401163 | PARAFUSO PLASTIC PAN PHS 5 X 12MM ZI | 5
2007070 | CONJUNTO MOVIMENTADOR TRINO PIVÔ 4 127V - 0,50M - DUPLO DOOR LINE AUTOMATIC EX | 401160 | PARAFUSO MQ HXL M5 X 16MM RI T25 ZBR | 6
2007070 | CONJUNTO MOVIMENTADOR TRINO PIVÔ 4 127V - 0,50M - DUPLO DOOR LINE AUTOMATIC EX | 813054 | MANCAL PERFIL INFERIOR | 1
2007070 | CONJUNTO MOVIMENTADOR TRINO PIVÔ 4 127V - 0,50M - DUPLO DOOR LINE AUTOMATIC EX | 813262 | ACOPLAMENTO DO NEW BV/BV/PIVO | 1
2007070 | CONJUNTO MOVIMENTADOR TRINO PIVÔ 4 127V - 0,50M - DUPLO DOOR LINE AUTOMATIC EX | 402012 | ANEL ELÁSTICO E-20 | 2
2007070 | CONJUNTO MOVIMENTADOR TRINO PIVÔ 4 127V - 0,50M - DUPLO DOOR LINE AUTOMATIC EX | 813181 | FUSO P 7.5MM DE 0,50M E 2 ENTRADAS | 1
2007070 | CONJUNTO MOVIMENTADOR TRINO PIVÔ 4 127V - 0,50M - DUPLO DOOR LINE AUTOMATIC EX | 813280 | CRUZETA DO MANCAL | 1
2007070 | CONJUNTO MOVIMENTADOR TRINO PIVÔ 4 127V - 0,50M - DUPLO DOOR LINE AUTOMATIC EX | 804508 | COROA DO MOVIMENTADOR BV/PIVO NYLON Ø 20MM | 1
2007070 | CONJUNTO MOVIMENTADOR TRINO PIVÔ 4 127V - 0,50M - DUPLO DOOR LINE AUTOMATIC EX | 401157 | PARAFUSO PAN ZBR P/ CHAVE TORX M5 X 30MM T25 | 2
2007070 | CONJUNTO MOVIMENTADOR TRINO PIVÔ 4 127V - 0,50M - DUPLO DOOR LINE AUTOMATIC EX | 813315 | PORCA DO FUSO 2 ENTRADAS PIVO (MACHO) | 2
2007070 | CONJUNTO MOVIMENTADOR TRINO PIVÔ 4 127V - 0,50M - DUPLO DOOR LINE AUTOMATIC EX | 813316 | PORCA DO FUSO 2 ENTRADAS PIVO (FÊMEA) | 1
2007070 | CONJUNTO MOVIMENTADOR TRINO PIVÔ 4 127V - 0,50M - DUPLO DOOR LINE AUTOMATIC EX | 208004 | IMÃ DE FERRITE - B20X13X5MM | 2
2007070 | CONJUNTO MOVIMENTADOR TRINO PIVÔ 4 127V - 0,50M - DUPLO DOOR LINE AUTOMATIC EX | 411039 | TARUGO PE CINZA 10 mm | 0.5
2007070 | CONJUNTO MOVIMENTADOR TRINO PIVÔ 4 127V - 0,50M - DUPLO DOOR LINE AUTOMATIC EX | 813458 | TUBO DE INOX CORTADO PARA PIVO 0,50M | 2
2007070 | CONJUNTO MOVIMENTADOR TRINO PIVÔ 4 127V - 0,50M - DUPLO DOOR LINE AUTOMATIC EX | 813317 | MANCAL SUPERIOR DO PIVO | 1
2007070 | CONJUNTO MOVIMENTADOR TRINO PIVÔ 4 127V - 0,50M - DUPLO DOOR LINE AUTOMATIC EX | 813318 | ARRUELA EM T | 1
2007070 | CONJUNTO MOVIMENTADOR TRINO PIVÔ 4 127V - 0,50M - DUPLO DOOR LINE AUTOMATIC EX | 401095 | PARAFUSO MET SXT RI M6-1.00MA X 20 ZI | 4
2007070 | CONJUNTO MOVIMENTADOR TRINO PIVÔ 4 127V - 0,50M - DUPLO DOOR LINE AUTOMATIC EX | 401031 | ARRUELA LISA M6 | 8
2007070 | CONJUNTO MOVIMENTADOR TRINO PIVÔ 4 127V - 0,50M - DUPLO DOOR LINE AUTOMATIC EX | 401164 | PARAFUSO MQ UNC SX RI 1/4 X 1/2 ZI | 4
2007070 | CONJUNTO MOVIMENTADOR TRINO PIVÔ 4 127V - 0,50M - DUPLO DOOR LINE AUTOMATIC EX | 401085 | PORCA F MQ UNC SEXT. 1/4 (CH7/16) ZI (NSC) | 4
2007070 | CONJUNTO MOVIMENTADOR TRINO PIVÔ 4 127V - 0,50M - DUPLO DOOR LINE AUTOMATIC EX | 813623 | FIM DE CURSO MECANICO DE ALUMÍNIO | 2
2007070 | CONJUNTO MOVIMENTADOR TRINO PIVÔ 4 127V - 0,50M - DUPLO DOOR LINE AUTOMATIC EX | 813319 | TRAVA MAIOR SUPORTE FX PIVO - ZINCADO | 1
2007070 | CONJUNTO MOVIMENTADOR TRINO PIVÔ 4 127V - 0,50M - DUPLO DOOR LINE AUTOMATIC EX | 813320 | TRAVA MENOR SUPORTE FX PIVO - ZINCADO | 1
2007070 | CONJUNTO MOVIMENTADOR TRINO PIVÔ 4 127V - 0,50M - DUPLO DOOR LINE AUTOMATIC EX | 402017 | CP DE FERRO ZINCADO 3/16 X 1. 1/4 | 2
2007070 | CONJUNTO MOVIMENTADOR TRINO PIVÔ 4 127V - 0,50M - DUPLO DOOR LINE AUTOMATIC EX | 813321 | PINO TRAVA PIVO - ZINCADO | 2
2007070 | CONJUNTO MOVIMENTADOR TRINO PIVÔ 4 127V - 0,50M - DUPLO DOOR LINE AUTOMATIC EX | 811541 | SACO PLASTICO TRANSPARENTE 30CM X 15CM | 1
2007070 | CONJUNTO MOVIMENTADOR TRINO PIVÔ 4 127V - 0,50M - DUPLO DOOR LINE AUTOMATIC EX | 811826 | CAIXA MASTER 1 - CAIXA PIVÔ VIOLÃO DOOR LINE C/ IMPRESSÃO 50X75 | 1
2007070 | CONJUNTO MOVIMENTADOR TRINO PIVÔ 4 127V - 0,50M - DUPLO DOOR LINE AUTOMATIC EX | 811306 | ETIQUETA ADES. COUCHE 100MM X 80MM X 01 CAR | 1
2007070 | CONJUNTO MOVIMENTADOR TRINO PIVÔ 4 127V - 0,50M - DUPLO DOOR LINE AUTOMATIC EX | 401121 | ABRAÇADEIRA UV PRETA 202X3,7 | 1
2007070 | CONJUNTO MOVIMENTADOR TRINO PIVÔ 4 127V - 0,50M - DUPLO DOOR LINE AUTOMATIC EX | 811802 | CAIXA MASTER 12 - CX DA CENTRAL PIVÔ | 1
2007070 | CONJUNTO MOVIMENTADOR TRINO PIVÔ 4 127V - 0,50M - DUPLO DOOR LINE AUTOMATIC EX | 811801 | CAIXA MASTER 7 - CALÇO CABEÇA DO MOTOR PIVÔ | 1
2007070 | CONJUNTO MOVIMENTADOR TRINO PIVÔ 4 127V - 0,50M - DUPLO DOOR LINE AUTOMATIC EX | 201125 | GRAMPO 35/18 UNIDADE | 8
2007070 | CONJUNTO MOVIMENTADOR TRINO PIVÔ 4 127V - 0,50M - DUPLO DOOR LINE AUTOMATIC EX | 401069 | PARAFUSO 2 9X13MM A/A PAN PHS ZI | 2
2007070 | CONJUNTO MOVIMENTADOR TRINO PIVÔ 4 127V - 0,50M - DUPLO DOOR LINE AUTOMATIC EX | 804462 | ACABAMENTO DO TUBO INOX PIVÔ/BARREIRA ARTICULADA | 1
2007070 | CONJUNTO MOVIMENTADOR TRINO PIVÔ 4 127V - 0,50M - DUPLO DOOR LINE AUTOMATIC EX | 813557 | PERFIL AL 0,50M SOL 7 STLF-0864 6063 | 2
2007070 | CONJUNTO MOVIMENTADOR TRINO PIVÔ 4 127V - 0,50M - DUPLO DOOR LINE AUTOMATIC EX | 401198 | PARAFUSO PLASTIC PAN PHILLIPS 4 X 10 ZB - ZINCADO | 4
2007070 | CONJUNTO MOVIMENTADOR TRINO PIVÔ 4 127V - 0,50M - DUPLO DOOR LINE AUTOMATIC EX | 411058 | CORDÃO ESPONJOSO 1/8 Ø 3MM + 0,4MM (ANEL DE VEDAÇÃO) | 0.7
2007070 | CONJUNTO MOVIMENTADOR TRINO PIVÔ 4 127V - 0,50M - DUPLO DOOR LINE AUTOMATIC EX | 813515 | CALÇO DO ESTATOR P28 BV/PIVO | 4
2007070 | CONJUNTO MOVIMENTADOR TRINO PIVÔ 4 127V - 0,50M - DUPLO DOOR LINE AUTOMATIC EX | 105068 | BOBINA LAMINADA 2,00MM PRETA 23 (EVA PARA MOTORES) | 0.025
2007070 | CONJUNTO MOVIMENTADOR TRINO PIVÔ 4 127V - 0,50M - DUPLO DOOR LINE AUTOMATIC EX | 101309 | CAPACITOR FIXO C/DIELETRICO DE POLIPROPILENO BIORIENTADO P/MOTORES CMRW CANECA PLASTICA 30UF 250V 50 | 2
2007070 | CONJUNTO MOVIMENTADOR TRINO PIVÔ 4 127V - 0,50M - DUPLO DOOR LINE AUTOMATIC EX | 813619 | EIXO ESTAMPADO PARA MOTOR PIVO - ZINCADO | 2
2007070 | CONJUNTO MOVIMENTADOR TRINO PIVÔ 4 127V - 0,50M - DUPLO DOOR LINE AUTOMATIC EX | 813598 | SENSOR DE FIM DE CURSO REED BV/NEW BV/PIVO 0,50M | 2
2007071 | CONJUNTO MOVIMENTADOR TRINO PIVÔ 4 127V - 0,75M - DUPLO DOOR LINE AUTOMATIC EX | 412027 | ROTOR AGL BV/PIVO P28 1/5 cv 04 | 2
2007071 | CONJUNTO MOVIMENTADOR TRINO PIVÔ 4 127V - 0,75M - DUPLO DOOR LINE AUTOMATIC EX | 412173 | ESTATOR BOBINADO AGL BV/NEW BV/PIVO P28 1/5 cv 04 42 127V 60H - DOOR LINE | 2
2007071 | CONJUNTO MOVIMENTADOR TRINO PIVÔ 4 127V - 0,75M - DUPLO DOOR LINE AUTOMATIC EX | 911156 | PLACA REVISADA NOVA CENTRAL DUPLA | 1
2007071 | CONJUNTO MOVIMENTADOR TRINO PIVÔ 4 127V - 0,75M - DUPLO DOOR LINE AUTOMATIC EX | 401014 | PARAFUSO 2.9 X 6.5 A/A PAN PHS ZI | 2
2007071 | CONJUNTO MOVIMENTADOR TRINO PIVÔ 4 127V - 0,75M - DUPLO DOOR LINE AUTOMATIC EX | 401134 | PARAFUSO PAN CRUZ 3,5MMX27MM (FABR. AGL) - ZINCADO (PROD) | 2
2007071 | CONJUNTO MOVIMENTADOR TRINO PIVÔ 4 127V - 0,75M - DUPLO DOOR LINE AUTOMATIC EX | 402036 | BUCHA PLASTICA N06 | 2
2007071 | CONJUNTO MOVIMENTADOR TRINO PIVÔ 4 127V - 0,75M - DUPLO DOOR LINE AUTOMATIC EX | 804327 | TAMPA DE PROTEÇÃO DA CENTRAL NEW PIVO | 1
2007071 | CONJUNTO MOVIMENTADOR TRINO PIVÔ 4 127V - 0,75M - DUPLO DOOR LINE AUTOMATIC EX | 804326 | BASE DE PROTEÇÃO DA CENTRAL NEW PIVO | 1
2007071 | CONJUNTO MOVIMENTADOR TRINO PIVÔ 4 127V - 0,75M - DUPLO DOOR LINE AUTOMATIC EX | 401095 | PARAFUSO MET SXT RI M6-1.00MA X 20 ZI | 16
2007071 | CONJUNTO MOVIMENTADOR TRINO PIVÔ 4 127V - 0,75M - DUPLO DOOR LINE AUTOMATIC EX | 401169 | PF JMP PAN PHS 3,5X14MM ZI | 12
2007071 | CONJUNTO MOVIMENTADOR TRINO PIVÔ 4 127V - 0,75M - DUPLO DOOR LINE AUTOMATIC EX | 813309 | PINO DESTRAVAMENTO PIVO | 2
2007071 | CONJUNTO MOVIMENTADOR TRINO PIVÔ 4 127V - 0,75M - DUPLO DOOR LINE AUTOMATIC EX | 813281 | SUPORTE ORELHA DO BV/PIVÔ | 2
2007071 | CONJUNTO MOVIMENTADOR TRINO PIVÔ 4 127V - 0,75M - DUPLO DOOR LINE AUTOMATIC EX | 813521 | SUPORTE DA BUCHA MANCAL MODELO NOVO (P/ EIXO 20MM) | 2
2007071 | CONJUNTO MOVIMENTADOR TRINO PIVÔ 4 127V - 0,75M - DUPLO DOOR LINE AUTOMATIC EX | 813310 | CILINDRO CHAVE PIVO | 2
2007071 | CONJUNTO MOVIMENTADOR TRINO PIVÔ 4 127V - 0,75M - DUPLO DOOR LINE AUTOMATIC EX | 813311 | CHAVE PIVO | 2
2007071 | CONJUNTO MOVIMENTADOR TRINO PIVÔ 4 127V - 0,75M - DUPLO DOOR LINE AUTOMATIC EX | 510027 | INLUB GRAX MP 2/TI | 0.024
2007071 | CONJUNTO MOVIMENTADOR TRINO PIVÔ 4 127V - 0,75M - DUPLO DOOR LINE AUTOMATIC EX | 813047 | PASSA FIO DO BV | 2
2007071 | CONJUNTO MOVIMENTADOR TRINO PIVÔ 4 127V - 0,75M - DUPLO DOOR LINE AUTOMATIC EX | 813025 | VENTOINHA DOS MOTORES | 2
2007071 | CONJUNTO MOVIMENTADOR TRINO PIVÔ 4 127V - 0,75M - DUPLO DOOR LINE AUTOMATIC EX | 813033 | TAMPA DE PROTEÇÃO DA VENTOINHA | 2
2007071 | CONJUNTO MOVIMENTADOR TRINO PIVÔ 4 127V - 0,75M - DUPLO DOOR LINE AUTOMATIC EX | 402018 | ESPAGUETE LISO 10MMX150MM | 0.3
2007071 | CONJUNTO MOVIMENTADOR TRINO PIVÔ 4 127V - 0,75M - DUPLO DOOR LINE AUTOMATIC EX | 813270 | CARCAÇA DE MOTOR BV/PIVO SUPERIOR | 2
2007071 | CONJUNTO MOVIMENTADOR TRINO PIVÔ 4 127V - 0,75M - DUPLO DOOR LINE AUTOMATIC EX | 811311 | ETIQUETA ADES. BOPP FOSCO C/DFAM 50MM X 25MM X 02 CAR | 4
2007071 | CONJUNTO MOVIMENTADOR TRINO PIVÔ 4 127V - 0,75M - DUPLO DOOR LINE AUTOMATIC EX | 813271 | CARCAÇA DE MOTOR BV/PIVO INFERIOR | 2
2007071 | CONJUNTO MOVIMENTADOR TRINO PIVÔ 4 127V - 0,75M - DUPLO DOOR LINE AUTOMATIC EX | 813108 | SEM FIM DE DUAS ENTRADAS AÇO BV ANTIGO/ BV3/ BV4 | 2
2007071 | CONJUNTO MOVIMENTADOR TRINO PIVÔ 4 127V - 0,75M - DUPLO DOOR LINE AUTOMATIC EX | 411017 | ROLAMENTOS 6201-08 ZZ C3 | 4
2007071 | CONJUNTO MOVIMENTADOR TRINO PIVÔ 4 127V - 0,75M - DUPLO DOOR LINE AUTOMATIC EX | 402015 | ANEL ELÁSTICO E12 | 8
2007071 | CONJUNTO MOVIMENTADOR TRINO PIVÔ 4 127V - 0,75M - DUPLO DOOR LINE AUTOMATIC EX | 403047 | MOLA DO FREIO MOTOR PIVOTANTE/ NEW BV | 2
2007071 | CONJUNTO MOVIMENTADOR TRINO PIVÔ 4 127V - 0,75M - DUPLO DOOR LINE AUTOMATIC EX | 813524 | COPO DE FREIO PIVOTANTE/ NEW BV SPEED | 2
2007071 | CONJUNTO MOVIMENTADOR TRINO PIVÔ 4 127V - 0,75M - DUPLO DOOR LINE AUTOMATIC EX | 813412 | DISCO DE FRICÇÃO DE CELEROM Ø20MM | 2
2007071 | CONJUNTO MOVIMENTADOR TRINO PIVÔ 4 127V - 0,75M - DUPLO DOOR LINE AUTOMATIC EX | 813043 | BUCHA DE CENTRAGEM DO SEM FIM DO BASCULANTE | 2
2007071 | CONJUNTO MOVIMENTADOR TRINO PIVÔ 4 127V - 0,75M - DUPLO DOOR LINE AUTOMATIC EX | 804259 | BASE SUPERIOR SEM LOGO DO CONTROLE REMOTO INTER. DIGI. DIGITAL KEY - PRETO | 2
2007071 | CONJUNTO MOVIMENTADOR TRINO PIVÔ 4 127V - 0,75M - DUPLO DOOR LINE AUTOMATIC EX | 401163 | PARAFUSO PLASTIC PAN PHS 5 X 12MM ZI | 10
2007071 | CONJUNTO MOVIMENTADOR TRINO PIVÔ 4 127V - 0,75M - DUPLO DOOR LINE AUTOMATIC EX | 401160 | PARAFUSO MQ HXL M5 X 16MM RI T25 ZBR | 12
2007071 | CONJUNTO MOVIMENTADOR TRINO PIVÔ 4 127V - 0,75M - DUPLO DOOR LINE AUTOMATIC EX | 813054 | MANCAL PERFIL INFERIOR | 2
2007071 | CONJUNTO MOVIMENTADOR TRINO PIVÔ 4 127V - 0,75M - DUPLO DOOR LINE AUTOMATIC EX | 813262 | ACOPLAMENTO DO NEW BV/BV/PIVO | 2
2007071 | CONJUNTO MOVIMENTADOR TRINO PIVÔ 4 127V - 0,75M - DUPLO DOOR LINE AUTOMATIC EX | 402012 | ANEL ELÁSTICO E-20 | 2
2007071 | CONJUNTO MOVIMENTADOR TRINO PIVÔ 4 127V - 0,75M - DUPLO DOOR LINE AUTOMATIC EX | 813182 | FUSO P 7.5MM DE 0,75M E 2 ENTRADAS PIVO | 2
2007071 | CONJUNTO MOVIMENTADOR TRINO PIVÔ 4 127V - 0,75M - DUPLO DOOR LINE AUTOMATIC EX | 813280 | CRUZETA DO MANCAL | 2
2007071 | CONJUNTO MOVIMENTADOR TRINO PIVÔ 4 127V - 0,75M - DUPLO DOOR LINE AUTOMATIC EX | 804508 | COROA DO MOVIMENTADOR BV/PIVO NYLON Ø 20MM | 2
2007071 | CONJUNTO MOVIMENTADOR TRINO PIVÔ 4 127V - 0,75M - DUPLO DOOR LINE AUTOMATIC EX | 401157 | PARAFUSO PAN ZBR P/ CHAVE TORX M5 X 30MM T25 | 4
2007071 | CONJUNTO MOVIMENTADOR TRINO PIVÔ 4 127V - 0,75M - DUPLO DOOR LINE AUTOMATIC EX | 813315 | PORCA DO FUSO 2 ENTRADAS PIVO (MACHO) | 2
2007071 | CONJUNTO MOVIMENTADOR TRINO PIVÔ 4 127V - 0,75M - DUPLO DOOR LINE AUTOMATIC EX | 813316 | PORCA DO FUSO 2 ENTRADAS PIVO (FÊMEA) | 2
2007071 | CONJUNTO MOVIMENTADOR TRINO PIVÔ 4 127V - 0,75M - DUPLO DOOR LINE AUTOMATIC EX | 813396 | PERFIL AL 0,75M SOL 7 STLF-0864 6063 | 2
2007071 | CONJUNTO MOVIMENTADOR TRINO PIVÔ 4 127V - 0,75M - DUPLO DOOR LINE AUTOMATIC EX | 411039 | TARUGO PE CINZA 10 mm | 1.5
2007071 | CONJUNTO MOVIMENTADOR TRINO PIVÔ 4 127V - 0,75M - DUPLO DOOR LINE AUTOMATIC EX | 813459 | TUBO DE INOX CORTADO PARA PIVO 0,75M | 2
2007071 | CONJUNTO MOVIMENTADOR TRINO PIVÔ 4 127V - 0,75M - DUPLO DOOR LINE AUTOMATIC EX | 813317 | MANCAL SUPERIOR DO PIVO | 2
2007071 | CONJUNTO MOVIMENTADOR TRINO PIVÔ 4 127V - 0,75M - DUPLO DOOR LINE AUTOMATIC EX | 813318 | ARRUELA EM T | 2
2007071 | CONJUNTO MOVIMENTADOR TRINO PIVÔ 4 127V - 0,75M - DUPLO DOOR LINE AUTOMATIC EX | 401031 | ARRUELA LISA M6 | 8
2007071 | CONJUNTO MOVIMENTADOR TRINO PIVÔ 4 127V - 0,75M - DUPLO DOOR LINE AUTOMATIC EX | 401164 | PARAFUSO MQ UNC SX RI 1/4 X 1/2 ZI | 8
2007071 | CONJUNTO MOVIMENTADOR TRINO PIVÔ 4 127V - 0,75M - DUPLO DOOR LINE AUTOMATIC EX | 401085 | PORCA F MQ UNC SEXT. 1/4 (CH7/16) ZI (NSC) | 8
2007071 | CONJUNTO MOVIMENTADOR TRINO PIVÔ 4 127V - 0,75M - DUPLO DOOR LINE AUTOMATIC EX | 813623 | FIM DE CURSO MECANICO DE ALUMÍNIO | 4
2007071 | CONJUNTO MOVIMENTADOR TRINO PIVÔ 4 127V - 0,75M - DUPLO DOOR LINE AUTOMATIC EX | 813319 | TRAVA MAIOR SUPORTE FX PIVO - ZINCADO | 2
2007071 | CONJUNTO MOVIMENTADOR TRINO PIVÔ 4 127V - 0,75M - DUPLO DOOR LINE AUTOMATIC EX | 813320 | TRAVA MENOR SUPORTE FX PIVO - ZINCADO | 2
2007071 | CONJUNTO MOVIMENTADOR TRINO PIVÔ 4 127V - 0,75M - DUPLO DOOR LINE AUTOMATIC EX | 402017 | CP DE FERRO ZINCADO 3/16 X 1. 1/4 | 4
2007071 | CONJUNTO MOVIMENTADOR TRINO PIVÔ 4 127V - 0,75M - DUPLO DOOR LINE AUTOMATIC EX | 813321 | PINO TRAVA PIVO - ZINCADO | 4
2007071 | CONJUNTO MOVIMENTADOR TRINO PIVÔ 4 127V - 0,75M - DUPLO DOOR LINE AUTOMATIC EX | 811541 | SACO PLASTICO TRANSPARENTE 30CM X 15CM | 2
2007071 | CONJUNTO MOVIMENTADOR TRINO PIVÔ 4 127V - 0,75M - DUPLO DOOR LINE AUTOMATIC EX | 811826 | CAIXA MASTER 1 - CAIXA PIVÔ VIOLÃO DOOR LINE C/ IMPRESSÃO 50X75 | 2
2007071 | CONJUNTO MOVIMENTADOR TRINO PIVÔ 4 127V - 0,75M - DUPLO DOOR LINE AUTOMATIC EX | 811306 | ETIQUETA ADES. COUCHE 100MM X 80MM X 01 CAR | 1
2007071 | CONJUNTO MOVIMENTADOR TRINO PIVÔ 4 127V - 0,75M - DUPLO DOOR LINE AUTOMATIC EX | 401121 | ABRAÇADEIRA UV PRETA 202X3,7 | 2
2007071 | CONJUNTO MOVIMENTADOR TRINO PIVÔ 4 127V - 0,75M - DUPLO DOOR LINE AUTOMATIC EX | 811802 | CAIXA MASTER 12 - CX DA CENTRAL PIVÔ | 1
2007071 | CONJUNTO MOVIMENTADOR TRINO PIVÔ 4 127V - 0,75M - DUPLO DOOR LINE AUTOMATIC EX | 811801 | CAIXA MASTER 7 - CALÇO CABEÇA DO MOTOR PIVÔ | 2
2007071 | CONJUNTO MOVIMENTADOR TRINO PIVÔ 4 127V - 0,75M - DUPLO DOOR LINE AUTOMATIC EX | 201125 | GRAMPO 35/18 UNIDADE | 16
2007071 | CONJUNTO MOVIMENTADOR TRINO PIVÔ 4 127V - 0,75M - DUPLO DOOR LINE AUTOMATIC EX | 401069 | PARAFUSO 2 9X13MM A/A PAN PHS ZI | 4
2007071 | CONJUNTO MOVIMENTADOR TRINO PIVÔ 4 127V - 0,75M - DUPLO DOOR LINE AUTOMATIC EX | 804462 | ACABAMENTO DO TUBO INOX PIVÔ/BARREIRA ARTICULADA | 2
2007071 | CONJUNTO MOVIMENTADOR TRINO PIVÔ 4 127V - 0,75M - DUPLO DOOR LINE AUTOMATIC EX | 501043 | GRAXA BRANCA SACHE 10G | 2
2007071 | CONJUNTO MOVIMENTADOR TRINO PIVÔ 4 127V - 0,75M - DUPLO DOOR LINE AUTOMATIC EX | 401198 | PARAFUSO PLASTIC PAN PHILLIPS 4 X 10 ZB - ZINCADO | 4
2007071 | CONJUNTO MOVIMENTADOR TRINO PIVÔ 4 127V - 0,75M - DUPLO DOOR LINE AUTOMATIC EX | 411058 | CORDÃO ESPONJOSO 1/8 Ø 3MM + 0,4MM (ANEL DE VEDAÇÃO) | 0.7
2007071 | CONJUNTO MOVIMENTADOR TRINO PIVÔ 4 127V - 0,75M - DUPLO DOOR LINE AUTOMATIC EX | 813515 | CALÇO DO ESTATOR P28 BV/PIVO | 4
2007071 | CONJUNTO MOVIMENTADOR TRINO PIVÔ 4 127V - 0,75M - DUPLO DOOR LINE AUTOMATIC EX | 105068 | BOBINA LAMINADA 2,00MM PRETA 23 (EVA PARA MOTORES) | 0.025
2007071 | CONJUNTO MOVIMENTADOR TRINO PIVÔ 4 127V - 0,75M - DUPLO DOOR LINE AUTOMATIC EX | 101309 | CAPACITOR FIXO C/DIELETRICO DE POLIPROPILENO BIORIENTADO P/MOTORES CMRW CANECA PLASTICA 30UF 250V 50 | 2
2007071 | CONJUNTO MOVIMENTADOR TRINO PIVÔ 4 127V - 0,75M - DUPLO DOOR LINE AUTOMATIC EX | 813619 | EIXO ESTAMPADO PARA MOTOR PIVO - ZINCADO | 2
2007071 | CONJUNTO MOVIMENTADOR TRINO PIVÔ 4 127V - 0,75M - DUPLO DOOR LINE AUTOMATIC EX | 813599 | SENSOR DE FIM DE CURSO REED BV/NEW BV/PIVO 0,75M | 2
2007072 | CONJUNTO MOVIMENTADOR TRINO PIVÔ 4 127V - 1M - DUPLO DOOR LINE AUTOMATIC EX | 412027 | ROTOR AGL BV/PIVO P28 1/5 cv 04 | 2
2007072 | CONJUNTO MOVIMENTADOR TRINO PIVÔ 4 127V - 1M - DUPLO DOOR LINE AUTOMATIC EX | 412008 | ESTATOR BOBINADO AGL BV/NEW BV/PIVO P28 1/5 cv 04 42 127V 60Hz | 2
2007072 | CONJUNTO MOVIMENTADOR TRINO PIVÔ 4 127V - 1M - DUPLO DOOR LINE AUTOMATIC EX | 911156 | PLACA REVISADA NOVA CENTRAL DUPLA | 1
2007072 | CONJUNTO MOVIMENTADOR TRINO PIVÔ 4 127V - 1M - DUPLO DOOR LINE AUTOMATIC EX | 401014 | PARAFUSO 2.9 X 6.5 A/A PAN PHS ZI | 2
2007072 | CONJUNTO MOVIMENTADOR TRINO PIVÔ 4 127V - 1M - DUPLO DOOR LINE AUTOMATIC EX | 401134 | PARAFUSO PAN CRUZ 3,5MMX27MM (FABR. AGL) - ZINCADO (PROD) | 2
2007072 | CONJUNTO MOVIMENTADOR TRINO PIVÔ 4 127V - 1M - DUPLO DOOR LINE AUTOMATIC EX | 402036 | BUCHA PLASTICA N06 | 2
2007072 | CONJUNTO MOVIMENTADOR TRINO PIVÔ 4 127V - 1M - DUPLO DOOR LINE AUTOMATIC EX | 804327 | TAMPA DE PROTEÇÃO DA CENTRAL NEW PIVO | 1
2007072 | CONJUNTO MOVIMENTADOR TRINO PIVÔ 4 127V - 1M - DUPLO DOOR LINE AUTOMATIC EX | 804326 | BASE DE PROTEÇÃO DA CENTRAL NEW PIVO | 1
2007072 | CONJUNTO MOVIMENTADOR TRINO PIVÔ 4 127V - 1M - DUPLO DOOR LINE AUTOMATIC EX | 401095 | PARAFUSO MET SXT RI M6-1.00MA X 20 ZI | 16
2007072 | CONJUNTO MOVIMENTADOR TRINO PIVÔ 4 127V - 1M - DUPLO DOOR LINE AUTOMATIC EX | 401169 | PF JMP PAN PHS 3,5X14MM ZI | 12
2007072 | CONJUNTO MOVIMENTADOR TRINO PIVÔ 4 127V - 1M - DUPLO DOOR LINE AUTOMATIC EX | 813309 | PINO DESTRAVAMENTO PIVO | 2
2007072 | CONJUNTO MOVIMENTADOR TRINO PIVÔ 4 127V - 1M - DUPLO DOOR LINE AUTOMATIC EX | 813281 | SUPORTE ORELHA DO BV/PIVÔ | 2
2007072 | CONJUNTO MOVIMENTADOR TRINO PIVÔ 4 127V - 1M - DUPLO DOOR LINE AUTOMATIC EX | 813521 | SUPORTE DA BUCHA MANCAL MODELO NOVO (P/ EIXO 20MM) | 2
2007072 | CONJUNTO MOVIMENTADOR TRINO PIVÔ 4 127V - 1M - DUPLO DOOR LINE AUTOMATIC EX | 813310 | CILINDRO CHAVE PIVO | 2
2007072 | CONJUNTO MOVIMENTADOR TRINO PIVÔ 4 127V - 1M - DUPLO DOOR LINE AUTOMATIC EX | 813311 | CHAVE PIVO | 2
2007072 | CONJUNTO MOVIMENTADOR TRINO PIVÔ 4 127V - 1M - DUPLO DOOR LINE AUTOMATIC EX | 510027 | INLUB GRAX MP 2/TI | 0.024
2007072 | CONJUNTO MOVIMENTADOR TRINO PIVÔ 4 127V - 1M - DUPLO DOOR LINE AUTOMATIC EX | 813047 | PASSA FIO DO BV | 2
2007072 | CONJUNTO MOVIMENTADOR TRINO PIVÔ 4 127V - 1M - DUPLO DOOR LINE AUTOMATIC EX | 813025 | VENTOINHA DOS MOTORES | 2
2007072 | CONJUNTO MOVIMENTADOR TRINO PIVÔ 4 127V - 1M - DUPLO DOOR LINE AUTOMATIC EX | 813033 | TAMPA DE PROTEÇÃO DA VENTOINHA | 2
2007072 | CONJUNTO MOVIMENTADOR TRINO PIVÔ 4 127V - 1M - DUPLO DOOR LINE AUTOMATIC EX | 402018 | ESPAGUETE LISO 10MMX150MM | 0.3
2007072 | CONJUNTO MOVIMENTADOR TRINO PIVÔ 4 127V - 1M - DUPLO DOOR LINE AUTOMATIC EX | 813270 | CARCAÇA DE MOTOR BV/PIVO SUPERIOR | 2
2007072 | CONJUNTO MOVIMENTADOR TRINO PIVÔ 4 127V - 1M - DUPLO DOOR LINE AUTOMATIC EX | 811311 | ETIQUETA ADES. BOPP FOSCO C/DFAM 50MM X 25MM X 02 CAR | 4
2007072 | CONJUNTO MOVIMENTADOR TRINO PIVÔ 4 127V - 1M - DUPLO DOOR LINE AUTOMATIC EX | 813271 | CARCAÇA DE MOTOR BV/PIVO INFERIOR | 2
2007072 | CONJUNTO MOVIMENTADOR TRINO PIVÔ 4 127V - 1M - DUPLO DOOR LINE AUTOMATIC EX | 813108 | SEM FIM DE DUAS ENTRADAS AÇO BV ANTIGO/ BV3/ BV4 | 2
2007072 | CONJUNTO MOVIMENTADOR TRINO PIVÔ 4 127V - 1M - DUPLO DOOR LINE AUTOMATIC EX | 411017 | ROLAMENTOS 6201-08 ZZ C3 | 4
2007072 | CONJUNTO MOVIMENTADOR TRINO PIVÔ 4 127V - 1M - DUPLO DOOR LINE AUTOMATIC EX | 402015 | ANEL ELÁSTICO E12 | 8
2007072 | CONJUNTO MOVIMENTADOR TRINO PIVÔ 4 127V - 1M - DUPLO DOOR LINE AUTOMATIC EX | 403047 | MOLA DO FREIO MOTOR PIVOTANTE/ NEW BV | 2
2007072 | CONJUNTO MOVIMENTADOR TRINO PIVÔ 4 127V - 1M - DUPLO DOOR LINE AUTOMATIC EX | 813524 | COPO DE FREIO PIVOTANTE/ NEW BV SPEED | 2
2007072 | CONJUNTO MOVIMENTADOR TRINO PIVÔ 4 127V - 1M - DUPLO DOOR LINE AUTOMATIC EX | 813412 | DISCO DE FRICÇÃO DE CELEROM Ø20MM | 2
2007072 | CONJUNTO MOVIMENTADOR TRINO PIVÔ 4 127V - 1M - DUPLO DOOR LINE AUTOMATIC EX | 813043 | BUCHA DE CENTRAGEM DO SEM FIM DO BASCULANTE | 2
2007072 | CONJUNTO MOVIMENTADOR TRINO PIVÔ 4 127V - 1M - DUPLO DOOR LINE AUTOMATIC EX | 804259 | BASE SUPERIOR SEM LOGO DO CONTROLE REMOTO INTER. DIGI. DIGITAL KEY - PRETO | 2
2007072 | CONJUNTO MOVIMENTADOR TRINO PIVÔ 4 127V - 1M - DUPLO DOOR LINE AUTOMATIC EX | 103064 | CONECTOR FÊMEA EC601V-5.08-3P GREEN BAG/BULK (EC601V-5.08-3P) | 4
2007072 | CONJUNTO MOVIMENTADOR TRINO PIVÔ 4 127V - 1M - DUPLO DOOR LINE AUTOMATIC EX | 401163 | PARAFUSO PLASTIC PAN PHS 5 X 12MM ZI | 10
2007072 | CONJUNTO MOVIMENTADOR TRINO PIVÔ 4 127V - 1M - DUPLO DOOR LINE AUTOMATIC EX | 401160 | PARAFUSO MQ HXL M5 X 16MM RI T25 ZBR | 12
2007072 | CONJUNTO MOVIMENTADOR TRINO PIVÔ 4 127V - 1M - DUPLO DOOR LINE AUTOMATIC EX | 813054 | MANCAL PERFIL INFERIOR | 2
2007072 | CONJUNTO MOVIMENTADOR TRINO PIVÔ 4 127V - 1M - DUPLO DOOR LINE AUTOMATIC EX | 813262 | ACOPLAMENTO DO NEW BV/BV/PIVO | 2
2007072 | CONJUNTO MOVIMENTADOR TRINO PIVÔ 4 127V - 1M - DUPLO DOOR LINE AUTOMATIC EX | 402012 | ANEL ELÁSTICO E-20 | 2
2007072 | CONJUNTO MOVIMENTADOR TRINO PIVÔ 4 127V - 1M - DUPLO DOOR LINE AUTOMATIC EX | 813183 | FUSO P 7.5MM DE 1,0M E 2 ENTRADAS | 2
2007072 | CONJUNTO MOVIMENTADOR TRINO PIVÔ 4 127V - 1M - DUPLO DOOR LINE AUTOMATIC EX | 813280 | CRUZETA DO MANCAL | 2
2007072 | CONJUNTO MOVIMENTADOR TRINO PIVÔ 4 127V - 1M - DUPLO DOOR LINE AUTOMATIC EX | 804508 | COROA DO MOVIMENTADOR BV/PIVO NYLON Ø 20MM | 2
2007072 | CONJUNTO MOVIMENTADOR TRINO PIVÔ 4 127V - 1M - DUPLO DOOR LINE AUTOMATIC EX | 401157 | PARAFUSO PAN ZBR P/ CHAVE TORX M5 X 30MM T25 | 4
2007072 | CONJUNTO MOVIMENTADOR TRINO PIVÔ 4 127V - 1M - DUPLO DOOR LINE AUTOMATIC EX | 813315 | PORCA DO FUSO 2 ENTRADAS PIVO (MACHO) | 2
2007072 | CONJUNTO MOVIMENTADOR TRINO PIVÔ 4 127V - 1M - DUPLO DOOR LINE AUTOMATIC EX | 813316 | PORCA DO FUSO 2 ENTRADAS PIVO (FÊMEA) | 2
2007072 | CONJUNTO MOVIMENTADOR TRINO PIVÔ 4 127V - 1M - DUPLO DOOR LINE AUTOMATIC EX | 208004 | IMÃ DE FERRITE - B20X13X5MM | 4
2007072 | CONJUNTO MOVIMENTADOR TRINO PIVÔ 4 127V - 1M - DUPLO DOOR LINE AUTOMATIC EX | 813397 | PERFIL AL 1,0M SOL 7 STLF-0864 6063 | 2
2007072 | CONJUNTO MOVIMENTADOR TRINO PIVÔ 4 127V - 1M - DUPLO DOOR LINE AUTOMATIC EX | 411039 | TARUGO PE CINZA 10 mm | 2
2007072 | CONJUNTO MOVIMENTADOR TRINO PIVÔ 4 127V - 1M - DUPLO DOOR LINE AUTOMATIC EX | 813460 | TUBO DE INOX CORTADO PARA PIVO 1,0M | 2
2007072 | CONJUNTO MOVIMENTADOR TRINO PIVÔ 4 127V - 1M - DUPLO DOOR LINE AUTOMATIC EX | 813317 | MANCAL SUPERIOR DO PIVO | 2
2007072 | CONJUNTO MOVIMENTADOR TRINO PIVÔ 4 127V - 1M - DUPLO DOOR LINE AUTOMATIC EX | 813318 | ARRUELA EM T | 2
2007072 | CONJUNTO MOVIMENTADOR TRINO PIVÔ 4 127V - 1M - DUPLO DOOR LINE AUTOMATIC EX | 401031 | ARRUELA LISA M6 | 8
2007072 | CONJUNTO MOVIMENTADOR TRINO PIVÔ 4 127V - 1M - DUPLO DOOR LINE AUTOMATIC EX | 401164 | PARAFUSO MQ UNC SX RI 1/4 X 1/2 ZI | 8
2007072 | CONJUNTO MOVIMENTADOR TRINO PIVÔ 4 127V - 1M - DUPLO DOOR LINE AUTOMATIC EX | 401085 | PORCA F MQ UNC SEXT. 1/4 (CH7/16) ZI (NSC) | 8
2007072 | CONJUNTO MOVIMENTADOR TRINO PIVÔ 4 127V - 1M - DUPLO DOOR LINE AUTOMATIC EX | 813623 | FIM DE CURSO MECANICO DE ALUMÍNIO | 4
2007072 | CONJUNTO MOVIMENTADOR TRINO PIVÔ 4 127V - 1M - DUPLO DOOR LINE AUTOMATIC EX | 813319 | TRAVA MAIOR SUPORTE FX PIVO - ZINCADO | 2
2007072 | CONJUNTO MOVIMENTADOR TRINO PIVÔ 4 127V - 1M - DUPLO DOOR LINE AUTOMATIC EX | 813320 | TRAVA MENOR SUPORTE FX PIVO - ZINCADO | 2
2007072 | CONJUNTO MOVIMENTADOR TRINO PIVÔ 4 127V - 1M - DUPLO DOOR LINE AUTOMATIC EX | 402017 | CP DE FERRO ZINCADO 3/16 X 1. 1/4 | 4
2007072 | CONJUNTO MOVIMENTADOR TRINO PIVÔ 4 127V - 1M - DUPLO DOOR LINE AUTOMATIC EX | 813321 | PINO TRAVA PIVO - ZINCADO | 4
2007072 | CONJUNTO MOVIMENTADOR TRINO PIVÔ 4 127V - 1M - DUPLO DOOR LINE AUTOMATIC EX | 811541 | SACO PLASTICO TRANSPARENTE 30CM X 15CM | 2
2007072 | CONJUNTO MOVIMENTADOR TRINO PIVÔ 4 127V - 1M - DUPLO DOOR LINE AUTOMATIC EX | 811827 | CAIXA MASTER 2 - CAIXA PIVÔ VIOLÃO DOOR LINE 1 METRO COM IMPRESSÃO | 2
2007072 | CONJUNTO MOVIMENTADOR TRINO PIVÔ 4 127V - 1M - DUPLO DOOR LINE AUTOMATIC EX | 811306 | ETIQUETA ADES. COUCHE 100MM X 80MM X 01 CAR | 1
2007072 | CONJUNTO MOVIMENTADOR TRINO PIVÔ 4 127V - 1M - DUPLO DOOR LINE AUTOMATIC EX | 401121 | ABRAÇADEIRA UV PRETA 202X3,7 | 2
2007072 | CONJUNTO MOVIMENTADOR TRINO PIVÔ 4 127V - 1M - DUPLO DOOR LINE AUTOMATIC EX | 811802 | CAIXA MASTER 12 - CX DA CENTRAL PIVÔ | 1
2007072 | CONJUNTO MOVIMENTADOR TRINO PIVÔ 4 127V - 1M - DUPLO DOOR LINE AUTOMATIC EX | 811801 | CAIXA MASTER 7 - CALÇO CABEÇA DO MOTOR PIVÔ | 2
2007072 | CONJUNTO MOVIMENTADOR TRINO PIVÔ 4 127V - 1M - DUPLO DOOR LINE AUTOMATIC EX | 201125 | GRAMPO 35/18 UNIDADE | 16
2007072 | CONJUNTO MOVIMENTADOR TRINO PIVÔ 4 127V - 1M - DUPLO DOOR LINE AUTOMATIC EX | 401069 | PARAFUSO 2 9X13MM A/A PAN PHS ZI | 4
2007072 | CONJUNTO MOVIMENTADOR TRINO PIVÔ 4 127V - 1M - DUPLO DOOR LINE AUTOMATIC EX | 804462 | ACABAMENTO DO TUBO INOX PIVÔ/BARREIRA ARTICULADA | 2
2007072 | CONJUNTO MOVIMENTADOR TRINO PIVÔ 4 127V - 1M - DUPLO DOOR LINE AUTOMATIC EX | 501043 | GRAXA BRANCA SACHE 10G | 2
2007072 | CONJUNTO MOVIMENTADOR TRINO PIVÔ 4 127V - 1M - DUPLO DOOR LINE AUTOMATIC EX | 401198 | PARAFUSO PLASTIC PAN PHILLIPS 4 X 10 ZB - ZINCADO | 4
2007072 | CONJUNTO MOVIMENTADOR TRINO PIVÔ 4 127V - 1M - DUPLO DOOR LINE AUTOMATIC EX | 411058 | CORDÃO ESPONJOSO 1/8 Ø 3MM + 0,4MM (ANEL DE VEDAÇÃO) | 0.7
2007072 | CONJUNTO MOVIMENTADOR TRINO PIVÔ 4 127V - 1M - DUPLO DOOR LINE AUTOMATIC EX | 813515 | CALÇO DO ESTATOR P28 BV/PIVO | 4
2007072 | CONJUNTO MOVIMENTADOR TRINO PIVÔ 4 127V - 1M - DUPLO DOOR LINE AUTOMATIC EX | 105068 | BOBINA LAMINADA 2,00MM PRETA 23 (EVA PARA MOTORES) | 0.025
2007072 | CONJUNTO MOVIMENTADOR TRINO PIVÔ 4 127V - 1M - DUPLO DOOR LINE AUTOMATIC EX | 101309 | CAPACITOR FIXO C/DIELETRICO DE POLIPROPILENO BIORIENTADO P/MOTORES CMRW CANECA PLASTICA 30UF 250V 50 | 2
2007072 | CONJUNTO MOVIMENTADOR TRINO PIVÔ 4 127V - 1M - DUPLO DOOR LINE AUTOMATIC EX | 813619 | EIXO ESTAMPADO PARA MOTOR PIVO - ZINCADO | 2
2007072 | CONJUNTO MOVIMENTADOR TRINO PIVÔ 4 127V - 1M - DUPLO DOOR LINE AUTOMATIC EX | 813600 | SENSOR DE FIM DE CURSO REED BV/NEW BV/PIVO 1,0M | 2
2007073 | CONJUNTO MOVIMENTADOR TRINO PIVÔ 3 220V - 1,5M - DUPLO PANTHER EX | 412161 | ROTOR AGL BV/PIVO P33 1/4 cv 04 | 2
2007073 | CONJUNTO MOVIMENTADOR TRINO PIVÔ 3 220V - 1,5M - DUPLO PANTHER EX | 412149 | ESTATOR BOBINADO AGL BV/NEW BV/PIVO P33 1/3 cv 04 42z 220V 50Hz | 2
2007073 | CONJUNTO MOVIMENTADOR TRINO PIVÔ 3 220V - 1,5M - DUPLO PANTHER EX | 911156 | PLACA REVISADA NOVA CENTRAL DUPLA | 1
2007073 | CONJUNTO MOVIMENTADOR TRINO PIVÔ 3 220V - 1,5M - DUPLO PANTHER EX | 401014 | PARAFUSO 2.9 X 6.5 A/A PAN PHS ZI | 2
2007073 | CONJUNTO MOVIMENTADOR TRINO PIVÔ 3 220V - 1,5M - DUPLO PANTHER EX | 401134 | PARAFUSO PAN CRUZ 3,5MMX27MM (FABR. AGL) - ZINCADO (PROD) | 2
2007073 | CONJUNTO MOVIMENTADOR TRINO PIVÔ 3 220V - 1,5M - DUPLO PANTHER EX | 402036 | BUCHA PLASTICA N06 | 2
2007073 | CONJUNTO MOVIMENTADOR TRINO PIVÔ 3 220V - 1,5M - DUPLO PANTHER EX | 804327 | TAMPA DE PROTEÇÃO DA CENTRAL NEW PIVO | 1
2007073 | CONJUNTO MOVIMENTADOR TRINO PIVÔ 3 220V - 1,5M - DUPLO PANTHER EX | 804326 | BASE DE PROTEÇÃO DA CENTRAL NEW PIVO | 1
2007073 | CONJUNTO MOVIMENTADOR TRINO PIVÔ 3 220V - 1,5M - DUPLO PANTHER EX | 401095 | PARAFUSO MET SXT RI M6-1.00MA X 20 ZI | 16
2007073 | CONJUNTO MOVIMENTADOR TRINO PIVÔ 3 220V - 1,5M - DUPLO PANTHER EX | 401169 | PF JMP PAN PHS 3,5X14MM ZI | 12
2007073 | CONJUNTO MOVIMENTADOR TRINO PIVÔ 3 220V - 1,5M - DUPLO PANTHER EX | 813309 | PINO DESTRAVAMENTO PIVO | 2
2007073 | CONJUNTO MOVIMENTADOR TRINO PIVÔ 3 220V - 1,5M - DUPLO PANTHER EX | 813281 | SUPORTE ORELHA DO BV/PIVÔ | 2
2007073 | CONJUNTO MOVIMENTADOR TRINO PIVÔ 3 220V - 1,5M - DUPLO PANTHER EX | 813521 | SUPORTE DA BUCHA MANCAL MODELO NOVO (P/ EIXO 20MM) | 2
2007073 | CONJUNTO MOVIMENTADOR TRINO PIVÔ 3 220V - 1,5M - DUPLO PANTHER EX | 813310 | CILINDRO CHAVE PIVO | 2
2007073 | CONJUNTO MOVIMENTADOR TRINO PIVÔ 3 220V - 1,5M - DUPLO PANTHER EX | 813311 | CHAVE PIVO | 2
2007073 | CONJUNTO MOVIMENTADOR TRINO PIVÔ 3 220V - 1,5M - DUPLO PANTHER EX | 510027 | INLUB GRAX MP 2/TI | 0.024
2007073 | CONJUNTO MOVIMENTADOR TRINO PIVÔ 3 220V - 1,5M - DUPLO PANTHER EX | 813047 | PASSA FIO DO BV | 2
2007073 | CONJUNTO MOVIMENTADOR TRINO PIVÔ 3 220V - 1,5M - DUPLO PANTHER EX | 813025 | VENTOINHA DOS MOTORES | 2
2007073 | CONJUNTO MOVIMENTADOR TRINO PIVÔ 3 220V - 1,5M - DUPLO PANTHER EX | 813033 | TAMPA DE PROTEÇÃO DA VENTOINHA | 2
2007073 | CONJUNTO MOVIMENTADOR TRINO PIVÔ 3 220V - 1,5M - DUPLO PANTHER EX | 402018 | ESPAGUETE LISO 10MMX150MM | 0.3
2007073 | CONJUNTO MOVIMENTADOR TRINO PIVÔ 3 220V - 1,5M - DUPLO PANTHER EX | 813270 | CARCAÇA DE MOTOR BV/PIVO SUPERIOR | 2
2007073 | CONJUNTO MOVIMENTADOR TRINO PIVÔ 3 220V - 1,5M - DUPLO PANTHER EX | 811311 | ETIQUETA ADES. BOPP FOSCO C/DFAM 50MM X 25MM X 02 CAR | 4
2007073 | CONJUNTO MOVIMENTADOR TRINO PIVÔ 3 220V - 1,5M - DUPLO PANTHER EX | 813271 | CARCAÇA DE MOTOR BV/PIVO INFERIOR | 2
2007073 | CONJUNTO MOVIMENTADOR TRINO PIVÔ 3 220V - 1,5M - DUPLO PANTHER EX | 813108 | SEM FIM DE DUAS ENTRADAS AÇO BV ANTIGO/ BV3/ BV4 | 2
2007073 | CONJUNTO MOVIMENTADOR TRINO PIVÔ 3 220V - 1,5M - DUPLO PANTHER EX | 411017 | ROLAMENTOS 6201-08 ZZ C3 | 4
2007073 | CONJUNTO MOVIMENTADOR TRINO PIVÔ 3 220V - 1,5M - DUPLO PANTHER EX | 402015 | ANEL ELÁSTICO E12 | 8
2007073 | CONJUNTO MOVIMENTADOR TRINO PIVÔ 3 220V - 1,5M - DUPLO PANTHER EX | 403047 | MOLA DO FREIO MOTOR PIVOTANTE/ NEW BV | 2
2007073 | CONJUNTO MOVIMENTADOR TRINO PIVÔ 3 220V - 1,5M - DUPLO PANTHER EX | 813524 | COPO DE FREIO PIVOTANTE/ NEW BV SPEED | 2
2007073 | CONJUNTO MOVIMENTADOR TRINO PIVÔ 3 220V - 1,5M - DUPLO PANTHER EX | 813412 | DISCO DE FRICÇÃO DE CELEROM Ø20MM | 2
2007073 | CONJUNTO MOVIMENTADOR TRINO PIVÔ 3 220V - 1,5M - DUPLO PANTHER EX | 813043 | BUCHA DE CENTRAGEM DO SEM FIM DO BASCULANTE | 2
2007073 | CONJUNTO MOVIMENTADOR TRINO PIVÔ 3 220V - 1,5M - DUPLO PANTHER EX | 103064 | CONECTOR FÊMEA EC601V-5.08-3P GREEN BAG/BULK (EC601V-5.08-3P) | 1
2007073 | CONJUNTO MOVIMENTADOR TRINO PIVÔ 3 220V - 1,5M - DUPLO PANTHER EX | 401163 | PARAFUSO PLASTIC PAN PHS 5 X 12MM ZI | 10
2007073 | CONJUNTO MOVIMENTADOR TRINO PIVÔ 3 220V - 1,5M - DUPLO PANTHER EX | 401160 | PARAFUSO MQ HXL M5 X 16MM RI T25 ZBR | 12
2007073 | CONJUNTO MOVIMENTADOR TRINO PIVÔ 3 220V - 1,5M - DUPLO PANTHER EX | 813054 | MANCAL PERFIL INFERIOR | 2
2007073 | CONJUNTO MOVIMENTADOR TRINO PIVÔ 3 220V - 1,5M - DUPLO PANTHER EX | 813262 | ACOPLAMENTO DO NEW BV/BV/PIVO | 2
2007073 | CONJUNTO MOVIMENTADOR TRINO PIVÔ 3 220V - 1,5M - DUPLO PANTHER EX | 402012 | ANEL ELÁSTICO E-20 | 2
2007073 | CONJUNTO MOVIMENTADOR TRINO PIVÔ 3 220V - 1,5M - DUPLO PANTHER EX | 813184 | FUSO P 7.5MM DE 1,5M E 2 ENTRADAS | 2
2007073 | CONJUNTO MOVIMENTADOR TRINO PIVÔ 3 220V - 1,5M - DUPLO PANTHER EX | 813280 | CRUZETA DO MANCAL | 2
2007073 | CONJUNTO MOVIMENTADOR TRINO PIVÔ 3 220V - 1,5M - DUPLO PANTHER EX | 804508 | COROA DO MOVIMENTADOR BV/PIVO NYLON Ø 20MM | 2
2007073 | CONJUNTO MOVIMENTADOR TRINO PIVÔ 3 220V - 1,5M - DUPLO PANTHER EX | 401157 | PARAFUSO PAN ZBR P/ CHAVE TORX M5 X 30MM T25 | 4
2007073 | CONJUNTO MOVIMENTADOR TRINO PIVÔ 3 220V - 1,5M - DUPLO PANTHER EX | 813315 | PORCA DO FUSO 2 ENTRADAS PIVO (MACHO) | 2
2007073 | CONJUNTO MOVIMENTADOR TRINO PIVÔ 3 220V - 1,5M - DUPLO PANTHER EX | 813316 | PORCA DO FUSO 2 ENTRADAS PIVO (FÊMEA) | 2
2007073 | CONJUNTO MOVIMENTADOR TRINO PIVÔ 3 220V - 1,5M - DUPLO PANTHER EX | 208004 | IMÃ DE FERRITE - B20X13X5MM | 4
2007073 | CONJUNTO MOVIMENTADOR TRINO PIVÔ 3 220V - 1,5M - DUPLO PANTHER EX | 813399 | PERFIL AL 1,5M SOL 7 STLF-0864 6063 | 2
2007073 | CONJUNTO MOVIMENTADOR TRINO PIVÔ 3 220V - 1,5M - DUPLO PANTHER EX | 411039 | TARUGO PE CINZA 10 mm | 3
2007073 | CONJUNTO MOVIMENTADOR TRINO PIVÔ 3 220V - 1,5M - DUPLO PANTHER EX | 813461 | TUBO DE INOX CORTADO PARA PIVO 1,5M | 2
2007073 | CONJUNTO MOVIMENTADOR TRINO PIVÔ 3 220V - 1,5M - DUPLO PANTHER EX | 813317 | MANCAL SUPERIOR DO PIVO | 2
2007073 | CONJUNTO MOVIMENTADOR TRINO PIVÔ 3 220V - 1,5M - DUPLO PANTHER EX | 813318 | ARRUELA EM T | 2
2007073 | CONJUNTO MOVIMENTADOR TRINO PIVÔ 3 220V - 1,5M - DUPLO PANTHER EX | 401031 | ARRUELA LISA M6 | 16
2007073 | CONJUNTO MOVIMENTADOR TRINO PIVÔ 3 220V - 1,5M - DUPLO PANTHER EX | 401164 | PARAFUSO MQ UNC SX RI 1/4 X 1/2 ZI | 8
2007073 | CONJUNTO MOVIMENTADOR TRINO PIVÔ 3 220V - 1,5M - DUPLO PANTHER EX | 401085 | PORCA F MQ UNC SEXT. 1/4 (CH7/16) ZI (NSC) | 8
2007073 | CONJUNTO MOVIMENTADOR TRINO PIVÔ 3 220V - 1,5M - DUPLO PANTHER EX | 813623 | FIM DE CURSO MECANICO DE ALUMÍNIO | 4
2007073 | CONJUNTO MOVIMENTADOR TRINO PIVÔ 3 220V - 1,5M - DUPLO PANTHER EX | 813319 | TRAVA MAIOR SUPORTE FX PIVO - ZINCADO | 2
2007073 | CONJUNTO MOVIMENTADOR TRINO PIVÔ 3 220V - 1,5M - DUPLO PANTHER EX | 813320 | TRAVA MENOR SUPORTE FX PIVO - ZINCADO | 2
2007073 | CONJUNTO MOVIMENTADOR TRINO PIVÔ 3 220V - 1,5M - DUPLO PANTHER EX | 402017 | CP DE FERRO ZINCADO 3/16 X 1. 1/4 | 4
2007073 | CONJUNTO MOVIMENTADOR TRINO PIVÔ 3 220V - 1,5M - DUPLO PANTHER EX | 813321 | PINO TRAVA PIVO - ZINCADO | 4
2007073 | CONJUNTO MOVIMENTADOR TRINO PIVÔ 3 220V - 1,5M - DUPLO PANTHER EX | 811541 | SACO PLASTICO TRANSPARENTE 30CM X 15CM | 2
2007073 | CONJUNTO MOVIMENTADOR TRINO PIVÔ 3 220V - 1,5M - DUPLO PANTHER EX | 811037 | MANUAL DE INSTALAÇÃO LINHA PIVOTANTE SEM LOGO ESPANHOL (CENTRAL FLEX / DUPLA) | 1
2007073 | CONJUNTO MOVIMENTADOR TRINO PIVÔ 3 220V - 1,5M - DUPLO PANTHER EX | 811803 | CAIXA MASTER 3 - CAIXA PIVÔ VIOLÃO 1,5 METROS COM IMPRESSÃO | 2
2007073 | CONJUNTO MOVIMENTADOR TRINO PIVÔ 3 220V - 1,5M - DUPLO PANTHER EX | 811306 | ETIQUETA ADES. COUCHE 100MM X 80MM X 01 CAR | 1
2007073 | CONJUNTO MOVIMENTADOR TRINO PIVÔ 3 220V - 1,5M - DUPLO PANTHER EX | 401121 | ABRAÇADEIRA UV PRETA 202X3,7 | 2
2007073 | CONJUNTO MOVIMENTADOR TRINO PIVÔ 3 220V - 1,5M - DUPLO PANTHER EX | 811802 | CAIXA MASTER 12 - CX DA CENTRAL PIVÔ | 1
2007073 | CONJUNTO MOVIMENTADOR TRINO PIVÔ 3 220V - 1,5M - DUPLO PANTHER EX | 811801 | CAIXA MASTER 7 - CALÇO CABEÇA DO MOTOR PIVÔ | 2
2007073 | CONJUNTO MOVIMENTADOR TRINO PIVÔ 3 220V - 1,5M - DUPLO PANTHER EX | 201125 | GRAMPO 35/18 UNIDADE | 16
2007073 | CONJUNTO MOVIMENTADOR TRINO PIVÔ 3 220V - 1,5M - DUPLO PANTHER EX | 401069 | PARAFUSO 2 9X13MM A/A PAN PHS ZI | 4
2007073 | CONJUNTO MOVIMENTADOR TRINO PIVÔ 3 220V - 1,5M - DUPLO PANTHER EX | 804462 | ACABAMENTO DO TUBO INOX PIVÔ/BARREIRA ARTICULADA | 2
2007073 | CONJUNTO MOVIMENTADOR TRINO PIVÔ 3 220V - 1,5M - DUPLO PANTHER EX | 501043 | GRAXA BRANCA SACHE 10G | 2
2007073 | CONJUNTO MOVIMENTADOR TRINO PIVÔ 3 220V - 1,5M - DUPLO PANTHER EX | 401198 | PARAFUSO PLASTIC PAN PHILLIPS 4 X 10 ZB - ZINCADO | 4
2007073 | CONJUNTO MOVIMENTADOR TRINO PIVÔ 3 220V - 1,5M - DUPLO PANTHER EX | 411058 | CORDÃO ESPONJOSO 1/8 Ø 3MM + 0,4MM (ANEL DE VEDAÇÃO) | 0.7
2007073 | CONJUNTO MOVIMENTADOR TRINO PIVÔ 3 220V - 1,5M - DUPLO PANTHER EX | 105068 | BOBINA LAMINADA 2,00MM PRETA 23 (EVA PARA MOTORES) | 0.025
2007073 | CONJUNTO MOVIMENTADOR TRINO PIVÔ 3 220V - 1,5M - DUPLO PANTHER EX | 100802 | TRANSMISSOR 433MHZ REMOTE - MODELO: AGL-E2 (DIGITAL KEY 6P20 BLACK) | 2
2007073 | CONJUNTO MOVIMENTADOR TRINO PIVÔ 3 220V - 1,5M - DUPLO PANTHER EX | 813619 | EIXO ESTAMPADO PARA MOTOR PIVO - ZINCADO | 2
2007073 | CONJUNTO MOVIMENTADOR TRINO PIVÔ 3 220V - 1,5M - DUPLO PANTHER EX | 813601 | SENSOR DE FIM DE CURSO REED BV/NEW BV/PIVO 1,5M | 2
2007074 | CONJUNTO MOVIMENTADOR TRINO PIVÔ 3 127V - 0,50M EX | 412161 | ROTOR AGL BV/PIVO P33 1/4 cv 04 | 1
2007074 | CONJUNTO MOVIMENTADOR TRINO PIVÔ 3 127V - 0,50M EX | 412023 | ESTATOR BOBINADO AGL BV/NEW BV/PIVO P33 1/4 cv 04 42z 127V 60Hz | 1
2007074 | CONJUNTO MOVIMENTADOR TRINO PIVÔ 3 127V - 0,50M EX | 911080 | PLACA REVISADA CENTRAL FLEX | 1
2007074 | CONJUNTO MOVIMENTADOR TRINO PIVÔ 3 127V - 0,50M EX | 401014 | PARAFUSO 2.9 X 6.5 A/A PAN PHS ZI | 2
2007074 | CONJUNTO MOVIMENTADOR TRINO PIVÔ 3 127V - 0,50M EX | 401134 | PARAFUSO PAN CRUZ 3,5MMX27MM (FABR. AGL) - ZINCADO (PROD) | 2
2007074 | CONJUNTO MOVIMENTADOR TRINO PIVÔ 3 127V - 0,50M EX | 402036 | BUCHA PLASTICA N06 | 2
2007074 | CONJUNTO MOVIMENTADOR TRINO PIVÔ 3 127V - 0,50M EX | 804327 | TAMPA DE PROTEÇÃO DA CENTRAL NEW PIVO | 1
2007074 | CONJUNTO MOVIMENTADOR TRINO PIVÔ 3 127V - 0,50M EX | 804326 | BASE DE PROTEÇÃO DA CENTRAL NEW PIVO | 1
2007074 | CONJUNTO MOVIMENTADOR TRINO PIVÔ 3 127V - 0,50M EX | 401095 | PARAFUSO MET SXT RI M6-1.00MA X 20 ZI | 8
2007074 | CONJUNTO MOVIMENTADOR TRINO PIVÔ 3 127V - 0,50M EX | 401169 | PF JMP PAN PHS 3,5X14MM ZI | 6
2007074 | CONJUNTO MOVIMENTADOR TRINO PIVÔ 3 127V - 0,50M EX | 813309 | PINO DESTRAVAMENTO PIVO | 1
2007074 | CONJUNTO MOVIMENTADOR TRINO PIVÔ 3 127V - 0,50M EX | 813281 | SUPORTE ORELHA DO BV/PIVÔ | 1
2007074 | CONJUNTO MOVIMENTADOR TRINO PIVÔ 3 127V - 0,50M EX | 813521 | SUPORTE DA BUCHA MANCAL MODELO NOVO (P/ EIXO 20MM) | 1
2007074 | CONJUNTO MOVIMENTADOR TRINO PIVÔ 3 127V - 0,50M EX | 813310 | CILINDRO CHAVE PIVO | 1
2007074 | CONJUNTO MOVIMENTADOR TRINO PIVÔ 3 127V - 0,50M EX | 813311 | CHAVE PIVO | 1
2007074 | CONJUNTO MOVIMENTADOR TRINO PIVÔ 3 127V - 0,50M EX | 510027 | INLUB GRAX MP 2/TI | 0.012
2007074 | CONJUNTO MOVIMENTADOR TRINO PIVÔ 3 127V - 0,50M EX | 813047 | PASSA FIO DO BV | 1
2007074 | CONJUNTO MOVIMENTADOR TRINO PIVÔ 3 127V - 0,50M EX | 813025 | VENTOINHA DOS MOTORES | 1
2007074 | CONJUNTO MOVIMENTADOR TRINO PIVÔ 3 127V - 0,50M EX | 813033 | TAMPA DE PROTEÇÃO DA VENTOINHA | 1
2007074 | CONJUNTO MOVIMENTADOR TRINO PIVÔ 3 127V - 0,50M EX | 402018 | ESPAGUETE LISO 10MMX150MM | 0.15
2007074 | CONJUNTO MOVIMENTADOR TRINO PIVÔ 3 127V - 0,50M EX | 813270 | CARCAÇA DE MOTOR BV/PIVO SUPERIOR | 1
2007074 | CONJUNTO MOVIMENTADOR TRINO PIVÔ 3 127V - 0,50M EX | 811311 | ETIQUETA ADES. BOPP FOSCO C/DFAM 50MM X 25MM X 02 CAR | 2
2007074 | CONJUNTO MOVIMENTADOR TRINO PIVÔ 3 127V - 0,50M EX | 813271 | CARCAÇA DE MOTOR BV/PIVO INFERIOR | 1
2007074 | CONJUNTO MOVIMENTADOR TRINO PIVÔ 3 127V - 0,50M EX | 813108 | SEM FIM DE DUAS ENTRADAS AÇO BV ANTIGO/ BV3/ BV4 | 1
2007074 | CONJUNTO MOVIMENTADOR TRINO PIVÔ 3 127V - 0,50M EX | 411017 | ROLAMENTOS 6201-08 ZZ C3 | 2
2007074 | CONJUNTO MOVIMENTADOR TRINO PIVÔ 3 127V - 0,50M EX | 402015 | ANEL ELÁSTICO E12 | 1
2007074 | CONJUNTO MOVIMENTADOR TRINO PIVÔ 3 127V - 0,50M EX | 403047 | MOLA DO FREIO MOTOR PIVOTANTE/ NEW BV | 1
2007074 | CONJUNTO MOVIMENTADOR TRINO PIVÔ 3 127V - 0,50M EX | 813524 | COPO DE FREIO PIVOTANTE/ NEW BV SPEED | 1
2007074 | CONJUNTO MOVIMENTADOR TRINO PIVÔ 3 127V - 0,50M EX | 813412 | DISCO DE FRICÇÃO DE CELEROM Ø20MM | 1
2007074 | CONJUNTO MOVIMENTADOR TRINO PIVÔ 3 127V - 0,50M EX | 813043 | BUCHA DE CENTRAGEM DO SEM FIM DO BASCULANTE | 1
2007074 | CONJUNTO MOVIMENTADOR TRINO PIVÔ 3 127V - 0,50M EX | 103064 | CONECTOR FÊMEA EC601V-5.08-3P GREEN BAG/BULK (EC601V-5.08-3P) | 1
2007074 | CONJUNTO MOVIMENTADOR TRINO PIVÔ 3 127V - 0,50M EX | 401163 | PARAFUSO PLASTIC PAN PHS 5 X 12MM ZI | 5
2007074 | CONJUNTO MOVIMENTADOR TRINO PIVÔ 3 127V - 0,50M EX | 401160 | PARAFUSO MQ HXL M5 X 16MM RI T25 ZBR | 6
2007074 | CONJUNTO MOVIMENTADOR TRINO PIVÔ 3 127V - 0,50M EX | 813054 | MANCAL PERFIL INFERIOR | 1
2007074 | CONJUNTO MOVIMENTADOR TRINO PIVÔ 3 127V - 0,50M EX | 813262 | ACOPLAMENTO DO NEW BV/BV/PIVO | 1
2007074 | CONJUNTO MOVIMENTADOR TRINO PIVÔ 3 127V - 0,50M EX | 402012 | ANEL ELÁSTICO E-20 | 2
2007074 | CONJUNTO MOVIMENTADOR TRINO PIVÔ 3 127V - 0,50M EX | 813181 | FUSO P 7.5MM DE 0,50M E 2 ENTRADAS | 1
2007074 | CONJUNTO MOVIMENTADOR TRINO PIVÔ 3 127V - 0,50M EX | 813280 | CRUZETA DO MANCAL | 1
2007074 | CONJUNTO MOVIMENTADOR TRINO PIVÔ 3 127V - 0,50M EX | 804508 | COROA DO MOVIMENTADOR BV/PIVO NYLON Ø 20MM | 1
2007074 | CONJUNTO MOVIMENTADOR TRINO PIVÔ 3 127V - 0,50M EX | 401157 | PARAFUSO PAN ZBR P/ CHAVE TORX M5 X 30MM T25 | 2
2007074 | CONJUNTO MOVIMENTADOR TRINO PIVÔ 3 127V - 0,50M EX | 813315 | PORCA DO FUSO 2 ENTRADAS PIVO (MACHO) | 1
2007074 | CONJUNTO MOVIMENTADOR TRINO PIVÔ 3 127V - 0,50M EX | 813316 | PORCA DO FUSO 2 ENTRADAS PIVO (FÊMEA) | 1
2007074 | CONJUNTO MOVIMENTADOR TRINO PIVÔ 3 127V - 0,50M EX | 208004 | IMÃ DE FERRITE - B20X13X5MM | 2
2007074 | CONJUNTO MOVIMENTADOR TRINO PIVÔ 3 127V - 0,50M EX | 411039 | TARUGO PE CINZA 10 mm | 0.5
2007074 | CONJUNTO MOVIMENTADOR TRINO PIVÔ 3 127V - 0,50M EX | 813458 | TUBO DE INOX CORTADO PARA PIVO 0,50M | 1
2007074 | CONJUNTO MOVIMENTADOR TRINO PIVÔ 3 127V - 0,50M EX | 813317 | MANCAL SUPERIOR DO PIVO | 1
2007074 | CONJUNTO MOVIMENTADOR TRINO PIVÔ 3 127V - 0,50M EX | 813318 | ARRUELA EM T | 1
2007074 | CONJUNTO MOVIMENTADOR TRINO PIVÔ 3 127V - 0,50M EX | 401095 | PARAFUSO MET SXT RI M6-1.00MA X 20 ZI | 4
2007074 | CONJUNTO MOVIMENTADOR TRINO PIVÔ 3 127V - 0,50M EX | 401031 | ARRUELA LISA M6 | 8
2007074 | CONJUNTO MOVIMENTADOR TRINO PIVÔ 3 127V - 0,50M EX | 401164 | PARAFUSO MQ UNC SX RI 1/4 X 1/2 ZI | 4
2007074 | CONJUNTO MOVIMENTADOR TRINO PIVÔ 3 127V - 0,50M EX | 401085 | PORCA F MQ UNC SEXT. 1/4 (CH7/16) ZI (NSC) | 4
2007074 | CONJUNTO MOVIMENTADOR TRINO PIVÔ 3 127V - 0,50M EX | 813623 | FIM DE CURSO MECANICO DE ALUMÍNIO | 2
2007074 | CONJUNTO MOVIMENTADOR TRINO PIVÔ 3 127V - 0,50M EX | 813319 | TRAVA MAIOR SUPORTE FX PIVO - ZINCADO | 1
2007074 | CONJUNTO MOVIMENTADOR TRINO PIVÔ 3 127V - 0,50M EX | 813320 | TRAVA MENOR SUPORTE FX PIVO - ZINCADO | 1
2007074 | CONJUNTO MOVIMENTADOR TRINO PIVÔ 3 127V - 0,50M EX | 402017 | CP DE FERRO ZINCADO 3/16 X 1. 1/4 | 2
2007074 | CONJUNTO MOVIMENTADOR TRINO PIVÔ 3 127V - 0,50M EX | 813321 | PINO TRAVA PIVO - ZINCADO | 2
2007074 | CONJUNTO MOVIMENTADOR TRINO PIVÔ 3 127V - 0,50M EX | 811541 | SACO PLASTICO TRANSPARENTE 30CM X 15CM | 1
2007074 | CONJUNTO MOVIMENTADOR TRINO PIVÔ 3 127V - 0,50M EX | 811037 | MANUAL DE INSTALAÇÃO LINHA PIVOTANTE SEM LOGO ESPANHOL (CENTRAL FLEX / DUPLA) | 1
2007074 | CONJUNTO MOVIMENTADOR TRINO PIVÔ 3 127V - 0,50M EX | 811306 | ETIQUETA ADES. COUCHE 100MM X 80MM X 01 CAR | 1
2007074 | CONJUNTO MOVIMENTADOR TRINO PIVÔ 3 127V - 0,50M EX | 401121 | ABRAÇADEIRA UV PRETA 202X3,7 | 1
2007074 | CONJUNTO MOVIMENTADOR TRINO PIVÔ 3 127V - 0,50M EX | 811802 | CAIXA MASTER 12 - CX DA CENTRAL PIVÔ | 1
2007074 | CONJUNTO MOVIMENTADOR TRINO PIVÔ 3 127V - 0,50M EX | 811801 | CAIXA MASTER 7 - CALÇO CABEÇA DO MOTOR PIVÔ | 1
2007074 | CONJUNTO MOVIMENTADOR TRINO PIVÔ 3 127V - 0,50M EX | 201125 | GRAMPO 35/18 UNIDADE | 8
2007074 | CONJUNTO MOVIMENTADOR TRINO PIVÔ 3 127V - 0,50M EX | 401069 | PARAFUSO 2 9X13MM A/A PAN PHS ZI | 2
2007074 | CONJUNTO MOVIMENTADOR TRINO PIVÔ 3 127V - 0,50M EX | 804462 | ACABAMENTO DO TUBO INOX PIVÔ/BARREIRA ARTICULADA | 1
2007074 | CONJUNTO MOVIMENTADOR TRINO PIVÔ 3 127V - 0,50M EX | 813557 | PERFIL AL 0,50M SOL 7 STLF-0864 6063 | 1
2007074 | CONJUNTO MOVIMENTADOR TRINO PIVÔ 3 127V - 0,50M EX | 401198 | PARAFUSO PLASTIC PAN PHILLIPS 4 X 10 ZB - ZINCADO | 4
2007074 | CONJUNTO MOVIMENTADOR TRINO PIVÔ 3 127V - 0,50M EX | 501043 | GRAXA BRANCA SACHE 10G | 1
2007074 | CONJUNTO MOVIMENTADOR TRINO PIVÔ 3 127V - 0,50M EX | 411058 | CORDÃO ESPONJOSO 1/8 Ø 3MM + 0,4MM (ANEL DE VEDAÇÃO) | 0.7
2007074 | CONJUNTO MOVIMENTADOR TRINO PIVÔ 3 127V - 0,50M EX | 105068 | BOBINA LAMINADA 2,00MM PRETA 23 (EVA PARA MOTORES) | 0.025
2007074 | CONJUNTO MOVIMENTADOR TRINO PIVÔ 3 127V - 0,50M EX | 101309 | CAPACITOR FIXO C/DIELETRICO DE POLIPROPILENO BIORIENTADO P/MOTORES CMRW CANECA PLASTICA 30UF 250V 50 | 1
2007074 | CONJUNTO MOVIMENTADOR TRINO PIVÔ 3 127V - 0,50M EX | 100802 | TRANSMISSOR 433MHZ REMOTE - MODELO: AGL-E2 (DIGITAL KEY 6P20 BLACK) | 2
2007074 | CONJUNTO MOVIMENTADOR TRINO PIVÔ 3 127V - 0,50M EX | 813619 | EIXO ESTAMPADO PARA MOTOR PIVO - ZINCADO | 1
2007074 | CONJUNTO MOVIMENTADOR TRINO PIVÔ 3 127V - 0,50M EX | 813598 | SENSOR DE FIM DE CURSO REED BV/NEW BV/PIVO 0,50M | 1
2007075 | CONJUNTO MOVIMENTADOR TRINO PIVÔ 3 127V - 0,75M EX | 412161 | ROTOR AGL BV/PIVO P33 1/4 cv 04 | 1
2007075 | CONJUNTO MOVIMENTADOR TRINO PIVÔ 3 127V - 0,75M EX | 412023 | ESTATOR BOBINADO AGL BV/NEW BV/PIVO P33 1/4 cv 04 42z 127V 60Hz | 1
2007075 | CONJUNTO MOVIMENTADOR TRINO PIVÔ 3 127V - 0,75M EX | 911080 | PLACA REVISADA CENTRAL FLEX | 1
2007075 | CONJUNTO MOVIMENTADOR TRINO PIVÔ 3 127V - 0,75M EX | 401014 | PARAFUSO 2.9 X 6.5 A/A PAN PHS ZI | 2
2007075 | CONJUNTO MOVIMENTADOR TRINO PIVÔ 3 127V - 0,75M EX | 401134 | PARAFUSO PAN CRUZ 3,5MMX27MM (FABR. AGL) - ZINCADO (PROD) | 2
2007075 | CONJUNTO MOVIMENTADOR TRINO PIVÔ 3 127V - 0,75M EX | 402036 | BUCHA PLASTICA N06 | 2
2007075 | CONJUNTO MOVIMENTADOR TRINO PIVÔ 3 127V - 0,75M EX | 804327 | TAMPA DE PROTEÇÃO DA CENTRAL NEW PIVO | 1
2007075 | CONJUNTO MOVIMENTADOR TRINO PIVÔ 3 127V - 0,75M EX | 804326 | BASE DE PROTEÇÃO DA CENTRAL NEW PIVO | 1
2007075 | CONJUNTO MOVIMENTADOR TRINO PIVÔ 3 127V - 0,75M EX | 401095 | PARAFUSO MET SXT RI M6-1.00MA X 20 ZI | 8
2007075 | CONJUNTO MOVIMENTADOR TRINO PIVÔ 3 127V - 0,75M EX | 401169 | PF JMP PAN PHS 3,5X14MM ZI | 6
2007075 | CONJUNTO MOVIMENTADOR TRINO PIVÔ 3 127V - 0,75M EX | 813309 | PINO DESTRAVAMENTO PIVO | 1
2007075 | CONJUNTO MOVIMENTADOR TRINO PIVÔ 3 127V - 0,75M EX | 813281 | SUPORTE ORELHA DO BV/PIVÔ | 1
2007075 | CONJUNTO MOVIMENTADOR TRINO PIVÔ 3 127V - 0,75M EX | 813521 | SUPORTE DA BUCHA MANCAL MODELO NOVO (P/ EIXO 20MM) | 1
2007075 | CONJUNTO MOVIMENTADOR TRINO PIVÔ 3 127V - 0,75M EX | 813310 | CILINDRO CHAVE PIVO | 1
2007075 | CONJUNTO MOVIMENTADOR TRINO PIVÔ 3 127V - 0,75M EX | 813311 | CHAVE PIVO | 1
2007075 | CONJUNTO MOVIMENTADOR TRINO PIVÔ 3 127V - 0,75M EX | 510027 | INLUB GRAX MP 2/TI | 0.012
2007075 | CONJUNTO MOVIMENTADOR TRINO PIVÔ 3 127V - 0,75M EX | 813047 | PASSA FIO DO BV | 1
2007075 | CONJUNTO MOVIMENTADOR TRINO PIVÔ 3 127V - 0,75M EX | 813025 | VENTOINHA DOS MOTORES | 1
2007075 | CONJUNTO MOVIMENTADOR TRINO PIVÔ 3 127V - 0,75M EX | 813033 | TAMPA DE PROTEÇÃO DA VENTOINHA | 1
2007075 | CONJUNTO MOVIMENTADOR TRINO PIVÔ 3 127V - 0,75M EX | 402018 | ESPAGUETE LISO 10MMX150MM | 0.15
2007075 | CONJUNTO MOVIMENTADOR TRINO PIVÔ 3 127V - 0,75M EX | 813270 | CARCAÇA DE MOTOR BV/PIVO SUPERIOR | 1
2007075 | CONJUNTO MOVIMENTADOR TRINO PIVÔ 3 127V - 0,75M EX | 811311 | ETIQUETA ADES. BOPP FOSCO C/DFAM 50MM X 25MM X 02 CAR | 2
2007075 | CONJUNTO MOVIMENTADOR TRINO PIVÔ 3 127V - 0,75M EX | 813271 | CARCAÇA DE MOTOR BV/PIVO INFERIOR | 1
2007075 | CONJUNTO MOVIMENTADOR TRINO PIVÔ 3 127V - 0,75M EX | 813108 | SEM FIM DE DUAS ENTRADAS AÇO BV ANTIGO/ BV3/ BV4 | 1
2007075 | CONJUNTO MOVIMENTADOR TRINO PIVÔ 3 127V - 0,75M EX | 411017 | ROLAMENTOS 6201-08 ZZ C3 | 2
2007075 | CONJUNTO MOVIMENTADOR TRINO PIVÔ 3 127V - 0,75M EX | 402015 | ANEL ELÁSTICO E12 | 1
2007075 | CONJUNTO MOVIMENTADOR TRINO PIVÔ 3 127V - 0,75M EX | 403047 | MOLA DO FREIO MOTOR PIVOTANTE/ NEW BV | 1
2007075 | CONJUNTO MOVIMENTADOR TRINO PIVÔ 3 127V - 0,75M EX | 813524 | COPO DE FREIO PIVOTANTE/ NEW BV SPEED | 1
2007075 | CONJUNTO MOVIMENTADOR TRINO PIVÔ 3 127V - 0,75M EX | 813412 | DISCO DE FRICÇÃO DE CELEROM Ø20MM | 1
2007075 | CONJUNTO MOVIMENTADOR TRINO PIVÔ 3 127V - 0,75M EX | 813043 | BUCHA DE CENTRAGEM DO SEM FIM DO BASCULANTE | 1
2007075 | CONJUNTO MOVIMENTADOR TRINO PIVÔ 3 127V - 0,75M EX | 103064 | CONECTOR FÊMEA EC601V-5.08-3P GREEN BAG/BULK (EC601V-5.08-3P) | 1
2007075 | CONJUNTO MOVIMENTADOR TRINO PIVÔ 3 127V - 0,75M EX | 401163 | PARAFUSO PLASTIC PAN PHS 5 X 12MM ZI | 5
2007075 | CONJUNTO MOVIMENTADOR TRINO PIVÔ 3 127V - 0,75M EX | 401160 | PARAFUSO MQ HXL M5 X 16MM RI T25 ZBR | 6
2007075 | CONJUNTO MOVIMENTADOR TRINO PIVÔ 3 127V - 0,75M EX | 813054 | MANCAL PERFIL INFERIOR | 1
2007075 | CONJUNTO MOVIMENTADOR TRINO PIVÔ 3 127V - 0,75M EX | 813262 | ACOPLAMENTO DO NEW BV/BV/PIVO | 1
2007075 | CONJUNTO MOVIMENTADOR TRINO PIVÔ 3 127V - 0,75M EX | 402012 | ANEL ELÁSTICO E-20 | 2
2007075 | CONJUNTO MOVIMENTADOR TRINO PIVÔ 3 127V - 0,75M EX | 813182 | FUSO P 7.5MM DE 0,75M E 2 ENTRADAS PIVO | 1
2007075 | CONJUNTO MOVIMENTADOR TRINO PIVÔ 3 127V - 0,75M EX | 813280 | CRUZETA DO MANCAL | 1
2007075 | CONJUNTO MOVIMENTADOR TRINO PIVÔ 3 127V - 0,75M EX | 804508 | COROA DO MOVIMENTADOR BV/PIVO NYLON Ø 20MM | 1
2007075 | CONJUNTO MOVIMENTADOR TRINO PIVÔ 3 127V - 0,75M EX | 401157 | PARAFUSO PAN ZBR P/ CHAVE TORX M5 X 30MM T25 | 2
2007075 | CONJUNTO MOVIMENTADOR TRINO PIVÔ 3 127V - 0,75M EX | 813315 | PORCA DO FUSO 2 ENTRADAS PIVO (MACHO) | 1
2007075 | CONJUNTO MOVIMENTADOR TRINO PIVÔ 3 127V - 0,75M EX | 813316 | PORCA DO FUSO 2 ENTRADAS PIVO (FÊMEA) | 1
2007075 | CONJUNTO MOVIMENTADOR TRINO PIVÔ 3 127V - 0,75M EX | 208004 | IMÃ DE FERRITE - B20X13X5MM | 2
2007075 | CONJUNTO MOVIMENTADOR TRINO PIVÔ 3 127V - 0,75M EX | 813396 | PERFIL AL 0,75M SOL 7 STLF-0864 6063 | 2
2007075 | CONJUNTO MOVIMENTADOR TRINO PIVÔ 3 127V - 0,75M EX | 411039 | TARUGO PE CINZA 10 mm | 0.75
2007075 | CONJUNTO MOVIMENTADOR TRINO PIVÔ 3 127V - 0,75M EX | 813459 | TUBO DE INOX CORTADO PARA PIVO 0,75M | 1
2007075 | CONJUNTO MOVIMENTADOR TRINO PIVÔ 3 127V - 0,75M EX | 813317 | MANCAL SUPERIOR DO PIVO | 1
2007075 | CONJUNTO MOVIMENTADOR TRINO PIVÔ 3 127V - 0,75M EX | 813318 | ARRUELA EM T | 1
2007075 | CONJUNTO MOVIMENTADOR TRINO PIVÔ 3 127V - 0,75M EX | 401095 | PARAFUSO MET SXT RI M6-1.00MA X 20 ZI | 4
2007075 | CONJUNTO MOVIMENTADOR TRINO PIVÔ 3 127V - 0,75M EX | 401031 | ARRUELA LISA M6 | 8
2007075 | CONJUNTO MOVIMENTADOR TRINO PIVÔ 3 127V - 0,75M EX | 401164 | PARAFUSO MQ UNC SX RI 1/4 X 1/2 ZI | 4
2007075 | CONJUNTO MOVIMENTADOR TRINO PIVÔ 3 127V - 0,75M EX | 401085 | PORCA F MQ UNC SEXT. 1/4 (CH7/16) ZI (NSC) | 4
2007075 | CONJUNTO MOVIMENTADOR TRINO PIVÔ 3 127V - 0,75M EX | 813623 | FIM DE CURSO MECANICO DE ALUMÍNIO | 2
2007075 | CONJUNTO MOVIMENTADOR TRINO PIVÔ 3 127V - 0,75M EX | 813319 | TRAVA MAIOR SUPORTE FX PIVO - ZINCADO | 1
2007075 | CONJUNTO MOVIMENTADOR TRINO PIVÔ 3 127V - 0,75M EX | 813320 | TRAVA MENOR SUPORTE FX PIVO - ZINCADO | 1
2007075 | CONJUNTO MOVIMENTADOR TRINO PIVÔ 3 127V - 0,75M EX | 402017 | CP DE FERRO ZINCADO 3/16 X 1. 1/4 | 2
2007075 | CONJUNTO MOVIMENTADOR TRINO PIVÔ 3 127V - 0,75M EX | 813321 | PINO TRAVA PIVO - ZINCADO | 2
2007075 | CONJUNTO MOVIMENTADOR TRINO PIVÔ 3 127V - 0,75M EX | 811541 | SACO PLASTICO TRANSPARENTE 30CM X 15CM | 1
2007075 | CONJUNTO MOVIMENTADOR TRINO PIVÔ 3 127V - 0,75M EX | 811037 | MANUAL DE INSTALAÇÃO LINHA PIVOTANTE SEM LOGO ESPANHOL (CENTRAL FLEX / DUPLA) | 1
2007075 | CONJUNTO MOVIMENTADOR TRINO PIVÔ 3 127V - 0,75M EX | 811306 | ETIQUETA ADES. COUCHE 100MM X 80MM X 01 CAR | 1
2007075 | CONJUNTO MOVIMENTADOR TRINO PIVÔ 3 127V - 0,75M EX | 401121 | ABRAÇADEIRA UV PRETA 202X3,7 | 1
2007075 | CONJUNTO MOVIMENTADOR TRINO PIVÔ 3 127V - 0,75M EX | 811802 | CAIXA MASTER 12 - CX DA CENTRAL PIVÔ | 1
2007075 | CONJUNTO MOVIMENTADOR TRINO PIVÔ 3 127V - 0,75M EX | 811801 | CAIXA MASTER 7 - CALÇO CABEÇA DO MOTOR PIVÔ | 1
2007075 | CONJUNTO MOVIMENTADOR TRINO PIVÔ 3 127V - 0,75M EX | 201125 | GRAMPO 35/18 UNIDADE | 8
2007075 | CONJUNTO MOVIMENTADOR TRINO PIVÔ 3 127V - 0,75M EX | 401069 | PARAFUSO 2 9X13MM A/A PAN PHS ZI | 2
2007075 | CONJUNTO MOVIMENTADOR TRINO PIVÔ 3 127V - 0,75M EX | 804462 | ACABAMENTO DO TUBO INOX PIVÔ/BARREIRA ARTICULADA | 1
2007075 | CONJUNTO MOVIMENTADOR TRINO PIVÔ 3 127V - 0,75M EX | 401198 | PARAFUSO PLASTIC PAN PHILLIPS 4 X 10 ZB - ZINCADO | 4
2007075 | CONJUNTO MOVIMENTADOR TRINO PIVÔ 3 127V - 0,75M EX | 501043 | GRAXA BRANCA SACHE 10G | 1
2007075 | CONJUNTO MOVIMENTADOR TRINO PIVÔ 3 127V - 0,75M EX | 411058 | CORDÃO ESPONJOSO 1/8 Ø 3MM + 0,4MM (ANEL DE VEDAÇÃO) | 0.7
2007075 | CONJUNTO MOVIMENTADOR TRINO PIVÔ 3 127V - 0,75M EX | 105068 | BOBINA LAMINADA 2,00MM PRETA 23 (EVA PARA MOTORES) | 0.025
2007075 | CONJUNTO MOVIMENTADOR TRINO PIVÔ 3 127V - 0,75M EX | 101309 | CAPACITOR FIXO C/DIELETRICO DE POLIPROPILENO BIORIENTADO P/MOTORES CMRW CANECA PLASTICA 30UF 250V 50 | 1
2007075 | CONJUNTO MOVIMENTADOR TRINO PIVÔ 3 127V - 0,75M EX | 100802 | TRANSMISSOR 433MHZ REMOTE - MODELO: AGL-E2 (DIGITAL KEY 6P20 BLACK) | 2
2007075 | CONJUNTO MOVIMENTADOR TRINO PIVÔ 3 127V - 0,75M EX | 813619 | EIXO ESTAMPADO PARA MOTOR PIVO - ZINCADO | 1
2007075 | CONJUNTO MOVIMENTADOR TRINO PIVÔ 3 127V - 0,75M EX | 813599 | SENSOR DE FIM DE CURSO REED BV/NEW BV/PIVO 0,75M | 1
2007076 | CONJUNTO MOVIMENTADOR TRINO PIVÔ 3 127V - 1M EX | 412161 | ROTOR AGL BV/PIVO P33 1/4 cv 04 | 1
2007076 | CONJUNTO MOVIMENTADOR TRINO PIVÔ 3 127V - 1M EX | 412023 | ESTATOR BOBINADO AGL BV/NEW BV/PIVO P33 1/4 cv 04 42z 127V 60Hz | 1
2007076 | CONJUNTO MOVIMENTADOR TRINO PIVÔ 3 127V - 1M EX | 911080 | PLACA REVISADA CENTRAL FLEX | 1
2007076 | CONJUNTO MOVIMENTADOR TRINO PIVÔ 3 127V - 1M EX | 401014 | PARAFUSO 2.9 X 6.5 A/A PAN PHS ZI | 2
2007076 | CONJUNTO MOVIMENTADOR TRINO PIVÔ 3 127V - 1M EX | 401134 | PARAFUSO PAN CRUZ 3,5MMX27MM (FABR. AGL) - ZINCADO (PROD) | 2
2007076 | CONJUNTO MOVIMENTADOR TRINO PIVÔ 3 127V - 1M EX | 402036 | BUCHA PLASTICA N06 | 2
2007076 | CONJUNTO MOVIMENTADOR TRINO PIVÔ 3 127V - 1M EX | 804327 | TAMPA DE PROTEÇÃO DA CENTRAL NEW PIVO | 1
2007076 | CONJUNTO MOVIMENTADOR TRINO PIVÔ 3 127V - 1M EX | 804326 | BASE DE PROTEÇÃO DA CENTRAL NEW PIVO | 1
2007076 | CONJUNTO MOVIMENTADOR TRINO PIVÔ 3 127V - 1M EX | 401095 | PARAFUSO MET SXT RI M6-1.00MA X 20 ZI | 8
2007076 | CONJUNTO MOVIMENTADOR TRINO PIVÔ 3 127V - 1M EX | 401169 | PF JMP PAN PHS 3,5X14MM ZI | 6
2007076 | CONJUNTO MOVIMENTADOR TRINO PIVÔ 3 127V - 1M EX | 813309 | PINO DESTRAVAMENTO PIVO | 1
2007076 | CONJUNTO MOVIMENTADOR TRINO PIVÔ 3 127V - 1M EX | 813281 | SUPORTE ORELHA DO BV/PIVÔ | 1
2007076 | CONJUNTO MOVIMENTADOR TRINO PIVÔ 3 127V - 1M EX | 813521 | SUPORTE DA BUCHA MANCAL MODELO NOVO (P/ EIXO 20MM) | 1
2007076 | CONJUNTO MOVIMENTADOR TRINO PIVÔ 3 127V - 1M EX | 813310 | CILINDRO CHAVE PIVO | 1
2007076 | CONJUNTO MOVIMENTADOR TRINO PIVÔ 3 127V - 1M EX | 813311 | CHAVE PIVO | 1
2007076 | CONJUNTO MOVIMENTADOR TRINO PIVÔ 3 127V - 1M EX | 510027 | INLUB GRAX MP 2/TI | 0.012
2007076 | CONJUNTO MOVIMENTADOR TRINO PIVÔ 3 127V - 1M EX | 813047 | PASSA FIO DO BV | 1
2007076 | CONJUNTO MOVIMENTADOR TRINO PIVÔ 3 127V - 1M EX | 813025 | VENTOINHA DOS MOTORES | 1
2007076 | CONJUNTO MOVIMENTADOR TRINO PIVÔ 3 127V - 1M EX | 813033 | TAMPA DE PROTEÇÃO DA VENTOINHA | 1
2007076 | CONJUNTO MOVIMENTADOR TRINO PIVÔ 3 127V - 1M EX | 402018 | ESPAGUETE LISO 10MMX150MM | 0.15
2007076 | CONJUNTO MOVIMENTADOR TRINO PIVÔ 3 127V - 1M EX | 813270 | CARCAÇA DE MOTOR BV/PIVO SUPERIOR | 1
2007076 | CONJUNTO MOVIMENTADOR TRINO PIVÔ 3 127V - 1M EX | 811311 | ETIQUETA ADES. BOPP FOSCO C/DFAM 50MM X 25MM X 02 CAR | 2
2007076 | CONJUNTO MOVIMENTADOR TRINO PIVÔ 3 127V - 1M EX | 813271 | CARCAÇA DE MOTOR BV/PIVO INFERIOR | 1
2007076 | CONJUNTO MOVIMENTADOR TRINO PIVÔ 3 127V - 1M EX | 813108 | SEM FIM DE DUAS ENTRADAS AÇO BV ANTIGO/ BV3/ BV4 | 1
2007076 | CONJUNTO MOVIMENTADOR TRINO PIVÔ 3 127V - 1M EX | 411017 | ROLAMENTOS 6201-08 ZZ C3 | 2
2007076 | CONJUNTO MOVIMENTADOR TRINO PIVÔ 3 127V - 1M EX | 402015 | ANEL ELÁSTICO E12 | 1
2007076 | CONJUNTO MOVIMENTADOR TRINO PIVÔ 3 127V - 1M EX | 403047 | MOLA DO FREIO MOTOR PIVOTANTE/ NEW BV | 1
2007076 | CONJUNTO MOVIMENTADOR TRINO PIVÔ 3 127V - 1M EX | 813524 | COPO DE FREIO PIVOTANTE/ NEW BV SPEED | 1
2007076 | CONJUNTO MOVIMENTADOR TRINO PIVÔ 3 127V - 1M EX | 813412 | DISCO DE FRICÇÃO DE CELEROM Ø20MM | 1
2007076 | CONJUNTO MOVIMENTADOR TRINO PIVÔ 3 127V - 1M EX | 813043 | BUCHA DE CENTRAGEM DO SEM FIM DO BASCULANTE | 1
2007076 | CONJUNTO MOVIMENTADOR TRINO PIVÔ 3 127V - 1M EX | 103064 | CONECTOR FÊMEA EC601V-5.08-3P GREEN BAG/BULK (EC601V-5.08-3P) | 1
2007076 | CONJUNTO MOVIMENTADOR TRINO PIVÔ 3 127V - 1M EX | 401163 | PARAFUSO PLASTIC PAN PHS 5 X 12MM ZI | 5
2007076 | CONJUNTO MOVIMENTADOR TRINO PIVÔ 3 127V - 1M EX | 401160 | PARAFUSO MQ HXL M5 X 16MM RI T25 ZBR | 6
2007076 | CONJUNTO MOVIMENTADOR TRINO PIVÔ 3 127V - 1M EX | 813054 | MANCAL PERFIL INFERIOR | 1
2007076 | CONJUNTO MOVIMENTADOR TRINO PIVÔ 3 127V - 1M EX | 813262 | ACOPLAMENTO DO NEW BV/BV/PIVO | 1
2007076 | CONJUNTO MOVIMENTADOR TRINO PIVÔ 3 127V - 1M EX | 402012 | ANEL ELÁSTICO E-20 | 2
2007076 | CONJUNTO MOVIMENTADOR TRINO PIVÔ 3 127V - 1M EX | 813183 | FUSO P 7.5MM DE 1,0M E 2 ENTRADAS | 1
2007076 | CONJUNTO MOVIMENTADOR TRINO PIVÔ 3 127V - 1M EX | 813280 | CRUZETA DO MANCAL | 1
2007076 | CONJUNTO MOVIMENTADOR TRINO PIVÔ 3 127V - 1M EX | 804508 | COROA DO MOVIMENTADOR BV/PIVO NYLON Ø 20MM | 1
2007076 | CONJUNTO MOVIMENTADOR TRINO PIVÔ 3 127V - 1M EX | 401157 | PARAFUSO PAN ZBR P/ CHAVE TORX M5 X 30MM T25 | 2
2007076 | CONJUNTO MOVIMENTADOR TRINO PIVÔ 3 127V - 1M EX | 813315 | PORCA DO FUSO 2 ENTRADAS PIVO (MACHO) | 1
2007076 | CONJUNTO MOVIMENTADOR TRINO PIVÔ 3 127V - 1M EX | 813316 | PORCA DO FUSO 2 ENTRADAS PIVO (FÊMEA) | 1
2007076 | CONJUNTO MOVIMENTADOR TRINO PIVÔ 3 127V - 1M EX | 208004 | IMÃ DE FERRITE - B20X13X5MM | 2
2007076 | CONJUNTO MOVIMENTADOR TRINO PIVÔ 3 127V - 1M EX | 813397 | PERFIL AL 1,0M SOL 7 STLF-0864 6063 | 1
2007076 | CONJUNTO MOVIMENTADOR TRINO PIVÔ 3 127V - 1M EX | 411039 | TARUGO PE CINZA 10 mm | 1
2007076 | CONJUNTO MOVIMENTADOR TRINO PIVÔ 3 127V - 1M EX | 813460 | TUBO DE INOX CORTADO PARA PIVO 1,0M | 1
2007076 | CONJUNTO MOVIMENTADOR TRINO PIVÔ 3 127V - 1M EX | 813317 | MANCAL SUPERIOR DO PIVO | 1
2007076 | CONJUNTO MOVIMENTADOR TRINO PIVÔ 3 127V - 1M EX | 813318 | ARRUELA EM T | 1
2007076 | CONJUNTO MOVIMENTADOR TRINO PIVÔ 3 127V - 1M EX | 401095 | PARAFUSO MET SXT RI M6-1.00MA X 20 ZI | 4
2007076 | CONJUNTO MOVIMENTADOR TRINO PIVÔ 3 127V - 1M EX | 401031 | ARRUELA LISA M6 | 8
2007076 | CONJUNTO MOVIMENTADOR TRINO PIVÔ 3 127V - 1M EX | 401164 | PARAFUSO MQ UNC SX RI 1/4 X 1/2 ZI | 4
2007076 | CONJUNTO MOVIMENTADOR TRINO PIVÔ 3 127V - 1M EX | 401085 | PORCA F MQ UNC SEXT. 1/4 (CH7/16) ZI (NSC) | 4
2007076 | CONJUNTO MOVIMENTADOR TRINO PIVÔ 3 127V - 1M EX | 813623 | FIM DE CURSO MECANICO DE ALUMÍNIO | 2
2007076 | CONJUNTO MOVIMENTADOR TRINO PIVÔ 3 127V - 1M EX | 813319 | TRAVA MAIOR SUPORTE FX PIVO - ZINCADO | 1
2007076 | CONJUNTO MOVIMENTADOR TRINO PIVÔ 3 127V - 1M EX | 813320 | TRAVA MENOR SUPORTE FX PIVO - ZINCADO | 1
2007076 | CONJUNTO MOVIMENTADOR TRINO PIVÔ 3 127V - 1M EX | 402017 | CP DE FERRO ZINCADO 3/16 X 1. 1/4 | 2
2007076 | CONJUNTO MOVIMENTADOR TRINO PIVÔ 3 127V - 1M EX | 813321 | PINO TRAVA PIVO - ZINCADO | 2
2007076 | CONJUNTO MOVIMENTADOR TRINO PIVÔ 3 127V - 1M EX | 811541 | SACO PLASTICO TRANSPARENTE 30CM X 15CM | 1
2007076 | CONJUNTO MOVIMENTADOR TRINO PIVÔ 3 127V - 1M EX | 811037 | MANUAL DE INSTALAÇÃO LINHA PIVOTANTE SEM LOGO ESPANHOL (CENTRAL FLEX / DUPLA) | 1
2007076 | CONJUNTO MOVIMENTADOR TRINO PIVÔ 3 127V - 1M EX | 811763 | CAIXA MASTER 2 - CAIXA PIVÔ VIOLÃO 1 METRO COM IMPRESSÃO | 1
2007076 | CONJUNTO MOVIMENTADOR TRINO PIVÔ 3 127V - 1M EX | 811306 | ETIQUETA ADES. COUCHE 100MM X 80MM X 01 CAR | 1
2007076 | CONJUNTO MOVIMENTADOR TRINO PIVÔ 3 127V - 1M EX | 401121 | ABRAÇADEIRA UV PRETA 202X3,7 | 1
2007076 | CONJUNTO MOVIMENTADOR TRINO PIVÔ 3 127V - 1M EX | 811802 | CAIXA MASTER 12 - CX DA CENTRAL PIVÔ | 1
2007076 | CONJUNTO MOVIMENTADOR TRINO PIVÔ 3 127V - 1M EX | 811801 | CAIXA MASTER 7 - CALÇO CABEÇA DO MOTOR PIVÔ | 1
2007076 | CONJUNTO MOVIMENTADOR TRINO PIVÔ 3 127V - 1M EX | 201125 | GRAMPO 35/18 UNIDADE | 8
2007076 | CONJUNTO MOVIMENTADOR TRINO PIVÔ 3 127V - 1M EX | 401069 | PARAFUSO 2 9X13MM A/A PAN PHS ZI | 2
2007076 | CONJUNTO MOVIMENTADOR TRINO PIVÔ 3 127V - 1M EX | 804462 | ACABAMENTO DO TUBO INOX PIVÔ/BARREIRA ARTICULADA | 1
2007076 | CONJUNTO MOVIMENTADOR TRINO PIVÔ 3 127V - 1M EX | 401198 | PARAFUSO PLASTIC PAN PHILLIPS 4 X 10 ZB - ZINCADO | 4
2007076 | CONJUNTO MOVIMENTADOR TRINO PIVÔ 3 127V - 1M EX | 501043 | GRAXA BRANCA SACHE 10G | 1
2007076 | CONJUNTO MOVIMENTADOR TRINO PIVÔ 3 127V - 1M EX | 411058 | CORDÃO ESPONJOSO 1/8 Ø 3MM + 0,4MM (ANEL DE VEDAÇÃO) | 0.7
2007076 | CONJUNTO MOVIMENTADOR TRINO PIVÔ 3 127V - 1M EX | 105068 | BOBINA LAMINADA 2,00MM PRETA 23 (EVA PARA MOTORES) | 0.025
2007076 | CONJUNTO MOVIMENTADOR TRINO PIVÔ 3 127V - 1M EX | 101309 | CAPACITOR FIXO C/DIELETRICO DE POLIPROPILENO BIORIENTADO P/MOTORES CMRW CANECA PLASTICA 30UF 250V 50 | 1
2007076 | CONJUNTO MOVIMENTADOR TRINO PIVÔ 3 127V - 1M EX | 100802 | TRANSMISSOR 433MHZ REMOTE - MODELO: AGL-E2 (DIGITAL KEY 6P20 BLACK) | 2
2007076 | CONJUNTO MOVIMENTADOR TRINO PIVÔ 3 127V - 1M EX | 813619 | EIXO ESTAMPADO PARA MOTOR PIVO - ZINCADO | 1
2007076 | CONJUNTO MOVIMENTADOR TRINO PIVÔ 3 127V - 1M EX | 813600 | SENSOR DE FIM DE CURSO REED BV/NEW BV/PIVO 1,0M | 1
2007077 | CONJUNTO MOVIMENTADOR TRINO PIVÔ 3 220V - 0,50M EX | 412161 | ROTOR AGL BV/PIVO P33 1/4 cv 04 | 1
2007077 | CONJUNTO MOVIMENTADOR TRINO PIVÔ 3 220V - 0,50M EX | 412149 | ESTATOR BOBINADO AGL BV/NEW BV/PIVO P33 1/3 cv 04 42z 220V 50Hz | 1
2007077 | CONJUNTO MOVIMENTADOR TRINO PIVÔ 3 220V - 0,50M EX | 911080 | PLACA REVISADA CENTRAL FLEX | 1
2007077 | CONJUNTO MOVIMENTADOR TRINO PIVÔ 3 220V - 0,50M EX | 401014 | PARAFUSO 2.9 X 6.5 A/A PAN PHS ZI | 2
2007077 | CONJUNTO MOVIMENTADOR TRINO PIVÔ 3 220V - 0,50M EX | 401134 | PARAFUSO PAN CRUZ 3,5MMX27MM (FABR. AGL) - ZINCADO (PROD) | 2
2007077 | CONJUNTO MOVIMENTADOR TRINO PIVÔ 3 220V - 0,50M EX | 402036 | BUCHA PLASTICA N06 | 2
2007077 | CONJUNTO MOVIMENTADOR TRINO PIVÔ 3 220V - 0,50M EX | 804327 | TAMPA DE PROTEÇÃO DA CENTRAL NEW PIVO | 1
2007077 | CONJUNTO MOVIMENTADOR TRINO PIVÔ 3 220V - 0,50M EX | 804326 | BASE DE PROTEÇÃO DA CENTRAL NEW PIVO | 1
2007077 | CONJUNTO MOVIMENTADOR TRINO PIVÔ 3 220V - 0,50M EX | 401095 | PARAFUSO MET SXT RI M6-1.00MA X 20 ZI | 8
2007077 | CONJUNTO MOVIMENTADOR TRINO PIVÔ 3 220V - 0,50M EX | 401169 | PF JMP PAN PHS 3,5X14MM ZI | 6
2007077 | CONJUNTO MOVIMENTADOR TRINO PIVÔ 3 220V - 0,50M EX | 813309 | PINO DESTRAVAMENTO PIVO | 1
2007077 | CONJUNTO MOVIMENTADOR TRINO PIVÔ 3 220V - 0,50M EX | 813281 | SUPORTE ORELHA DO BV/PIVÔ | 1
2007077 | CONJUNTO MOVIMENTADOR TRINO PIVÔ 3 220V - 0,50M EX | 813521 | SUPORTE DA BUCHA MANCAL MODELO NOVO (P/ EIXO 20MM) | 1
2007077 | CONJUNTO MOVIMENTADOR TRINO PIVÔ 3 220V - 0,50M EX | 813310 | CILINDRO CHAVE PIVO | 1
2007077 | CONJUNTO MOVIMENTADOR TRINO PIVÔ 3 220V - 0,50M EX | 813311 | CHAVE PIVO | 1
2007077 | CONJUNTO MOVIMENTADOR TRINO PIVÔ 3 220V - 0,50M EX | 510027 | INLUB GRAX MP 2/TI | 0.012
2007077 | CONJUNTO MOVIMENTADOR TRINO PIVÔ 3 220V - 0,50M EX | 813047 | PASSA FIO DO BV | 1
2007077 | CONJUNTO MOVIMENTADOR TRINO PIVÔ 3 220V - 0,50M EX | 813025 | VENTOINHA DOS MOTORES | 1
2007077 | CONJUNTO MOVIMENTADOR TRINO PIVÔ 3 220V - 0,50M EX | 813033 | TAMPA DE PROTEÇÃO DA VENTOINHA | 1
2007077 | CONJUNTO MOVIMENTADOR TRINO PIVÔ 3 220V - 0,50M EX | 402018 | ESPAGUETE LISO 10MMX150MM | 0.15
2007077 | CONJUNTO MOVIMENTADOR TRINO PIVÔ 3 220V - 0,50M EX | 813270 | CARCAÇA DE MOTOR BV/PIVO SUPERIOR | 1
2007077 | CONJUNTO MOVIMENTADOR TRINO PIVÔ 3 220V - 0,50M EX | 811311 | ETIQUETA ADES. BOPP FOSCO C/DFAM 50MM X 25MM X 02 CAR | 2
2007077 | CONJUNTO MOVIMENTADOR TRINO PIVÔ 3 220V - 0,50M EX | 813271 | CARCAÇA DE MOTOR BV/PIVO INFERIOR | 1
2007077 | CONJUNTO MOVIMENTADOR TRINO PIVÔ 3 220V - 0,50M EX | 813108 | SEM FIM DE DUAS ENTRADAS AÇO BV ANTIGO/ BV3/ BV4 | 1
2007077 | CONJUNTO MOVIMENTADOR TRINO PIVÔ 3 220V - 0,50M EX | 411017 | ROLAMENTOS 6201-08 ZZ C3 | 2
2007077 | CONJUNTO MOVIMENTADOR TRINO PIVÔ 3 220V - 0,50M EX | 402015 | ANEL ELÁSTICO E12 | 1
2007077 | CONJUNTO MOVIMENTADOR TRINO PIVÔ 3 220V - 0,50M EX | 403047 | MOLA DO FREIO MOTOR PIVOTANTE/ NEW BV | 1
2007077 | CONJUNTO MOVIMENTADOR TRINO PIVÔ 3 220V - 0,50M EX | 813524 | COPO DE FREIO PIVOTANTE/ NEW BV SPEED | 1
2007077 | CONJUNTO MOVIMENTADOR TRINO PIVÔ 3 220V - 0,50M EX | 813412 | DISCO DE FRICÇÃO DE CELEROM Ø20MM | 1
2007077 | CONJUNTO MOVIMENTADOR TRINO PIVÔ 3 220V - 0,50M EX | 813043 | BUCHA DE CENTRAGEM DO SEM FIM DO BASCULANTE | 1
2007077 | CONJUNTO MOVIMENTADOR TRINO PIVÔ 3 220V - 0,50M EX | 103064 | CONECTOR FÊMEA EC601V-5.08-3P GREEN BAG/BULK (EC601V-5.08-3P) | 1
2007077 | CONJUNTO MOVIMENTADOR TRINO PIVÔ 3 220V - 0,50M EX | 401163 | PARAFUSO PLASTIC PAN PHS 5 X 12MM ZI | 5
2007077 | CONJUNTO MOVIMENTADOR TRINO PIVÔ 3 220V - 0,50M EX | 401160 | PARAFUSO MQ HXL M5 X 16MM RI T25 ZBR | 6
2007077 | CONJUNTO MOVIMENTADOR TRINO PIVÔ 3 220V - 0,50M EX | 813054 | MANCAL PERFIL INFERIOR | 1
2007077 | CONJUNTO MOVIMENTADOR TRINO PIVÔ 3 220V - 0,50M EX | 813262 | ACOPLAMENTO DO NEW BV/BV/PIVO | 1
2007077 | CONJUNTO MOVIMENTADOR TRINO PIVÔ 3 220V - 0,50M EX | 402012 | ANEL ELÁSTICO E-20 | 2
2007077 | CONJUNTO MOVIMENTADOR TRINO PIVÔ 3 220V - 0,50M EX | 813181 | FUSO P 7.5MM DE 0,50M E 2 ENTRADAS | 1
2007077 | CONJUNTO MOVIMENTADOR TRINO PIVÔ 3 220V - 0,50M EX | 813280 | CRUZETA DO MANCAL | 1
2007077 | CONJUNTO MOVIMENTADOR TRINO PIVÔ 3 220V - 0,50M EX | 804508 | COROA DO MOVIMENTADOR BV/PIVO NYLON Ø 20MM | 1
2007077 | CONJUNTO MOVIMENTADOR TRINO PIVÔ 3 220V - 0,50M EX | 401157 | PARAFUSO PAN ZBR P/ CHAVE TORX M5 X 30MM T25 | 2
2007077 | CONJUNTO MOVIMENTADOR TRINO PIVÔ 3 220V - 0,50M EX | 813315 | PORCA DO FUSO 2 ENTRADAS PIVO (MACHO) | 1
2007077 | CONJUNTO MOVIMENTADOR TRINO PIVÔ 3 220V - 0,50M EX | 813316 | PORCA DO FUSO 2 ENTRADAS PIVO (FÊMEA) | 1
2007077 | CONJUNTO MOVIMENTADOR TRINO PIVÔ 3 220V - 0,50M EX | 208004 | IMÃ DE FERRITE - B20X13X5MM | 2
2007077 | CONJUNTO MOVIMENTADOR TRINO PIVÔ 3 220V - 0,50M EX | 411039 | TARUGO PE CINZA 10 mm | 0.5
2007077 | CONJUNTO MOVIMENTADOR TRINO PIVÔ 3 220V - 0,50M EX | 813458 | TUBO DE INOX CORTADO PARA PIVO 0,50M | 1
2007077 | CONJUNTO MOVIMENTADOR TRINO PIVÔ 3 220V - 0,50M EX | 813317 | MANCAL SUPERIOR DO PIVO | 1
2007077 | CONJUNTO MOVIMENTADOR TRINO PIVÔ 3 220V - 0,50M EX | 813318 | ARRUELA EM T | 1
2007077 | CONJUNTO MOVIMENTADOR TRINO PIVÔ 3 220V - 0,50M EX | 401095 | PARAFUSO MET SXT RI M6-1.00MA X 20 ZI | 4
2007077 | CONJUNTO MOVIMENTADOR TRINO PIVÔ 3 220V - 0,50M EX | 401031 | ARRUELA LISA M6 | 8
2007077 | CONJUNTO MOVIMENTADOR TRINO PIVÔ 3 220V - 0,50M EX | 401164 | PARAFUSO MQ UNC SX RI 1/4 X 1/2 ZI | 4
2007077 | CONJUNTO MOVIMENTADOR TRINO PIVÔ 3 220V - 0,50M EX | 401085 | PORCA F MQ UNC SEXT. 1/4 (CH7/16) ZI (NSC) | 4
2007077 | CONJUNTO MOVIMENTADOR TRINO PIVÔ 3 220V - 0,50M EX | 813623 | FIM DE CURSO MECANICO DE ALUMÍNIO | 2
2007077 | CONJUNTO MOVIMENTADOR TRINO PIVÔ 3 220V - 0,50M EX | 813319 | TRAVA MAIOR SUPORTE FX PIVO - ZINCADO | 1
2007077 | CONJUNTO MOVIMENTADOR TRINO PIVÔ 3 220V - 0,50M EX | 813320 | TRAVA MENOR SUPORTE FX PIVO - ZINCADO | 1
2007077 | CONJUNTO MOVIMENTADOR TRINO PIVÔ 3 220V - 0,50M EX | 402017 | CP DE FERRO ZINCADO 3/16 X 1. 1/4 | 2
2007077 | CONJUNTO MOVIMENTADOR TRINO PIVÔ 3 220V - 0,50M EX | 813321 | PINO TRAVA PIVO - ZINCADO | 2
2007077 | CONJUNTO MOVIMENTADOR TRINO PIVÔ 3 220V - 0,50M EX | 811541 | SACO PLASTICO TRANSPARENTE 30CM X 15CM | 1
2007077 | CONJUNTO MOVIMENTADOR TRINO PIVÔ 3 220V - 0,50M EX | 811037 | MANUAL DE INSTALAÇÃO LINHA PIVOTANTE SEM LOGO ESPANHOL (CENTRAL FLEX / DUPLA) | 1
2007077 | CONJUNTO MOVIMENTADOR TRINO PIVÔ 3 220V - 0,50M EX | 811306 | ETIQUETA ADES. COUCHE 100MM X 80MM X 01 CAR | 1
2007077 | CONJUNTO MOVIMENTADOR TRINO PIVÔ 3 220V - 0,50M EX | 401121 | ABRAÇADEIRA UV PRETA 202X3,7 | 1
2007077 | CONJUNTO MOVIMENTADOR TRINO PIVÔ 3 220V - 0,50M EX | 811802 | CAIXA MASTER 12 - CX DA CENTRAL PIVÔ | 1
2007077 | CONJUNTO MOVIMENTADOR TRINO PIVÔ 3 220V - 0,50M EX | 811801 | CAIXA MASTER 7 - CALÇO CABEÇA DO MOTOR PIVÔ | 1
2007077 | CONJUNTO MOVIMENTADOR TRINO PIVÔ 3 220V - 0,50M EX | 201125 | GRAMPO 35/18 UNIDADE | 8
2007077 | CONJUNTO MOVIMENTADOR TRINO PIVÔ 3 220V - 0,50M EX | 804462 | ACABAMENTO DO TUBO INOX PIVÔ/BARREIRA ARTICULADA | 1
2007077 | CONJUNTO MOVIMENTADOR TRINO PIVÔ 3 220V - 0,50M EX | 813557 | PERFIL AL 0,50M SOL 7 STLF-0864 6063 | 1
2007077 | CONJUNTO MOVIMENTADOR TRINO PIVÔ 3 220V - 0,50M EX | 401198 | PARAFUSO PLASTIC PAN PHILLIPS 4 X 10 ZB - ZINCADO | 4
2007077 | CONJUNTO MOVIMENTADOR TRINO PIVÔ 3 220V - 0,50M EX | 501043 | GRAXA BRANCA SACHE 10G | 1
2007077 | CONJUNTO MOVIMENTADOR TRINO PIVÔ 3 220V - 0,50M EX | 411058 | CORDÃO ESPONJOSO 1/8 Ø 3MM + 0,4MM (ANEL DE VEDAÇÃO) | 0.7
2007077 | CONJUNTO MOVIMENTADOR TRINO PIVÔ 3 220V - 0,50M EX | 105068 | BOBINA LAMINADA 2,00MM PRETA 23 (EVA PARA MOTORES) | 0.025
2007077 | CONJUNTO MOVIMENTADOR TRINO PIVÔ 3 220V - 0,50M EX | 100802 | TRANSMISSOR 433MHZ REMOTE - MODELO: AGL-E2 (DIGITAL KEY 6P20 BLACK) | 2
2007077 | CONJUNTO MOVIMENTADOR TRINO PIVÔ 3 220V - 0,50M EX | 813619 | EIXO ESTAMPADO PARA MOTOR PIVO - ZINCADO | 1
2007078 | CONJUNTO MOVIMENTADOR TRINO PIVÔ 3 220V - 1,5M EX | 412161 | ROTOR AGL BV/PIVO P33 1/4 cv 04 | 1
2007078 | CONJUNTO MOVIMENTADOR TRINO PIVÔ 3 220V - 1,5M EX | 412149 | ESTATOR BOBINADO AGL BV/NEW BV/PIVO P33 1/3 cv 04 42z 220V 50Hz | 1
2007078 | CONJUNTO MOVIMENTADOR TRINO PIVÔ 3 220V - 1,5M EX | 911080 | PLACA REVISADA CENTRAL FLEX | 1
2007078 | CONJUNTO MOVIMENTADOR TRINO PIVÔ 3 220V - 1,5M EX | 401014 | PARAFUSO 2.9 X 6.5 A/A PAN PHS ZI | 2
2007078 | CONJUNTO MOVIMENTADOR TRINO PIVÔ 3 220V - 1,5M EX | 401134 | PARAFUSO PAN CRUZ 3,5MMX27MM (FABR. AGL) - ZINCADO (PROD) | 2
2007078 | CONJUNTO MOVIMENTADOR TRINO PIVÔ 3 220V - 1,5M EX | 402036 | BUCHA PLASTICA N06 | 2
2007078 | CONJUNTO MOVIMENTADOR TRINO PIVÔ 3 220V - 1,5M EX | 804327 | TAMPA DE PROTEÇÃO DA CENTRAL NEW PIVO | 1
2007078 | CONJUNTO MOVIMENTADOR TRINO PIVÔ 3 220V - 1,5M EX | 804326 | BASE DE PROTEÇÃO DA CENTRAL NEW PIVO | 1
2007078 | CONJUNTO MOVIMENTADOR TRINO PIVÔ 3 220V - 1,5M EX | 401095 | PARAFUSO MET SXT RI M6-1.00MA X 20 ZI | 8
2007078 | CONJUNTO MOVIMENTADOR TRINO PIVÔ 3 220V - 1,5M EX | 401169 | PF JMP PAN PHS 3,5X14MM ZI | 6
2007078 | CONJUNTO MOVIMENTADOR TRINO PIVÔ 3 220V - 1,5M EX | 813309 | PINO DESTRAVAMENTO PIVO | 1
2007078 | CONJUNTO MOVIMENTADOR TRINO PIVÔ 3 220V - 1,5M EX | 813281 | SUPORTE ORELHA DO BV/PIVÔ | 1
2007078 | CONJUNTO MOVIMENTADOR TRINO PIVÔ 3 220V - 1,5M EX | 813521 | SUPORTE DA BUCHA MANCAL MODELO NOVO (P/ EIXO 20MM) | 1
2007078 | CONJUNTO MOVIMENTADOR TRINO PIVÔ 3 220V - 1,5M EX | 813310 | CILINDRO CHAVE PIVO | 1
2007078 | CONJUNTO MOVIMENTADOR TRINO PIVÔ 3 220V - 1,5M EX | 813311 | CHAVE PIVO | 1
2007078 | CONJUNTO MOVIMENTADOR TRINO PIVÔ 3 220V - 1,5M EX | 510027 | INLUB GRAX MP 2/TI | 0.012
2007078 | CONJUNTO MOVIMENTADOR TRINO PIVÔ 3 220V - 1,5M EX | 813047 | PASSA FIO DO BV | 1
2007078 | CONJUNTO MOVIMENTADOR TRINO PIVÔ 3 220V - 1,5M EX | 813025 | VENTOINHA DOS MOTORES | 1
2007078 | CONJUNTO MOVIMENTADOR TRINO PIVÔ 3 220V - 1,5M EX | 813033 | TAMPA DE PROTEÇÃO DA VENTOINHA | 1
2007078 | CONJUNTO MOVIMENTADOR TRINO PIVÔ 3 220V - 1,5M EX | 402018 | ESPAGUETE LISO 10MMX150MM | 0.15
2007078 | CONJUNTO MOVIMENTADOR TRINO PIVÔ 3 220V - 1,5M EX | 813270 | CARCAÇA DE MOTOR BV/PIVO SUPERIOR | 1
2007078 | CONJUNTO MOVIMENTADOR TRINO PIVÔ 3 220V - 1,5M EX | 811311 | ETIQUETA ADES. BOPP FOSCO C/DFAM 50MM X 25MM X 02 CAR | 2
2007078 | CONJUNTO MOVIMENTADOR TRINO PIVÔ 3 220V - 1,5M EX | 813271 | CARCAÇA DE MOTOR BV/PIVO INFERIOR | 1
2007078 | CONJUNTO MOVIMENTADOR TRINO PIVÔ 3 220V - 1,5M EX | 813108 | SEM FIM DE DUAS ENTRADAS AÇO BV ANTIGO/ BV3/ BV4 | 1
2007078 | CONJUNTO MOVIMENTADOR TRINO PIVÔ 3 220V - 1,5M EX | 411017 | ROLAMENTOS 6201-08 ZZ C3 | 2
2007078 | CONJUNTO MOVIMENTADOR TRINO PIVÔ 3 220V - 1,5M EX | 402015 | ANEL ELÁSTICO E12 | 1
2007078 | CONJUNTO MOVIMENTADOR TRINO PIVÔ 3 220V - 1,5M EX | 403047 | MOLA DO FREIO MOTOR PIVOTANTE/ NEW BV | 1
2007078 | CONJUNTO MOVIMENTADOR TRINO PIVÔ 3 220V - 1,5M EX | 813524 | COPO DE FREIO PIVOTANTE/ NEW BV SPEED | 1
2007078 | CONJUNTO MOVIMENTADOR TRINO PIVÔ 3 220V - 1,5M EX | 813412 | DISCO DE FRICÇÃO DE CELEROM Ø20MM | 1
2007078 | CONJUNTO MOVIMENTADOR TRINO PIVÔ 3 220V - 1,5M EX | 813043 | BUCHA DE CENTRAGEM DO SEM FIM DO BASCULANTE | 1
2007078 | CONJUNTO MOVIMENTADOR TRINO PIVÔ 3 220V - 1,5M EX | 103064 | CONECTOR FÊMEA EC601V-5.08-3P GREEN BAG/BULK (EC601V-5.08-3P) | 1
2007078 | CONJUNTO MOVIMENTADOR TRINO PIVÔ 3 220V - 1,5M EX | 401163 | PARAFUSO PLASTIC PAN PHS 5 X 12MM ZI | 5
2007078 | CONJUNTO MOVIMENTADOR TRINO PIVÔ 3 220V - 1,5M EX | 401160 | PARAFUSO MQ HXL M5 X 16MM RI T25 ZBR | 6
2007078 | CONJUNTO MOVIMENTADOR TRINO PIVÔ 3 220V - 1,5M EX | 813054 | MANCAL PERFIL INFERIOR | 1
2007078 | CONJUNTO MOVIMENTADOR TRINO PIVÔ 3 220V - 1,5M EX | 813262 | ACOPLAMENTO DO NEW BV/BV/PIVO | 1
2007078 | CONJUNTO MOVIMENTADOR TRINO PIVÔ 3 220V - 1,5M EX | 402012 | ANEL ELÁSTICO E-20 | 1
2007078 | CONJUNTO MOVIMENTADOR TRINO PIVÔ 3 220V - 1,5M EX | 813184 | FUSO P 7.5MM DE 1,5M E 2 ENTRADAS | 1
2007078 | CONJUNTO MOVIMENTADOR TRINO PIVÔ 3 220V - 1,5M EX | 813280 | CRUZETA DO MANCAL | 1
2007078 | CONJUNTO MOVIMENTADOR TRINO PIVÔ 3 220V - 1,5M EX | 804508 | COROA DO MOVIMENTADOR BV/PIVO NYLON Ø 20MM | 1
2007078 | CONJUNTO MOVIMENTADOR TRINO PIVÔ 3 220V - 1,5M EX | 401157 | PARAFUSO PAN ZBR P/ CHAVE TORX M5 X 30MM T25 | 2
2007078 | CONJUNTO MOVIMENTADOR TRINO PIVÔ 3 220V - 1,5M EX | 813315 | PORCA DO FUSO 2 ENTRADAS PIVO (MACHO) | 1
2007078 | CONJUNTO MOVIMENTADOR TRINO PIVÔ 3 220V - 1,5M EX | 813316 | PORCA DO FUSO 2 ENTRADAS PIVO (FÊMEA) | 1
2007078 | CONJUNTO MOVIMENTADOR TRINO PIVÔ 3 220V - 1,5M EX | 208004 | IMÃ DE FERRITE - B20X13X5MM | 2
2007078 | CONJUNTO MOVIMENTADOR TRINO PIVÔ 3 220V - 1,5M EX | 813399 | PERFIL AL 1,5M SOL 7 STLF-0864 6063 | 1
2007078 | CONJUNTO MOVIMENTADOR TRINO PIVÔ 3 220V - 1,5M EX | 411039 | TARUGO PE CINZA 10 mm | 1.5
2007078 | CONJUNTO MOVIMENTADOR TRINO PIVÔ 3 220V - 1,5M EX | 813461 | TUBO DE INOX CORTADO PARA PIVO 1,5M | 1
2007078 | CONJUNTO MOVIMENTADOR TRINO PIVÔ 3 220V - 1,5M EX | 813317 | MANCAL SUPERIOR DO PIVO | 1
2007078 | CONJUNTO MOVIMENTADOR TRINO PIVÔ 3 220V - 1,5M EX | 813318 | ARRUELA EM T | 1
2007078 | CONJUNTO MOVIMENTADOR TRINO PIVÔ 3 220V - 1,5M EX | 401095 | PARAFUSO MET SXT RI M6-1.00MA X 20 ZI | 4
2007078 | CONJUNTO MOVIMENTADOR TRINO PIVÔ 3 220V - 1,5M EX | 401031 | ARRUELA LISA M6 | 8
2007078 | CONJUNTO MOVIMENTADOR TRINO PIVÔ 3 220V - 1,5M EX | 401164 | PARAFUSO MQ UNC SX RI 1/4 X 1/2 ZI | 4
2007078 | CONJUNTO MOVIMENTADOR TRINO PIVÔ 3 220V - 1,5M EX | 401085 | PORCA F MQ UNC SEXT. 1/4 (CH7/16) ZI (NSC) | 4
2007078 | CONJUNTO MOVIMENTADOR TRINO PIVÔ 3 220V - 1,5M EX | 813623 | FIM DE CURSO MECANICO DE ALUMÍNIO | 2
2007078 | CONJUNTO MOVIMENTADOR TRINO PIVÔ 3 220V - 1,5M EX | 813319 | TRAVA MAIOR SUPORTE FX PIVO - ZINCADO | 1
2007078 | CONJUNTO MOVIMENTADOR TRINO PIVÔ 3 220V - 1,5M EX | 813320 | TRAVA MENOR SUPORTE FX PIVO - ZINCADO | 1
2007078 | CONJUNTO MOVIMENTADOR TRINO PIVÔ 3 220V - 1,5M EX | 402017 | CP DE FERRO ZINCADO 3/16 X 1. 1/4 | 2
2007078 | CONJUNTO MOVIMENTADOR TRINO PIVÔ 3 220V - 1,5M EX | 813321 | PINO TRAVA PIVO - ZINCADO | 2
2007078 | CONJUNTO MOVIMENTADOR TRINO PIVÔ 3 220V - 1,5M EX | 811541 | SACO PLASTICO TRANSPARENTE 30CM X 15CM | 1
2007078 | CONJUNTO MOVIMENTADOR TRINO PIVÔ 3 220V - 1,5M EX | 811037 | MANUAL DE INSTALAÇÃO LINHA PIVOTANTE SEM LOGO ESPANHOL (CENTRAL FLEX / DUPLA) | 1
2007078 | CONJUNTO MOVIMENTADOR TRINO PIVÔ 3 220V - 1,5M EX | 811803 | CAIXA MASTER 3 - CAIXA PIVÔ VIOLÃO 1,5 METROS COM IMPRESSÃO | 1
2007078 | CONJUNTO MOVIMENTADOR TRINO PIVÔ 3 220V - 1,5M EX | 811306 | ETIQUETA ADES. COUCHE 100MM X 80MM X 01 CAR | 1
2007078 | CONJUNTO MOVIMENTADOR TRINO PIVÔ 3 220V - 1,5M EX | 401121 | ABRAÇADEIRA UV PRETA 202X3,7 | 1
2007078 | CONJUNTO MOVIMENTADOR TRINO PIVÔ 3 220V - 1,5M EX | 811802 | CAIXA MASTER 12 - CX DA CENTRAL PIVÔ | 1
2007078 | CONJUNTO MOVIMENTADOR TRINO PIVÔ 3 220V - 1,5M EX | 811801 | CAIXA MASTER 7 - CALÇO CABEÇA DO MOTOR PIVÔ | 1
2007078 | CONJUNTO MOVIMENTADOR TRINO PIVÔ 3 220V - 1,5M EX | 201125 | GRAMPO 35/18 UNIDADE | 8
2007078 | CONJUNTO MOVIMENTADOR TRINO PIVÔ 3 220V - 1,5M EX | 401069 | PARAFUSO 2 9X13MM A/A PAN PHS ZI | 2
2007078 | CONJUNTO MOVIMENTADOR TRINO PIVÔ 3 220V - 1,5M EX | 804462 | ACABAMENTO DO TUBO INOX PIVÔ/BARREIRA ARTICULADA | 1
2007078 | CONJUNTO MOVIMENTADOR TRINO PIVÔ 3 220V - 1,5M EX | 401198 | PARAFUSO PLASTIC PAN PHILLIPS 4 X 10 ZB - ZINCADO | 4
2007078 | CONJUNTO MOVIMENTADOR TRINO PIVÔ 3 220V - 1,5M EX | 501043 | GRAXA BRANCA SACHE 10G | 1
2007078 | CONJUNTO MOVIMENTADOR TRINO PIVÔ 3 220V - 1,5M EX | 411058 | CORDÃO ESPONJOSO 1/8 Ø 3MM + 0,4MM (ANEL DE VEDAÇÃO) | 0.7
2007078 | CONJUNTO MOVIMENTADOR TRINO PIVÔ 3 220V - 1,5M EX | 105068 | BOBINA LAMINADA 2,00MM PRETA 23 (EVA PARA MOTORES) | 0.025
2007078 | CONJUNTO MOVIMENTADOR TRINO PIVÔ 3 220V - 1,5M EX | 100802 | TRANSMISSOR 433MHZ REMOTE - MODELO: AGL-E2 (DIGITAL KEY 6P20 BLACK) | 2
2007078 | CONJUNTO MOVIMENTADOR TRINO PIVÔ 3 220V - 1,5M EX | 813619 | EIXO ESTAMPADO PARA MOTOR PIVO - ZINCADO | 1
2007078 | CONJUNTO MOVIMENTADOR TRINO PIVÔ 3 220V - 1,5M EX | 813601 | SENSOR DE FIM DE CURSO REED BV/NEW BV/PIVO 1,5M | 1
2007079 | CONJUNTO MOVIMENTADOR TRINO PIVÔ 4 127V - 0,50M EX | 412027 | ROTOR AGL BV/PIVO P28 1/5 cv 04 | 1
2007079 | CONJUNTO MOVIMENTADOR TRINO PIVÔ 4 127V - 0,50M EX | 412008 | ESTATOR BOBINADO AGL BV/NEW BV/PIVO P28 1/5 cv 04 42 127V 60Hz | 1
2007079 | CONJUNTO MOVIMENTADOR TRINO PIVÔ 4 127V - 0,50M EX | 911080 | PLACA REVISADA CENTRAL FLEX | 1
2007079 | CONJUNTO MOVIMENTADOR TRINO PIVÔ 4 127V - 0,50M EX | 401014 | PARAFUSO 2.9 X 6.5 A/A PAN PHS ZI | 2
2007079 | CONJUNTO MOVIMENTADOR TRINO PIVÔ 4 127V - 0,50M EX | 401134 | PARAFUSO PAN CRUZ 3,5MMX27MM (FABR. AGL) - ZINCADO (PROD) | 2
2007079 | CONJUNTO MOVIMENTADOR TRINO PIVÔ 4 127V - 0,50M EX | 402036 | BUCHA PLASTICA N06 | 2
2007079 | CONJUNTO MOVIMENTADOR TRINO PIVÔ 4 127V - 0,50M EX | 804327 | TAMPA DE PROTEÇÃO DA CENTRAL NEW PIVO | 1
2007079 | CONJUNTO MOVIMENTADOR TRINO PIVÔ 4 127V - 0,50M EX | 804326 | BASE DE PROTEÇÃO DA CENTRAL NEW PIVO | 1
2007079 | CONJUNTO MOVIMENTADOR TRINO PIVÔ 4 127V - 0,50M EX | 401095 | PARAFUSO MET SXT RI M6-1.00MA X 20 ZI | 8
2007079 | CONJUNTO MOVIMENTADOR TRINO PIVÔ 4 127V - 0,50M EX | 401169 | PF JMP PAN PHS 3,5X14MM ZI | 6
2007079 | CONJUNTO MOVIMENTADOR TRINO PIVÔ 4 127V - 0,50M EX | 813309 | PINO DESTRAVAMENTO PIVO | 1
2007079 | CONJUNTO MOVIMENTADOR TRINO PIVÔ 4 127V - 0,50M EX | 813281 | SUPORTE ORELHA DO BV/PIVÔ | 1
2007079 | CONJUNTO MOVIMENTADOR TRINO PIVÔ 4 127V - 0,50M EX | 813521 | SUPORTE DA BUCHA MANCAL MODELO NOVO (P/ EIXO 20MM) | 1
2007079 | CONJUNTO MOVIMENTADOR TRINO PIVÔ 4 127V - 0,50M EX | 813310 | CILINDRO CHAVE PIVO | 1
2007079 | CONJUNTO MOVIMENTADOR TRINO PIVÔ 4 127V - 0,50M EX | 813311 | CHAVE PIVO | 1
2007079 | CONJUNTO MOVIMENTADOR TRINO PIVÔ 4 127V - 0,50M EX | 510027 | INLUB GRAX MP 2/TI | 0.012
2007079 | CONJUNTO MOVIMENTADOR TRINO PIVÔ 4 127V - 0,50M EX | 813047 | PASSA FIO DO BV | 1
2007079 | CONJUNTO MOVIMENTADOR TRINO PIVÔ 4 127V - 0,50M EX | 813025 | VENTOINHA DOS MOTORES | 1
2007079 | CONJUNTO MOVIMENTADOR TRINO PIVÔ 4 127V - 0,50M EX | 813033 | TAMPA DE PROTEÇÃO DA VENTOINHA | 1
2007079 | CONJUNTO MOVIMENTADOR TRINO PIVÔ 4 127V - 0,50M EX | 402018 | ESPAGUETE LISO 10MMX150MM | 0.15
2007079 | CONJUNTO MOVIMENTADOR TRINO PIVÔ 4 127V - 0,50M EX | 813270 | CARCAÇA DE MOTOR BV/PIVO SUPERIOR | 1
2007079 | CONJUNTO MOVIMENTADOR TRINO PIVÔ 4 127V - 0,50M EX | 811311 | ETIQUETA ADES. BOPP FOSCO C/DFAM 50MM X 25MM X 02 CAR | 2
2007079 | CONJUNTO MOVIMENTADOR TRINO PIVÔ 4 127V - 0,50M EX | 813271 | CARCAÇA DE MOTOR BV/PIVO INFERIOR | 1
2007079 | CONJUNTO MOVIMENTADOR TRINO PIVÔ 4 127V - 0,50M EX | 813108 | SEM FIM DE DUAS ENTRADAS AÇO BV ANTIGO/ BV3/ BV4 | 1
2007079 | CONJUNTO MOVIMENTADOR TRINO PIVÔ 4 127V - 0,50M EX | 411017 | ROLAMENTOS 6201-08 ZZ C3 | 2
2007079 | CONJUNTO MOVIMENTADOR TRINO PIVÔ 4 127V - 0,50M EX | 402015 | ANEL ELÁSTICO E12 | 1
2007079 | CONJUNTO MOVIMENTADOR TRINO PIVÔ 4 127V - 0,50M EX | 403047 | MOLA DO FREIO MOTOR PIVOTANTE/ NEW BV | 1
2007079 | CONJUNTO MOVIMENTADOR TRINO PIVÔ 4 127V - 0,50M EX | 813524 | COPO DE FREIO PIVOTANTE/ NEW BV SPEED | 1
2007079 | CONJUNTO MOVIMENTADOR TRINO PIVÔ 4 127V - 0,50M EX | 813412 | DISCO DE FRICÇÃO DE CELEROM Ø20MM | 1
2007079 | CONJUNTO MOVIMENTADOR TRINO PIVÔ 4 127V - 0,50M EX | 813043 | BUCHA DE CENTRAGEM DO SEM FIM DO BASCULANTE | 1
2007079 | CONJUNTO MOVIMENTADOR TRINO PIVÔ 4 127V - 0,50M EX | 103064 | CONECTOR FÊMEA EC601V-5.08-3P GREEN BAG/BULK (EC601V-5.08-3P) | 1
2007079 | CONJUNTO MOVIMENTADOR TRINO PIVÔ 4 127V - 0,50M EX | 401163 | PARAFUSO PLASTIC PAN PHS 5 X 12MM ZI | 5
2007079 | CONJUNTO MOVIMENTADOR TRINO PIVÔ 4 127V - 0,50M EX | 401160 | PARAFUSO MQ HXL M5 X 16MM RI T25 ZBR | 6
2007079 | CONJUNTO MOVIMENTADOR TRINO PIVÔ 4 127V - 0,50M EX | 813054 | MANCAL PERFIL INFERIOR | 1
2007079 | CONJUNTO MOVIMENTADOR TRINO PIVÔ 4 127V - 0,50M EX | 813262 | ACOPLAMENTO DO NEW BV/BV/PIVO | 1
2007079 | CONJUNTO MOVIMENTADOR TRINO PIVÔ 4 127V - 0,50M EX | 402012 | ANEL ELÁSTICO E-20 | 1
2007079 | CONJUNTO MOVIMENTADOR TRINO PIVÔ 4 127V - 0,50M EX | 813181 | FUSO P 7.5MM DE 0,50M E 2 ENTRADAS | 1
2007079 | CONJUNTO MOVIMENTADOR TRINO PIVÔ 4 127V - 0,50M EX | 813280 | CRUZETA DO MANCAL | 1
2007079 | CONJUNTO MOVIMENTADOR TRINO PIVÔ 4 127V - 0,50M EX | 804508 | COROA DO MOVIMENTADOR BV/PIVO NYLON Ø 20MM | 1
2007079 | CONJUNTO MOVIMENTADOR TRINO PIVÔ 4 127V - 0,50M EX | 401157 | PARAFUSO PAN ZBR P/ CHAVE TORX M5 X 30MM T25 | 2
2007079 | CONJUNTO MOVIMENTADOR TRINO PIVÔ 4 127V - 0,50M EX | 813315 | PORCA DO FUSO 2 ENTRADAS PIVO (MACHO) | 1
2007079 | CONJUNTO MOVIMENTADOR TRINO PIVÔ 4 127V - 0,50M EX | 813316 | PORCA DO FUSO 2 ENTRADAS PIVO (FÊMEA) | 1
2007079 | CONJUNTO MOVIMENTADOR TRINO PIVÔ 4 127V - 0,50M EX | 411039 | TARUGO PE CINZA 10 mm | 0.5
2007079 | CONJUNTO MOVIMENTADOR TRINO PIVÔ 4 127V - 0,50M EX | 813458 | TUBO DE INOX CORTADO PARA PIVO 0,50M | 1
2007079 | CONJUNTO MOVIMENTADOR TRINO PIVÔ 4 127V - 0,50M EX | 813317 | MANCAL SUPERIOR DO PIVO | 1
2007079 | CONJUNTO MOVIMENTADOR TRINO PIVÔ 4 127V - 0,50M EX | 813318 | ARRUELA EM T | 1
2007079 | CONJUNTO MOVIMENTADOR TRINO PIVÔ 4 127V - 0,50M EX | 401031 | ARRUELA LISA M6 | 4
2007079 | CONJUNTO MOVIMENTADOR TRINO PIVÔ 4 127V - 0,50M EX | 401164 | PARAFUSO MQ UNC SX RI 1/4 X 1/2 ZI | 4
2007079 | CONJUNTO MOVIMENTADOR TRINO PIVÔ 4 127V - 0,50M EX | 401085 | PORCA F MQ UNC SEXT. 1/4 (CH7/16) ZI (NSC) | 4
2007079 | CONJUNTO MOVIMENTADOR TRINO PIVÔ 4 127V - 0,50M EX | 813623 | FIM DE CURSO MECANICO DE ALUMÍNIO | 2
2007079 | CONJUNTO MOVIMENTADOR TRINO PIVÔ 4 127V - 0,50M EX | 813319 | TRAVA MAIOR SUPORTE FX PIVO - ZINCADO | 1
2007079 | CONJUNTO MOVIMENTADOR TRINO PIVÔ 4 127V - 0,50M EX | 813320 | TRAVA MENOR SUPORTE FX PIVO - ZINCADO | 1
2007079 | CONJUNTO MOVIMENTADOR TRINO PIVÔ 4 127V - 0,50M EX | 402017 | CP DE FERRO ZINCADO 3/16 X 1. 1/4 | 2
2007079 | CONJUNTO MOVIMENTADOR TRINO PIVÔ 4 127V - 0,50M EX | 813321 | PINO TRAVA PIVO - ZINCADO | 2
2007079 | CONJUNTO MOVIMENTADOR TRINO PIVÔ 4 127V - 0,50M EX | 811541 | SACO PLASTICO TRANSPARENTE 30CM X 15CM | 1
2007079 | CONJUNTO MOVIMENTADOR TRINO PIVÔ 4 127V - 0,50M EX | 811037 | MANUAL DE INSTALAÇÃO LINHA PIVOTANTE SEM LOGO ESPANHOL (CENTRAL FLEX / DUPLA) | 1
2007079 | CONJUNTO MOVIMENTADOR TRINO PIVÔ 4 127V - 0,50M EX | 811306 | ETIQUETA ADES. COUCHE 100MM X 80MM X 01 CAR | 1
2007079 | CONJUNTO MOVIMENTADOR TRINO PIVÔ 4 127V - 0,50M EX | 401121 | ABRAÇADEIRA UV PRETA 202X3,7 | 1
2007079 | CONJUNTO MOVIMENTADOR TRINO PIVÔ 4 127V - 0,50M EX | 811802 | CAIXA MASTER 12 - CX DA CENTRAL PIVÔ | 1
2007079 | CONJUNTO MOVIMENTADOR TRINO PIVÔ 4 127V - 0,50M EX | 811801 | CAIXA MASTER 7 - CALÇO CABEÇA DO MOTOR PIVÔ | 1
2007079 | CONJUNTO MOVIMENTADOR TRINO PIVÔ 4 127V - 0,50M EX | 201125 | GRAMPO 35/18 UNIDADE | 8
2007079 | CONJUNTO MOVIMENTADOR TRINO PIVÔ 4 127V - 0,50M EX | 401069 | PARAFUSO 2 9X13MM A/A PAN PHS ZI | 2
2007079 | CONJUNTO MOVIMENTADOR TRINO PIVÔ 4 127V - 0,50M EX | 804462 | ACABAMENTO DO TUBO INOX PIVÔ/BARREIRA ARTICULADA | 1
2007079 | CONJUNTO MOVIMENTADOR TRINO PIVÔ 4 127V - 0,50M EX | 813557 | PERFIL AL 0,50M SOL 7 STLF-0864 6063 | 1
2007079 | CONJUNTO MOVIMENTADOR TRINO PIVÔ 4 127V - 0,50M EX | 401198 | PARAFUSO PLASTIC PAN PHILLIPS 4 X 10 ZB - ZINCADO | 4
2007079 | CONJUNTO MOVIMENTADOR TRINO PIVÔ 4 127V - 0,50M EX | 501043 | GRAXA BRANCA SACHE 10G | 1
2007079 | CONJUNTO MOVIMENTADOR TRINO PIVÔ 4 127V - 0,50M EX | 411058 | CORDÃO ESPONJOSO 1/8 Ø 3MM + 0,4MM (ANEL DE VEDAÇÃO) | 0.7
2007079 | CONJUNTO MOVIMENTADOR TRINO PIVÔ 4 127V - 0,50M EX | 813515 | CALÇO DO ESTATOR P28 BV/PIVO | 2
2007079 | CONJUNTO MOVIMENTADOR TRINO PIVÔ 4 127V - 0,50M EX | 105068 | BOBINA LAMINADA 2,00MM PRETA 23 (EVA PARA MOTORES) | 0.025
2007079 | CONJUNTO MOVIMENTADOR TRINO PIVÔ 4 127V - 0,50M EX | 101309 | CAPACITOR FIXO C/DIELETRICO DE POLIPROPILENO BIORIENTADO P/MOTORES CMRW CANECA PLASTICA 30UF 250V 50 | 1
2007079 | CONJUNTO MOVIMENTADOR TRINO PIVÔ 4 127V - 0,50M EX | 100802 | TRANSMISSOR 433MHZ REMOTE - MODELO: AGL-E2 (DIGITAL KEY 6P20 BLACK) | 2
2007079 | CONJUNTO MOVIMENTADOR TRINO PIVÔ 4 127V - 0,50M EX | 813619 | EIXO ESTAMPADO PARA MOTOR PIVO - ZINCADO | 1
2007079 | CONJUNTO MOVIMENTADOR TRINO PIVÔ 4 127V - 0,50M EX | 813598 | SENSOR DE FIM DE CURSO REED BV/NEW BV/PIVO 0,50M | 1
2007080 | CONJUNTO MOVIMENTADOR TRINO PIVÔ 4 127V - 1M EX | 412027 | ROTOR AGL BV/PIVO P28 1/5 cv 04 | 1
2007080 | CONJUNTO MOVIMENTADOR TRINO PIVÔ 4 127V - 1M EX | 412008 | ESTATOR BOBINADO AGL BV/NEW BV/PIVO P28 1/5 cv 04 42 127V 60Hz | 1
2007080 | CONJUNTO MOVIMENTADOR TRINO PIVÔ 4 127V - 1M EX | 911080 | PLACA REVISADA CENTRAL FLEX | 1
2007080 | CONJUNTO MOVIMENTADOR TRINO PIVÔ 4 127V - 1M EX | 401014 | PARAFUSO 2.9 X 6.5 A/A PAN PHS ZI | 2
2007080 | CONJUNTO MOVIMENTADOR TRINO PIVÔ 4 127V - 1M EX | 401134 | PARAFUSO PAN CRUZ 3,5MMX27MM (FABR. AGL) - ZINCADO (PROD) | 2
2007080 | CONJUNTO MOVIMENTADOR TRINO PIVÔ 4 127V - 1M EX | 402036 | BUCHA PLASTICA N06 | 2
2007080 | CONJUNTO MOVIMENTADOR TRINO PIVÔ 4 127V - 1M EX | 804327 | TAMPA DE PROTEÇÃO DA CENTRAL NEW PIVO | 1
2007080 | CONJUNTO MOVIMENTADOR TRINO PIVÔ 4 127V - 1M EX | 804326 | BASE DE PROTEÇÃO DA CENTRAL NEW PIVO | 1
2007080 | CONJUNTO MOVIMENTADOR TRINO PIVÔ 4 127V - 1M EX | 401095 | PARAFUSO MET SXT RI M6-1.00MA X 20 ZI | 8
2007080 | CONJUNTO MOVIMENTADOR TRINO PIVÔ 4 127V - 1M EX | 401169 | PF JMP PAN PHS 3,5X14MM ZI | 6
2007080 | CONJUNTO MOVIMENTADOR TRINO PIVÔ 4 127V - 1M EX | 813309 | PINO DESTRAVAMENTO PIVO | 1
2007080 | CONJUNTO MOVIMENTADOR TRINO PIVÔ 4 127V - 1M EX | 813281 | SUPORTE ORELHA DO BV/PIVÔ | 1
2007080 | CONJUNTO MOVIMENTADOR TRINO PIVÔ 4 127V - 1M EX | 813521 | SUPORTE DA BUCHA MANCAL MODELO NOVO (P/ EIXO 20MM) | 1
2007080 | CONJUNTO MOVIMENTADOR TRINO PIVÔ 4 127V - 1M EX | 813310 | CILINDRO CHAVE PIVO | 1
2007080 | CONJUNTO MOVIMENTADOR TRINO PIVÔ 4 127V - 1M EX | 813311 | CHAVE PIVO | 1
2007080 | CONJUNTO MOVIMENTADOR TRINO PIVÔ 4 127V - 1M EX | 510027 | INLUB GRAX MP 2/TI | 0.012
2007080 | CONJUNTO MOVIMENTADOR TRINO PIVÔ 4 127V - 1M EX | 813047 | PASSA FIO DO BV | 1
2007080 | CONJUNTO MOVIMENTADOR TRINO PIVÔ 4 127V - 1M EX | 813025 | VENTOINHA DOS MOTORES | 1
2007080 | CONJUNTO MOVIMENTADOR TRINO PIVÔ 4 127V - 1M EX | 813033 | TAMPA DE PROTEÇÃO DA VENTOINHA | 1
2007080 | CONJUNTO MOVIMENTADOR TRINO PIVÔ 4 127V - 1M EX | 402018 | ESPAGUETE LISO 10MMX150MM | 0.15
2007080 | CONJUNTO MOVIMENTADOR TRINO PIVÔ 4 127V - 1M EX | 813270 | CARCAÇA DE MOTOR BV/PIVO SUPERIOR | 1
2007080 | CONJUNTO MOVIMENTADOR TRINO PIVÔ 4 127V - 1M EX | 811311 | ETIQUETA ADES. BOPP FOSCO C/DFAM 50MM X 25MM X 02 CAR | 2
2007080 | CONJUNTO MOVIMENTADOR TRINO PIVÔ 4 127V - 1M EX | 813271 | CARCAÇA DE MOTOR BV/PIVO INFERIOR | 1
2007080 | CONJUNTO MOVIMENTADOR TRINO PIVÔ 4 127V - 1M EX | 813108 | SEM FIM DE DUAS ENTRADAS AÇO BV ANTIGO/ BV3/ BV4 | 1
2007080 | CONJUNTO MOVIMENTADOR TRINO PIVÔ 4 127V - 1M EX | 411017 | ROLAMENTOS 6201-08 ZZ C3 | 2
2007080 | CONJUNTO MOVIMENTADOR TRINO PIVÔ 4 127V - 1M EX | 402015 | ANEL ELÁSTICO E12 | 1
2007080 | CONJUNTO MOVIMENTADOR TRINO PIVÔ 4 127V - 1M EX | 403047 | MOLA DO FREIO MOTOR PIVOTANTE/ NEW BV | 1
2007080 | CONJUNTO MOVIMENTADOR TRINO PIVÔ 4 127V - 1M EX | 813524 | COPO DE FREIO PIVOTANTE/ NEW BV SPEED | 1
2007080 | CONJUNTO MOVIMENTADOR TRINO PIVÔ 4 127V - 1M EX | 813412 | DISCO DE FRICÇÃO DE CELEROM Ø20MM | 1
2007080 | CONJUNTO MOVIMENTADOR TRINO PIVÔ 4 127V - 1M EX | 813043 | BUCHA DE CENTRAGEM DO SEM FIM DO BASCULANTE | 1
2007080 | CONJUNTO MOVIMENTADOR TRINO PIVÔ 4 127V - 1M EX | 103064 | CONECTOR FÊMEA EC601V-5.08-3P GREEN BAG/BULK (EC601V-5.08-3P) | 1
2007080 | CONJUNTO MOVIMENTADOR TRINO PIVÔ 4 127V - 1M EX | 401163 | PARAFUSO PLASTIC PAN PHS 5 X 12MM ZI | 5
2007080 | CONJUNTO MOVIMENTADOR TRINO PIVÔ 4 127V - 1M EX | 401160 | PARAFUSO MQ HXL M5 X 16MM RI T25 ZBR | 6
2007080 | CONJUNTO MOVIMENTADOR TRINO PIVÔ 4 127V - 1M EX | 813054 | MANCAL PERFIL INFERIOR | 1
2007080 | CONJUNTO MOVIMENTADOR TRINO PIVÔ 4 127V - 1M EX | 813262 | ACOPLAMENTO DO NEW BV/BV/PIVO | 1
2007080 | CONJUNTO MOVIMENTADOR TRINO PIVÔ 4 127V - 1M EX | 402012 | ANEL ELÁSTICO E-20 | 1
2007080 | CONJUNTO MOVIMENTADOR TRINO PIVÔ 4 127V - 1M EX | 813183 | FUSO P 7.5MM DE 1,0M E 2 ENTRADAS | 1
2007080 | CONJUNTO MOVIMENTADOR TRINO PIVÔ 4 127V - 1M EX | 813280 | CRUZETA DO MANCAL | 1
2007080 | CONJUNTO MOVIMENTADOR TRINO PIVÔ 4 127V - 1M EX | 804508 | COROA DO MOVIMENTADOR BV/PIVO NYLON Ø 20MM | 1
2007080 | CONJUNTO MOVIMENTADOR TRINO PIVÔ 4 127V - 1M EX | 401157 | PARAFUSO PAN ZBR P/ CHAVE TORX M5 X 30MM T25 | 2
2007080 | CONJUNTO MOVIMENTADOR TRINO PIVÔ 4 127V - 1M EX | 813315 | PORCA DO FUSO 2 ENTRADAS PIVO (MACHO) | 1
2007080 | CONJUNTO MOVIMENTADOR TRINO PIVÔ 4 127V - 1M EX | 813316 | PORCA DO FUSO 2 ENTRADAS PIVO (FÊMEA) | 1
2007080 | CONJUNTO MOVIMENTADOR TRINO PIVÔ 4 127V - 1M EX | 208004 | IMÃ DE FERRITE - B20X13X5MM | 2
2007080 | CONJUNTO MOVIMENTADOR TRINO PIVÔ 4 127V - 1M EX | 813397 | PERFIL AL 1,0M SOL 7 STLF-0864 6063 | 1
2007080 | CONJUNTO MOVIMENTADOR TRINO PIVÔ 4 127V - 1M EX | 411039 | TARUGO PE CINZA 10 mm | 1
2007080 | CONJUNTO MOVIMENTADOR TRINO PIVÔ 4 127V - 1M EX | 813460 | TUBO DE INOX CORTADO PARA PIVO 1,0M | 1
2007080 | CONJUNTO MOVIMENTADOR TRINO PIVÔ 4 127V - 1M EX | 813317 | MANCAL SUPERIOR DO PIVO | 1
2007080 | CONJUNTO MOVIMENTADOR TRINO PIVÔ 4 127V - 1M EX | 813318 | ARRUELA EM T | 1
2007080 | CONJUNTO MOVIMENTADOR TRINO PIVÔ 4 127V - 1M EX | 401031 | ARRUELA LISA M6 | 4
2007080 | CONJUNTO MOVIMENTADOR TRINO PIVÔ 4 127V - 1M EX | 401164 | PARAFUSO MQ UNC SX RI 1/4 X 1/2 ZI | 4
2007080 | CONJUNTO MOVIMENTADOR TRINO PIVÔ 4 127V - 1M EX | 401085 | PORCA F MQ UNC SEXT. 1/4 (CH7/16) ZI (NSC) | 4
2007080 | CONJUNTO MOVIMENTADOR TRINO PIVÔ 4 127V - 1M EX | 813623 | FIM DE CURSO MECANICO DE ALUMÍNIO | 2
2007080 | CONJUNTO MOVIMENTADOR TRINO PIVÔ 4 127V - 1M EX | 813319 | TRAVA MAIOR SUPORTE FX PIVO - ZINCADO | 1
2007080 | CONJUNTO MOVIMENTADOR TRINO PIVÔ 4 127V - 1M EX | 813320 | TRAVA MENOR SUPORTE FX PIVO - ZINCADO | 1
2007080 | CONJUNTO MOVIMENTADOR TRINO PIVÔ 4 127V - 1M EX | 402017 | CP DE FERRO ZINCADO 3/16 X 1. 1/4 | 2
2007080 | CONJUNTO MOVIMENTADOR TRINO PIVÔ 4 127V - 1M EX | 813321 | PINO TRAVA PIVO - ZINCADO | 2
2007080 | CONJUNTO MOVIMENTADOR TRINO PIVÔ 4 127V - 1M EX | 811541 | SACO PLASTICO TRANSPARENTE 30CM X 15CM | 1
2007080 | CONJUNTO MOVIMENTADOR TRINO PIVÔ 4 127V - 1M EX | 811037 | MANUAL DE INSTALAÇÃO LINHA PIVOTANTE SEM LOGO ESPANHOL (CENTRAL FLEX / DUPLA) | 1
2007080 | CONJUNTO MOVIMENTADOR TRINO PIVÔ 4 127V - 1M EX | 811763 | CAIXA MASTER 2 - CAIXA PIVÔ VIOLÃO 1 METRO COM IMPRESSÃO | 1
2007080 | CONJUNTO MOVIMENTADOR TRINO PIVÔ 4 127V - 1M EX | 811306 | ETIQUETA ADES. COUCHE 100MM X 80MM X 01 CAR | 1
2007080 | CONJUNTO MOVIMENTADOR TRINO PIVÔ 4 127V - 1M EX | 401121 | ABRAÇADEIRA UV PRETA 202X3,7 | 1
2007080 | CONJUNTO MOVIMENTADOR TRINO PIVÔ 4 127V - 1M EX | 811802 | CAIXA MASTER 12 - CX DA CENTRAL PIVÔ | 1
2007080 | CONJUNTO MOVIMENTADOR TRINO PIVÔ 4 127V - 1M EX | 811801 | CAIXA MASTER 7 - CALÇO CABEÇA DO MOTOR PIVÔ | 1
2007080 | CONJUNTO MOVIMENTADOR TRINO PIVÔ 4 127V - 1M EX | 201125 | GRAMPO 35/18 UNIDADE | 8
2007080 | CONJUNTO MOVIMENTADOR TRINO PIVÔ 4 127V - 1M EX | 401069 | PARAFUSO 2 9X13MM A/A PAN PHS ZI | 2
2007080 | CONJUNTO MOVIMENTADOR TRINO PIVÔ 4 127V - 1M EX | 804462 | ACABAMENTO DO TUBO INOX PIVÔ/BARREIRA ARTICULADA | 1
2007080 | CONJUNTO MOVIMENTADOR TRINO PIVÔ 4 127V - 1M EX | 401198 | PARAFUSO PLASTIC PAN PHILLIPS 4 X 10 ZB - ZINCADO | 4
2007080 | CONJUNTO MOVIMENTADOR TRINO PIVÔ 4 127V - 1M EX | 501043 | GRAXA BRANCA SACHE 10G | 1
2007080 | CONJUNTO MOVIMENTADOR TRINO PIVÔ 4 127V - 1M EX | 411058 | CORDÃO ESPONJOSO 1/8 Ø 3MM + 0,4MM (ANEL DE VEDAÇÃO) | 0.7
2007080 | CONJUNTO MOVIMENTADOR TRINO PIVÔ 4 127V - 1M EX | 813515 | CALÇO DO ESTATOR P28 BV/PIVO | 2
2007080 | CONJUNTO MOVIMENTADOR TRINO PIVÔ 4 127V - 1M EX | 105068 | BOBINA LAMINADA 2,00MM PRETA 23 (EVA PARA MOTORES) | 0.025
2007080 | CONJUNTO MOVIMENTADOR TRINO PIVÔ 4 127V - 1M EX | 101309 | CAPACITOR FIXO C/DIELETRICO DE POLIPROPILENO BIORIENTADO P/MOTORES CMRW CANECA PLASTICA 30UF 250V 50 | 1
2007080 | CONJUNTO MOVIMENTADOR TRINO PIVÔ 4 127V - 1M EX | 100802 | TRANSMISSOR 433MHZ REMOTE - MODELO: AGL-E2 (DIGITAL KEY 6P20 BLACK) | 2
2007080 | CONJUNTO MOVIMENTADOR TRINO PIVÔ 4 127V - 1M EX | 813619 | EIXO ESTAMPADO PARA MOTOR PIVO - ZINCADO | 1
2007080 | CONJUNTO MOVIMENTADOR TRINO PIVÔ 4 127V - 1M EX | 813600 | SENSOR DE FIM DE CURSO REED BV/NEW BV/PIVO 1,0M | 1
2007081 | CONJUNTO MOVIMENTADOR TRINO PIVÔ 4 127V - 1,5M EX | 412027 | ROTOR AGL BV/PIVO P28 1/5 cv 04 | 1
2007081 | CONJUNTO MOVIMENTADOR TRINO PIVÔ 4 127V - 1,5M EX | 412008 | ESTATOR BOBINADO AGL BV/NEW BV/PIVO P28 1/5 cv 04 42 127V 60Hz | 1
2007081 | CONJUNTO MOVIMENTADOR TRINO PIVÔ 4 127V - 1,5M EX | 911080 | PLACA REVISADA CENTRAL FLEX | 1
2007081 | CONJUNTO MOVIMENTADOR TRINO PIVÔ 4 127V - 1,5M EX | 401014 | PARAFUSO 2.9 X 6.5 A/A PAN PHS ZI | 2
2007081 | CONJUNTO MOVIMENTADOR TRINO PIVÔ 4 127V - 1,5M EX | 401134 | PARAFUSO PAN CRUZ 3,5MMX27MM (FABR. AGL) - ZINCADO (PROD) | 2
2007081 | CONJUNTO MOVIMENTADOR TRINO PIVÔ 4 127V - 1,5M EX | 402036 | BUCHA PLASTICA N06 | 2
2007081 | CONJUNTO MOVIMENTADOR TRINO PIVÔ 4 127V - 1,5M EX | 804327 | TAMPA DE PROTEÇÃO DA CENTRAL NEW PIVO | 1
2007081 | CONJUNTO MOVIMENTADOR TRINO PIVÔ 4 127V - 1,5M EX | 804326 | BASE DE PROTEÇÃO DA CENTRAL NEW PIVO | 1
2007081 | CONJUNTO MOVIMENTADOR TRINO PIVÔ 4 127V - 1,5M EX | 401095 | PARAFUSO MET SXT RI M6-1.00MA X 20 ZI | 8
2007081 | CONJUNTO MOVIMENTADOR TRINO PIVÔ 4 127V - 1,5M EX | 401169 | PF JMP PAN PHS 3,5X14MM ZI | 6
2007081 | CONJUNTO MOVIMENTADOR TRINO PIVÔ 4 127V - 1,5M EX | 813309 | PINO DESTRAVAMENTO PIVO | 1
2007081 | CONJUNTO MOVIMENTADOR TRINO PIVÔ 4 127V - 1,5M EX | 813281 | SUPORTE ORELHA DO BV/PIVÔ | 1
2007081 | CONJUNTO MOVIMENTADOR TRINO PIVÔ 4 127V - 1,5M EX | 813521 | SUPORTE DA BUCHA MANCAL MODELO NOVO (P/ EIXO 20MM) | 1
2007081 | CONJUNTO MOVIMENTADOR TRINO PIVÔ 4 127V - 1,5M EX | 813310 | CILINDRO CHAVE PIVO | 1
2007081 | CONJUNTO MOVIMENTADOR TRINO PIVÔ 4 127V - 1,5M EX | 813311 | CHAVE PIVO | 1
2007081 | CONJUNTO MOVIMENTADOR TRINO PIVÔ 4 127V - 1,5M EX | 510027 | INLUB GRAX MP 2/TI | 0.012
2007081 | CONJUNTO MOVIMENTADOR TRINO PIVÔ 4 127V - 1,5M EX | 813047 | PASSA FIO DO BV | 1
2007081 | CONJUNTO MOVIMENTADOR TRINO PIVÔ 4 127V - 1,5M EX | 813025 | VENTOINHA DOS MOTORES | 1
2007081 | CONJUNTO MOVIMENTADOR TRINO PIVÔ 4 127V - 1,5M EX | 813033 | TAMPA DE PROTEÇÃO DA VENTOINHA | 1
2007081 | CONJUNTO MOVIMENTADOR TRINO PIVÔ 4 127V - 1,5M EX | 402018 | ESPAGUETE LISO 10MMX150MM | 0.15
2007081 | CONJUNTO MOVIMENTADOR TRINO PIVÔ 4 127V - 1,5M EX | 813270 | CARCAÇA DE MOTOR BV/PIVO SUPERIOR | 1
2007081 | CONJUNTO MOVIMENTADOR TRINO PIVÔ 4 127V - 1,5M EX | 811311 | ETIQUETA ADES. BOPP FOSCO C/DFAM 50MM X 25MM X 02 CAR | 2
2007081 | CONJUNTO MOVIMENTADOR TRINO PIVÔ 4 127V - 1,5M EX | 813271 | CARCAÇA DE MOTOR BV/PIVO INFERIOR | 1
2007081 | CONJUNTO MOVIMENTADOR TRINO PIVÔ 4 127V - 1,5M EX | 813108 | SEM FIM DE DUAS ENTRADAS AÇO BV ANTIGO/ BV3/ BV4 | 1
2007081 | CONJUNTO MOVIMENTADOR TRINO PIVÔ 4 127V - 1,5M EX | 411017 | ROLAMENTOS 6201-08 ZZ C3 | 2
2007081 | CONJUNTO MOVIMENTADOR TRINO PIVÔ 4 127V - 1,5M EX | 402015 | ANEL ELÁSTICO E12 | 1
2007081 | CONJUNTO MOVIMENTADOR TRINO PIVÔ 4 127V - 1,5M EX | 403047 | MOLA DO FREIO MOTOR PIVOTANTE/ NEW BV | 1
2007081 | CONJUNTO MOVIMENTADOR TRINO PIVÔ 4 127V - 1,5M EX | 813524 | COPO DE FREIO PIVOTANTE/ NEW BV SPEED | 1
2007081 | CONJUNTO MOVIMENTADOR TRINO PIVÔ 4 127V - 1,5M EX | 813412 | DISCO DE FRICÇÃO DE CELEROM Ø20MM | 1
2007081 | CONJUNTO MOVIMENTADOR TRINO PIVÔ 4 127V - 1,5M EX | 813043 | BUCHA DE CENTRAGEM DO SEM FIM DO BASCULANTE | 1
2007081 | CONJUNTO MOVIMENTADOR TRINO PIVÔ 4 127V - 1,5M EX | 103064 | CONECTOR FÊMEA EC601V-5.08-3P GREEN BAG/BULK (EC601V-5.08-3P) | 1
2007081 | CONJUNTO MOVIMENTADOR TRINO PIVÔ 4 127V - 1,5M EX | 401163 | PARAFUSO PLASTIC PAN PHS 5 X 12MM ZI | 5
2007081 | CONJUNTO MOVIMENTADOR TRINO PIVÔ 4 127V - 1,5M EX | 401160 | PARAFUSO MQ HXL M5 X 16MM RI T25 ZBR | 6
2007081 | CONJUNTO MOVIMENTADOR TRINO PIVÔ 4 127V - 1,5M EX | 813054 | MANCAL PERFIL INFERIOR | 1
2007081 | CONJUNTO MOVIMENTADOR TRINO PIVÔ 4 127V - 1,5M EX | 813262 | ACOPLAMENTO DO NEW BV/BV/PIVO | 1
2007081 | CONJUNTO MOVIMENTADOR TRINO PIVÔ 4 127V - 1,5M EX | 402012 | ANEL ELÁSTICO E-20 | 1
2007081 | CONJUNTO MOVIMENTADOR TRINO PIVÔ 4 127V - 1,5M EX | 813184 | FUSO P 7.5MM DE 1,5M E 2 ENTRADAS | 1
2007081 | CONJUNTO MOVIMENTADOR TRINO PIVÔ 4 127V - 1,5M EX | 813280 | CRUZETA DO MANCAL | 1
2007081 | CONJUNTO MOVIMENTADOR TRINO PIVÔ 4 127V - 1,5M EX | 804508 | COROA DO MOVIMENTADOR BV/PIVO NYLON Ø 20MM | 1
2007081 | CONJUNTO MOVIMENTADOR TRINO PIVÔ 4 127V - 1,5M EX | 401157 | PARAFUSO PAN ZBR P/ CHAVE TORX M5 X 30MM T25 | 2
2007081 | CONJUNTO MOVIMENTADOR TRINO PIVÔ 4 127V - 1,5M EX | 813315 | PORCA DO FUSO 2 ENTRADAS PIVO (MACHO) | 1
2007081 | CONJUNTO MOVIMENTADOR TRINO PIVÔ 4 127V - 1,5M EX | 813316 | PORCA DO FUSO 2 ENTRADAS PIVO (FÊMEA) | 1
2007081 | CONJUNTO MOVIMENTADOR TRINO PIVÔ 4 127V - 1,5M EX | 813399 | PERFIL AL 1,5M SOL 7 STLF-0864 6063 | 1
2007081 | CONJUNTO MOVIMENTADOR TRINO PIVÔ 4 127V - 1,5M EX | 411039 | TARUGO PE CINZA 10 mm | 1.5
2007081 | CONJUNTO MOVIMENTADOR TRINO PIVÔ 4 127V - 1,5M EX | 813461 | TUBO DE INOX CORTADO PARA PIVO 1,5M | 1
2007081 | CONJUNTO MOVIMENTADOR TRINO PIVÔ 4 127V - 1,5M EX | 813317 | MANCAL SUPERIOR DO PIVO | 1
2007081 | CONJUNTO MOVIMENTADOR TRINO PIVÔ 4 127V - 1,5M EX | 813318 | ARRUELA EM T | 1
2007081 | CONJUNTO MOVIMENTADOR TRINO PIVÔ 4 127V - 1,5M EX | 401031 | ARRUELA LISA M6 | 4
2007081 | CONJUNTO MOVIMENTADOR TRINO PIVÔ 4 127V - 1,5M EX | 401164 | PARAFUSO MQ UNC SX RI 1/4 X 1/2 ZI | 4
2007081 | CONJUNTO MOVIMENTADOR TRINO PIVÔ 4 127V - 1,5M EX | 401085 | PORCA F MQ UNC SEXT. 1/4 (CH7/16) ZI (NSC) | 4
2007081 | CONJUNTO MOVIMENTADOR TRINO PIVÔ 4 127V - 1,5M EX | 813623 | FIM DE CURSO MECANICO DE ALUMÍNIO | 2
2007081 | CONJUNTO MOVIMENTADOR TRINO PIVÔ 4 127V - 1,5M EX | 813319 | TRAVA MAIOR SUPORTE FX PIVO - ZINCADO | 1
2007081 | CONJUNTO MOVIMENTADOR TRINO PIVÔ 4 127V - 1,5M EX | 813320 | TRAVA MENOR SUPORTE FX PIVO - ZINCADO | 1
2007081 | CONJUNTO MOVIMENTADOR TRINO PIVÔ 4 127V - 1,5M EX | 402017 | CP DE FERRO ZINCADO 3/16 X 1. 1/4 | 2
2007081 | CONJUNTO MOVIMENTADOR TRINO PIVÔ 4 127V - 1,5M EX | 813321 | PINO TRAVA PIVO - ZINCADO | 2
2007081 | CONJUNTO MOVIMENTADOR TRINO PIVÔ 4 127V - 1,5M EX | 811541 | SACO PLASTICO TRANSPARENTE 30CM X 15CM | 1
2007081 | CONJUNTO MOVIMENTADOR TRINO PIVÔ 4 127V - 1,5M EX | 811037 | MANUAL DE INSTALAÇÃO LINHA PIVOTANTE SEM LOGO ESPANHOL (CENTRAL FLEX / DUPLA) | 1
2007081 | CONJUNTO MOVIMENTADOR TRINO PIVÔ 4 127V - 1,5M EX | 811803 | CAIXA MASTER 3 - CAIXA PIVÔ VIOLÃO 1,5 METROS COM IMPRESSÃO | 1
2007081 | CONJUNTO MOVIMENTADOR TRINO PIVÔ 4 127V - 1,5M EX | 811306 | ETIQUETA ADES. COUCHE 100MM X 80MM X 01 CAR | 1
2007081 | CONJUNTO MOVIMENTADOR TRINO PIVÔ 4 127V - 1,5M EX | 401121 | ABRAÇADEIRA UV PRETA 202X3,7 | 1
2007081 | CONJUNTO MOVIMENTADOR TRINO PIVÔ 4 127V - 1,5M EX | 811802 | CAIXA MASTER 12 - CX DA CENTRAL PIVÔ | 1
2007081 | CONJUNTO MOVIMENTADOR TRINO PIVÔ 4 127V - 1,5M EX | 811801 | CAIXA MASTER 7 - CALÇO CABEÇA DO MOTOR PIVÔ | 1
2007081 | CONJUNTO MOVIMENTADOR TRINO PIVÔ 4 127V - 1,5M EX | 201125 | GRAMPO 35/18 UNIDADE | 8
2007081 | CONJUNTO MOVIMENTADOR TRINO PIVÔ 4 127V - 1,5M EX | 401069 | PARAFUSO 2 9X13MM A/A PAN PHS ZI | 2
2007081 | CONJUNTO MOVIMENTADOR TRINO PIVÔ 4 127V - 1,5M EX | 804462 | ACABAMENTO DO TUBO INOX PIVÔ/BARREIRA ARTICULADA | 1
2007081 | CONJUNTO MOVIMENTADOR TRINO PIVÔ 4 127V - 1,5M EX | 401198 | PARAFUSO PLASTIC PAN PHILLIPS 4 X 10 ZB - ZINCADO | 4
2007081 | CONJUNTO MOVIMENTADOR TRINO PIVÔ 4 127V - 1,5M EX | 501043 | GRAXA BRANCA SACHE 10G | 1
2007081 | CONJUNTO MOVIMENTADOR TRINO PIVÔ 4 127V - 1,5M EX | 411058 | CORDÃO ESPONJOSO 1/8 Ø 3MM + 0,4MM (ANEL DE VEDAÇÃO) | 0.7
2007081 | CONJUNTO MOVIMENTADOR TRINO PIVÔ 4 127V - 1,5M EX | 813515 | CALÇO DO ESTATOR P28 BV/PIVO | 2
2007081 | CONJUNTO MOVIMENTADOR TRINO PIVÔ 4 127V - 1,5M EX | 105068 | BOBINA LAMINADA 2,00MM PRETA 23 (EVA PARA MOTORES) | 0.025
2007081 | CONJUNTO MOVIMENTADOR TRINO PIVÔ 4 127V - 1,5M EX | 101309 | CAPACITOR FIXO C/DIELETRICO DE POLIPROPILENO BIORIENTADO P/MOTORES CMRW CANECA PLASTICA 30UF 250V 50 | 1
2007081 | CONJUNTO MOVIMENTADOR TRINO PIVÔ 4 127V - 1,5M EX | 100802 | TRANSMISSOR 433MHZ REMOTE - MODELO: AGL-E2 (DIGITAL KEY 6P20 BLACK) | 2
2007081 | CONJUNTO MOVIMENTADOR TRINO PIVÔ 4 127V - 1,5M EX | 813619 | EIXO ESTAMPADO PARA MOTOR PIVO - ZINCADO | 1
2007081 | CONJUNTO MOVIMENTADOR TRINO PIVÔ 4 127V - 1,5M EX | 813601 | SENSOR DE FIM DE CURSO REED BV/NEW BV/PIVO 1,5M | 1
2007082 | CONJUNTO MOVIMENTADOR TRINO PIVÔ 4 220V - 0,50M EX | 412027 | ROTOR AGL BV/PIVO P28 1/5 cv 04 | 1
2007082 | CONJUNTO MOVIMENTADOR TRINO PIVÔ 4 220V - 0,50M EX | 412145 | ESTATOR BOBINADO AGL BV/NEW BV/PIVO P28 1/5 cv 04 42 220V 50Hz | 1
2007082 | CONJUNTO MOVIMENTADOR TRINO PIVÔ 4 220V - 0,50M EX | 911080 | PLACA REVISADA CENTRAL FLEX | 1
2007082 | CONJUNTO MOVIMENTADOR TRINO PIVÔ 4 220V - 0,50M EX | 401014 | PARAFUSO 2.9 X 6.5 A/A PAN PHS ZI | 2
2007082 | CONJUNTO MOVIMENTADOR TRINO PIVÔ 4 220V - 0,50M EX | 401134 | PARAFUSO PAN CRUZ 3,5MMX27MM (FABR. AGL) - ZINCADO (PROD) | 2
2007082 | CONJUNTO MOVIMENTADOR TRINO PIVÔ 4 220V - 0,50M EX | 402036 | BUCHA PLASTICA N06 | 2
2007082 | CONJUNTO MOVIMENTADOR TRINO PIVÔ 4 220V - 0,50M EX | 804327 | TAMPA DE PROTEÇÃO DA CENTRAL NEW PIVO | 1
2007082 | CONJUNTO MOVIMENTADOR TRINO PIVÔ 4 220V - 0,50M EX | 804326 | BASE DE PROTEÇÃO DA CENTRAL NEW PIVO | 1
2007082 | CONJUNTO MOVIMENTADOR TRINO PIVÔ 4 220V - 0,50M EX | 401095 | PARAFUSO MET SXT RI M6-1.00MA X 20 ZI | 8
2007082 | CONJUNTO MOVIMENTADOR TRINO PIVÔ 4 220V - 0,50M EX | 401169 | PF JMP PAN PHS 3,5X14MM ZI | 6
2007082 | CONJUNTO MOVIMENTADOR TRINO PIVÔ 4 220V - 0,50M EX | 813309 | PINO DESTRAVAMENTO PIVO | 1
2007082 | CONJUNTO MOVIMENTADOR TRINO PIVÔ 4 220V - 0,50M EX | 813281 | SUPORTE ORELHA DO BV/PIVÔ | 1
2007082 | CONJUNTO MOVIMENTADOR TRINO PIVÔ 4 220V - 0,50M EX | 813521 | SUPORTE DA BUCHA MANCAL MODELO NOVO (P/ EIXO 20MM) | 1
2007082 | CONJUNTO MOVIMENTADOR TRINO PIVÔ 4 220V - 0,50M EX | 813310 | CILINDRO CHAVE PIVO | 1
2007082 | CONJUNTO MOVIMENTADOR TRINO PIVÔ 4 220V - 0,50M EX | 813311 | CHAVE PIVO | 1
2007082 | CONJUNTO MOVIMENTADOR TRINO PIVÔ 4 220V - 0,50M EX | 510027 | INLUB GRAX MP 2/TI | 0.012
2007082 | CONJUNTO MOVIMENTADOR TRINO PIVÔ 4 220V - 0,50M EX | 813047 | PASSA FIO DO BV | 1
2007082 | CONJUNTO MOVIMENTADOR TRINO PIVÔ 4 220V - 0,50M EX | 813025 | VENTOINHA DOS MOTORES | 1
2007082 | CONJUNTO MOVIMENTADOR TRINO PIVÔ 4 220V - 0,50M EX | 813033 | TAMPA DE PROTEÇÃO DA VENTOINHA | 1
2007082 | CONJUNTO MOVIMENTADOR TRINO PIVÔ 4 220V - 0,50M EX | 402018 | ESPAGUETE LISO 10MMX150MM | 0.15
2007082 | CONJUNTO MOVIMENTADOR TRINO PIVÔ 4 220V - 0,50M EX | 813270 | CARCAÇA DE MOTOR BV/PIVO SUPERIOR | 1
2007082 | CONJUNTO MOVIMENTADOR TRINO PIVÔ 4 220V - 0,50M EX | 811311 | ETIQUETA ADES. BOPP FOSCO C/DFAM 50MM X 25MM X 02 CAR | 2
2007082 | CONJUNTO MOVIMENTADOR TRINO PIVÔ 4 220V - 0,50M EX | 813271 | CARCAÇA DE MOTOR BV/PIVO INFERIOR | 1
2007082 | CONJUNTO MOVIMENTADOR TRINO PIVÔ 4 220V - 0,50M EX | 813108 | SEM FIM DE DUAS ENTRADAS AÇO BV ANTIGO/ BV3/ BV4 | 1
2007082 | CONJUNTO MOVIMENTADOR TRINO PIVÔ 4 220V - 0,50M EX | 411017 | ROLAMENTOS 6201-08 ZZ C3 | 2
2007082 | CONJUNTO MOVIMENTADOR TRINO PIVÔ 4 220V - 0,50M EX | 402015 | ANEL ELÁSTICO E12 | 1
2007082 | CONJUNTO MOVIMENTADOR TRINO PIVÔ 4 220V - 0,50M EX | 403047 | MOLA DO FREIO MOTOR PIVOTANTE/ NEW BV | 1
2007082 | CONJUNTO MOVIMENTADOR TRINO PIVÔ 4 220V - 0,50M EX | 813524 | COPO DE FREIO PIVOTANTE/ NEW BV SPEED | 1
2007082 | CONJUNTO MOVIMENTADOR TRINO PIVÔ 4 220V - 0,50M EX | 813412 | DISCO DE FRICÇÃO DE CELEROM Ø20MM | 1
2007082 | CONJUNTO MOVIMENTADOR TRINO PIVÔ 4 220V - 0,50M EX | 813043 | BUCHA DE CENTRAGEM DO SEM FIM DO BASCULANTE | 1
2007082 | CONJUNTO MOVIMENTADOR TRINO PIVÔ 4 220V - 0,50M EX | 103064 | CONECTOR FÊMEA EC601V-5.08-3P GREEN BAG/BULK (EC601V-5.08-3P) | 1
2007082 | CONJUNTO MOVIMENTADOR TRINO PIVÔ 4 220V - 0,50M EX | 401163 | PARAFUSO PLASTIC PAN PHS 5 X 12MM ZI | 5
2007082 | CONJUNTO MOVIMENTADOR TRINO PIVÔ 4 220V - 0,50M EX | 401160 | PARAFUSO MQ HXL M5 X 16MM RI T25 ZBR | 6
2007082 | CONJUNTO MOVIMENTADOR TRINO PIVÔ 4 220V - 0,50M EX | 813054 | MANCAL PERFIL INFERIOR | 1
2007082 | CONJUNTO MOVIMENTADOR TRINO PIVÔ 4 220V - 0,50M EX | 813262 | ACOPLAMENTO DO NEW BV/BV/PIVO | 1
2007082 | CONJUNTO MOVIMENTADOR TRINO PIVÔ 4 220V - 0,50M EX | 402012 | ANEL ELÁSTICO E-20 | 1
2007082 | CONJUNTO MOVIMENTADOR TRINO PIVÔ 4 220V - 0,50M EX | 813181 | FUSO P 7.5MM DE 0,50M E 2 ENTRADAS | 1
2007082 | CONJUNTO MOVIMENTADOR TRINO PIVÔ 4 220V - 0,50M EX | 813280 | CRUZETA DO MANCAL | 1
2007082 | CONJUNTO MOVIMENTADOR TRINO PIVÔ 4 220V - 0,50M EX | 804508 | COROA DO MOVIMENTADOR BV/PIVO NYLON Ø 20MM | 1
2007082 | CONJUNTO MOVIMENTADOR TRINO PIVÔ 4 220V - 0,50M EX | 401157 | PARAFUSO PAN ZBR P/ CHAVE TORX M5 X 30MM T25 | 2
2007082 | CONJUNTO MOVIMENTADOR TRINO PIVÔ 4 220V - 0,50M EX | 813315 | PORCA DO FUSO 2 ENTRADAS PIVO (MACHO) | 1
2007082 | CONJUNTO MOVIMENTADOR TRINO PIVÔ 4 220V - 0,50M EX | 813316 | PORCA DO FUSO 2 ENTRADAS PIVO (FÊMEA) | 1
2007082 | CONJUNTO MOVIMENTADOR TRINO PIVÔ 4 220V - 0,50M EX | 411039 | TARUGO PE CINZA 10 mm | 0.5
2007082 | CONJUNTO MOVIMENTADOR TRINO PIVÔ 4 220V - 0,50M EX | 813458 | TUBO DE INOX CORTADO PARA PIVO 0,50M | 1
2007082 | CONJUNTO MOVIMENTADOR TRINO PIVÔ 4 220V - 0,50M EX | 813317 | MANCAL SUPERIOR DO PIVO | 1
2007082 | CONJUNTO MOVIMENTADOR TRINO PIVÔ 4 220V - 0,50M EX | 813318 | ARRUELA EM T | 1
2007082 | CONJUNTO MOVIMENTADOR TRINO PIVÔ 4 220V - 0,50M EX | 401031 | ARRUELA LISA M6 | 4
2007082 | CONJUNTO MOVIMENTADOR TRINO PIVÔ 4 220V - 0,50M EX | 401164 | PARAFUSO MQ UNC SX RI 1/4 X 1/2 ZI | 4
2007082 | CONJUNTO MOVIMENTADOR TRINO PIVÔ 4 220V - 0,50M EX | 401085 | PORCA F MQ UNC SEXT. 1/4 (CH7/16) ZI (NSC) | 4
2007082 | CONJUNTO MOVIMENTADOR TRINO PIVÔ 4 220V - 0,50M EX | 813623 | FIM DE CURSO MECANICO DE ALUMÍNIO | 2
2007082 | CONJUNTO MOVIMENTADOR TRINO PIVÔ 4 220V - 0,50M EX | 813319 | TRAVA MAIOR SUPORTE FX PIVO - ZINCADO | 1
2007082 | CONJUNTO MOVIMENTADOR TRINO PIVÔ 4 220V - 0,50M EX | 813320 | TRAVA MENOR SUPORTE FX PIVO - ZINCADO | 1
2007082 | CONJUNTO MOVIMENTADOR TRINO PIVÔ 4 220V - 0,50M EX | 402017 | CP DE FERRO ZINCADO 3/16 X 1. 1/4 | 2
2007082 | CONJUNTO MOVIMENTADOR TRINO PIVÔ 4 220V - 0,50M EX | 813321 | PINO TRAVA PIVO - ZINCADO | 2
2007082 | CONJUNTO MOVIMENTADOR TRINO PIVÔ 4 220V - 0,50M EX | 811541 | SACO PLASTICO TRANSPARENTE 30CM X 15CM | 1
2007082 | CONJUNTO MOVIMENTADOR TRINO PIVÔ 4 220V - 0,50M EX | 811037 | MANUAL DE INSTALAÇÃO LINHA PIVOTANTE SEM LOGO ESPANHOL (CENTRAL FLEX / DUPLA) | 1
2007082 | CONJUNTO MOVIMENTADOR TRINO PIVÔ 4 220V - 0,50M EX | 811306 | ETIQUETA ADES. COUCHE 100MM X 80MM X 01 CAR | 1
2007082 | CONJUNTO MOVIMENTADOR TRINO PIVÔ 4 220V - 0,50M EX | 401121 | ABRAÇADEIRA UV PRETA 202X3,7 | 1
2007082 | CONJUNTO MOVIMENTADOR TRINO PIVÔ 4 220V - 0,50M EX | 811802 | CAIXA MASTER 12 - CX DA CENTRAL PIVÔ | 1
2007082 | CONJUNTO MOVIMENTADOR TRINO PIVÔ 4 220V - 0,50M EX | 811801 | CAIXA MASTER 7 - CALÇO CABEÇA DO MOTOR PIVÔ | 1
2007082 | CONJUNTO MOVIMENTADOR TRINO PIVÔ 4 220V - 0,50M EX | 201125 | GRAMPO 35/18 UNIDADE | 8
2007082 | CONJUNTO MOVIMENTADOR TRINO PIVÔ 4 220V - 0,50M EX | 401069 | PARAFUSO 2 9X13MM A/A PAN PHS ZI | 2
2007082 | CONJUNTO MOVIMENTADOR TRINO PIVÔ 4 220V - 0,50M EX | 804462 | ACABAMENTO DO TUBO INOX PIVÔ/BARREIRA ARTICULADA | 1
2007082 | CONJUNTO MOVIMENTADOR TRINO PIVÔ 4 220V - 0,50M EX | 813557 | PERFIL AL 0,50M SOL 7 STLF-0864 6063 | 1
2007082 | CONJUNTO MOVIMENTADOR TRINO PIVÔ 4 220V - 0,50M EX | 401198 | PARAFUSO PLASTIC PAN PHILLIPS 4 X 10 ZB - ZINCADO | 4
2007082 | CONJUNTO MOVIMENTADOR TRINO PIVÔ 4 220V - 0,50M EX | 501043 | GRAXA BRANCA SACHE 10G | 1
2007082 | CONJUNTO MOVIMENTADOR TRINO PIVÔ 4 220V - 0,50M EX | 411058 | CORDÃO ESPONJOSO 1/8 Ø 3MM + 0,4MM (ANEL DE VEDAÇÃO) | 0.7
2007082 | CONJUNTO MOVIMENTADOR TRINO PIVÔ 4 220V - 0,50M EX | 813515 | CALÇO DO ESTATOR P28 BV/PIVO | 2
2007082 | CONJUNTO MOVIMENTADOR TRINO PIVÔ 4 220V - 0,50M EX | 105068 | BOBINA LAMINADA 2,00MM PRETA 23 (EVA PARA MOTORES) | 0.025
2007082 | CONJUNTO MOVIMENTADOR TRINO PIVÔ 4 220V - 0,50M EX | 100802 | TRANSMISSOR 433MHZ REMOTE - MODELO: AGL-E2 (DIGITAL KEY 6P20 BLACK) | 2
2007082 | CONJUNTO MOVIMENTADOR TRINO PIVÔ 4 220V - 0,50M EX | 813619 | EIXO ESTAMPADO PARA MOTOR PIVO - ZINCADO | 1
2007082 | CONJUNTO MOVIMENTADOR TRINO PIVÔ 4 220V - 0,50M EX | 813598 | SENSOR DE FIM DE CURSO REED BV/NEW BV/PIVO 0,50M | 1
2007083 | CONJUNTO MOVIMENTADOR TRINO PIVÔ 4 220V - 1,5M EX | 412027 | ROTOR AGL BV/PIVO P28 1/5 cv 04 | 1
2007083 | CONJUNTO MOVIMENTADOR TRINO PIVÔ 4 220V - 1,5M EX | 412145 | ESTATOR BOBINADO AGL BV/NEW BV/PIVO P28 1/5 cv 04 42 220V 50Hz | 1
2007083 | CONJUNTO MOVIMENTADOR TRINO PIVÔ 4 220V - 1,5M EX | 911080 | PLACA REVISADA CENTRAL FLEX | 1
2007083 | CONJUNTO MOVIMENTADOR TRINO PIVÔ 4 220V - 1,5M EX | 401014 | PARAFUSO 2.9 X 6.5 A/A PAN PHS ZI | 2
2007083 | CONJUNTO MOVIMENTADOR TRINO PIVÔ 4 220V - 1,5M EX | 401134 | PARAFUSO PAN CRUZ 3,5MMX27MM (FABR. AGL) - ZINCADO (PROD) | 2
2007083 | CONJUNTO MOVIMENTADOR TRINO PIVÔ 4 220V - 1,5M EX | 402036 | BUCHA PLASTICA N06 | 2
2007083 | CONJUNTO MOVIMENTADOR TRINO PIVÔ 4 220V - 1,5M EX | 804327 | TAMPA DE PROTEÇÃO DA CENTRAL NEW PIVO | 1
2007083 | CONJUNTO MOVIMENTADOR TRINO PIVÔ 4 220V - 1,5M EX | 804326 | BASE DE PROTEÇÃO DA CENTRAL NEW PIVO | 1
2007083 | CONJUNTO MOVIMENTADOR TRINO PIVÔ 4 220V - 1,5M EX | 401095 | PARAFUSO MET SXT RI M6-1.00MA X 20 ZI | 8
2007083 | CONJUNTO MOVIMENTADOR TRINO PIVÔ 4 220V - 1,5M EX | 401169 | PF JMP PAN PHS 3,5X14MM ZI | 6
2007083 | CONJUNTO MOVIMENTADOR TRINO PIVÔ 4 220V - 1,5M EX | 813309 | PINO DESTRAVAMENTO PIVO | 1
2007083 | CONJUNTO MOVIMENTADOR TRINO PIVÔ 4 220V - 1,5M EX | 813281 | SUPORTE ORELHA DO BV/PIVÔ | 1
2007083 | CONJUNTO MOVIMENTADOR TRINO PIVÔ 4 220V - 1,5M EX | 813521 | SUPORTE DA BUCHA MANCAL MODELO NOVO (P/ EIXO 20MM) | 1
2007083 | CONJUNTO MOVIMENTADOR TRINO PIVÔ 4 220V - 1,5M EX | 813310 | CILINDRO CHAVE PIVO | 1
2007083 | CONJUNTO MOVIMENTADOR TRINO PIVÔ 4 220V - 1,5M EX | 813311 | CHAVE PIVO | 1
2007083 | CONJUNTO MOVIMENTADOR TRINO PIVÔ 4 220V - 1,5M EX | 510027 | INLUB GRAX MP 2/TI | 0.012
2007083 | CONJUNTO MOVIMENTADOR TRINO PIVÔ 4 220V - 1,5M EX | 813047 | PASSA FIO DO BV | 1
2007083 | CONJUNTO MOVIMENTADOR TRINO PIVÔ 4 220V - 1,5M EX | 813025 | VENTOINHA DOS MOTORES | 1
2007083 | CONJUNTO MOVIMENTADOR TRINO PIVÔ 4 220V - 1,5M EX | 813033 | TAMPA DE PROTEÇÃO DA VENTOINHA | 1
2007083 | CONJUNTO MOVIMENTADOR TRINO PIVÔ 4 220V - 1,5M EX | 402018 | ESPAGUETE LISO 10MMX150MM | 0.15
2007083 | CONJUNTO MOVIMENTADOR TRINO PIVÔ 4 220V - 1,5M EX | 813270 | CARCAÇA DE MOTOR BV/PIVO SUPERIOR | 1
2007083 | CONJUNTO MOVIMENTADOR TRINO PIVÔ 4 220V - 1,5M EX | 811311 | ETIQUETA ADES. BOPP FOSCO C/DFAM 50MM X 25MM X 02 CAR | 2
2007083 | CONJUNTO MOVIMENTADOR TRINO PIVÔ 4 220V - 1,5M EX | 813271 | CARCAÇA DE MOTOR BV/PIVO INFERIOR | 1
2007083 | CONJUNTO MOVIMENTADOR TRINO PIVÔ 4 220V - 1,5M EX | 813108 | SEM FIM DE DUAS ENTRADAS AÇO BV ANTIGO/ BV3/ BV4 | 1
2007083 | CONJUNTO MOVIMENTADOR TRINO PIVÔ 4 220V - 1,5M EX | 411017 | ROLAMENTOS 6201-08 ZZ C3 | 2
2007083 | CONJUNTO MOVIMENTADOR TRINO PIVÔ 4 220V - 1,5M EX | 402015 | ANEL ELÁSTICO E12 | 1
2007083 | CONJUNTO MOVIMENTADOR TRINO PIVÔ 4 220V - 1,5M EX | 403047 | MOLA DO FREIO MOTOR PIVOTANTE/ NEW BV | 1
2007083 | CONJUNTO MOVIMENTADOR TRINO PIVÔ 4 220V - 1,5M EX | 813524 | COPO DE FREIO PIVOTANTE/ NEW BV SPEED | 1
2007083 | CONJUNTO MOVIMENTADOR TRINO PIVÔ 4 220V - 1,5M EX | 813412 | DISCO DE FRICÇÃO DE CELEROM Ø20MM | 1
2007083 | CONJUNTO MOVIMENTADOR TRINO PIVÔ 4 220V - 1,5M EX | 813043 | BUCHA DE CENTRAGEM DO SEM FIM DO BASCULANTE | 1
2007083 | CONJUNTO MOVIMENTADOR TRINO PIVÔ 4 220V - 1,5M EX | 103064 | CONECTOR FÊMEA EC601V-5.08-3P GREEN BAG/BULK (EC601V-5.08-3P) | 1
2007083 | CONJUNTO MOVIMENTADOR TRINO PIVÔ 4 220V - 1,5M EX | 401163 | PARAFUSO PLASTIC PAN PHS 5 X 12MM ZI | 5
2007083 | CONJUNTO MOVIMENTADOR TRINO PIVÔ 4 220V - 1,5M EX | 401160 | PARAFUSO MQ HXL M5 X 16MM RI T25 ZBR | 6
2007083 | CONJUNTO MOVIMENTADOR TRINO PIVÔ 4 220V - 1,5M EX | 813054 | MANCAL PERFIL INFERIOR | 1
2007083 | CONJUNTO MOVIMENTADOR TRINO PIVÔ 4 220V - 1,5M EX | 813262 | ACOPLAMENTO DO NEW BV/BV/PIVO | 1
2007083 | CONJUNTO MOVIMENTADOR TRINO PIVÔ 4 220V - 1,5M EX | 402012 | ANEL ELÁSTICO E-20 | 1
2007083 | CONJUNTO MOVIMENTADOR TRINO PIVÔ 4 220V - 1,5M EX | 813184 | FUSO P 7.5MM DE 1,5M E 2 ENTRADAS | 1
2007083 | CONJUNTO MOVIMENTADOR TRINO PIVÔ 4 220V - 1,5M EX | 813280 | CRUZETA DO MANCAL | 1
2007083 | CONJUNTO MOVIMENTADOR TRINO PIVÔ 4 220V - 1,5M EX | 804508 | COROA DO MOVIMENTADOR BV/PIVO NYLON Ø 20MM | 1
2007083 | CONJUNTO MOVIMENTADOR TRINO PIVÔ 4 220V - 1,5M EX | 401157 | PARAFUSO PAN ZBR P/ CHAVE TORX M5 X 30MM T25 | 2
2007083 | CONJUNTO MOVIMENTADOR TRINO PIVÔ 4 220V - 1,5M EX | 813315 | PORCA DO FUSO 2 ENTRADAS PIVO (MACHO) | 1
2007083 | CONJUNTO MOVIMENTADOR TRINO PIVÔ 4 220V - 1,5M EX | 813316 | PORCA DO FUSO 2 ENTRADAS PIVO (FÊMEA) | 1
2007083 | CONJUNTO MOVIMENTADOR TRINO PIVÔ 4 220V - 1,5M EX | 813399 | PERFIL AL 1,5M SOL 7 STLF-0864 6063 | 1
2007083 | CONJUNTO MOVIMENTADOR TRINO PIVÔ 4 220V - 1,5M EX | 411039 | TARUGO PE CINZA 10 mm | 1.5
2007083 | CONJUNTO MOVIMENTADOR TRINO PIVÔ 4 220V - 1,5M EX | 813461 | TUBO DE INOX CORTADO PARA PIVO 1,5M | 1
2007083 | CONJUNTO MOVIMENTADOR TRINO PIVÔ 4 220V - 1,5M EX | 813317 | MANCAL SUPERIOR DO PIVO | 1
2007083 | CONJUNTO MOVIMENTADOR TRINO PIVÔ 4 220V - 1,5M EX | 813318 | ARRUELA EM T | 1
2007083 | CONJUNTO MOVIMENTADOR TRINO PIVÔ 4 220V - 1,5M EX | 401031 | ARRUELA LISA M6 | 4
2007083 | CONJUNTO MOVIMENTADOR TRINO PIVÔ 4 220V - 1,5M EX | 401164 | PARAFUSO MQ UNC SX RI 1/4 X 1/2 ZI | 4
2007083 | CONJUNTO MOVIMENTADOR TRINO PIVÔ 4 220V - 1,5M EX | 401085 | PORCA F MQ UNC SEXT. 1/4 (CH7/16) ZI (NSC) | 4
2007083 | CONJUNTO MOVIMENTADOR TRINO PIVÔ 4 220V - 1,5M EX | 813623 | FIM DE CURSO MECANICO DE ALUMÍNIO | 2
2007083 | CONJUNTO MOVIMENTADOR TRINO PIVÔ 4 220V - 1,5M EX | 813319 | TRAVA MAIOR SUPORTE FX PIVO - ZINCADO | 1
2007083 | CONJUNTO MOVIMENTADOR TRINO PIVÔ 4 220V - 1,5M EX | 813320 | TRAVA MENOR SUPORTE FX PIVO - ZINCADO | 1
2007083 | CONJUNTO MOVIMENTADOR TRINO PIVÔ 4 220V - 1,5M EX | 402017 | CP DE FERRO ZINCADO 3/16 X 1. 1/4 | 2
2007083 | CONJUNTO MOVIMENTADOR TRINO PIVÔ 4 220V - 1,5M EX | 813321 | PINO TRAVA PIVO - ZINCADO | 2
2007083 | CONJUNTO MOVIMENTADOR TRINO PIVÔ 4 220V - 1,5M EX | 811541 | SACO PLASTICO TRANSPARENTE 30CM X 15CM | 1
2007083 | CONJUNTO MOVIMENTADOR TRINO PIVÔ 4 220V - 1,5M EX | 811037 | MANUAL DE INSTALAÇÃO LINHA PIVOTANTE SEM LOGO ESPANHOL (CENTRAL FLEX / DUPLA) | 1
2007083 | CONJUNTO MOVIMENTADOR TRINO PIVÔ 4 220V - 1,5M EX | 811803 | CAIXA MASTER 3 - CAIXA PIVÔ VIOLÃO 1,5 METROS COM IMPRESSÃO | 1
2007083 | CONJUNTO MOVIMENTADOR TRINO PIVÔ 4 220V - 1,5M EX | 811306 | ETIQUETA ADES. COUCHE 100MM X 80MM X 01 CAR | 1
2007083 | CONJUNTO MOVIMENTADOR TRINO PIVÔ 4 220V - 1,5M EX | 401121 | ABRAÇADEIRA UV PRETA 202X3,7 | 1
2007083 | CONJUNTO MOVIMENTADOR TRINO PIVÔ 4 220V - 1,5M EX | 811802 | CAIXA MASTER 12 - CX DA CENTRAL PIVÔ | 1
2007083 | CONJUNTO MOVIMENTADOR TRINO PIVÔ 4 220V - 1,5M EX | 811801 | CAIXA MASTER 7 - CALÇO CABEÇA DO MOTOR PIVÔ | 1
2007083 | CONJUNTO MOVIMENTADOR TRINO PIVÔ 4 220V - 1,5M EX | 201125 | GRAMPO 35/18 UNIDADE | 8
2007083 | CONJUNTO MOVIMENTADOR TRINO PIVÔ 4 220V - 1,5M EX | 401069 | PARAFUSO 2 9X13MM A/A PAN PHS ZI | 2
2007083 | CONJUNTO MOVIMENTADOR TRINO PIVÔ 4 220V - 1,5M EX | 804462 | ACABAMENTO DO TUBO INOX PIVÔ/BARREIRA ARTICULADA | 1
2007083 | CONJUNTO MOVIMENTADOR TRINO PIVÔ 4 220V - 1,5M EX | 401198 | PARAFUSO PLASTIC PAN PHILLIPS 4 X 10 ZB - ZINCADO | 4
2007083 | CONJUNTO MOVIMENTADOR TRINO PIVÔ 4 220V - 1,5M EX | 501043 | GRAXA BRANCA SACHE 10G | 1
2007083 | CONJUNTO MOVIMENTADOR TRINO PIVÔ 4 220V - 1,5M EX | 411058 | CORDÃO ESPONJOSO 1/8 Ø 3MM + 0,4MM (ANEL DE VEDAÇÃO) | 0.7
2007083 | CONJUNTO MOVIMENTADOR TRINO PIVÔ 4 220V - 1,5M EX | 813515 | CALÇO DO ESTATOR P28 BV/PIVO | 2
2007083 | CONJUNTO MOVIMENTADOR TRINO PIVÔ 4 220V - 1,5M EX | 105068 | BOBINA LAMINADA 2,00MM PRETA 23 (EVA PARA MOTORES) | 0.025
2007083 | CONJUNTO MOVIMENTADOR TRINO PIVÔ 4 220V - 1,5M EX | 100802 | TRANSMISSOR 433MHZ REMOTE - MODELO: AGL-E2 (DIGITAL KEY 6P20 BLACK) | 2
2007083 | CONJUNTO MOVIMENTADOR TRINO PIVÔ 4 220V - 1,5M EX | 813619 | EIXO ESTAMPADO PARA MOTOR PIVO - ZINCADO | 1
2007083 | CONJUNTO MOVIMENTADOR TRINO PIVÔ 4 220V - 1,5M EX | 813601 | SENSOR DE FIM DE CURSO REED BV/NEW BV/PIVO 1,5M | 1
2007084 | CONJUNTO MOVIMENTADOR TRINO PIVÔ 4 127V - 0,75M - DUPLO TECLAM EX | 412027 | ROTOR AGL BV/PIVO P28 1/5 cv 04 | 2
2007084 | CONJUNTO MOVIMENTADOR TRINO PIVÔ 4 127V - 0,75M - DUPLO TECLAM EX | 412008 | ESTATOR BOBINADO AGL BV/NEW BV/PIVO P28 1/5 cv 04 42 127V 60Hz | 2
2007084 | CONJUNTO MOVIMENTADOR TRINO PIVÔ 4 127V - 0,75M - DUPLO TECLAM EX | 911156 | PLACA REVISADA NOVA CENTRAL DUPLA | 1
2007084 | CONJUNTO MOVIMENTADOR TRINO PIVÔ 4 127V - 0,75M - DUPLO TECLAM EX | 101309 | CAPACITOR FIXO C/DIELETRICO DE POLIPROPILENO BIORIENTADO P/MOTORES CMRW CANECA PLASTICA 30UF 250V 50 | 1
2007084 | CONJUNTO MOVIMENTADOR TRINO PIVÔ 4 127V - 0,75M - DUPLO TECLAM EX | 401014 | PARAFUSO 2.9 X 6.5 A/A PAN PHS ZI | 2
2007084 | CONJUNTO MOVIMENTADOR TRINO PIVÔ 4 127V - 0,75M - DUPLO TECLAM EX | 401134 | PARAFUSO PAN CRUZ 3,5MMX27MM (FABR. AGL) - ZINCADO (PROD) | 2
2007084 | CONJUNTO MOVIMENTADOR TRINO PIVÔ 4 127V - 0,75M - DUPLO TECLAM EX | 402036 | BUCHA PLASTICA N06 | 2
2007084 | CONJUNTO MOVIMENTADOR TRINO PIVÔ 4 127V - 0,75M - DUPLO TECLAM EX | 804327 | TAMPA DE PROTEÇÃO DA CENTRAL NEW PIVO | 1
2007084 | CONJUNTO MOVIMENTADOR TRINO PIVÔ 4 127V - 0,75M - DUPLO TECLAM EX | 804326 | BASE DE PROTEÇÃO DA CENTRAL NEW PIVO | 1
2007084 | CONJUNTO MOVIMENTADOR TRINO PIVÔ 4 127V - 0,75M - DUPLO TECLAM EX | 401095 | PARAFUSO MET SXT RI M6-1.00MA X 20 ZI | 16
2007084 | CONJUNTO MOVIMENTADOR TRINO PIVÔ 4 127V - 0,75M - DUPLO TECLAM EX | 401169 | PF JMP PAN PHS 3,5X14MM ZI | 12
2007084 | CONJUNTO MOVIMENTADOR TRINO PIVÔ 4 127V - 0,75M - DUPLO TECLAM EX | 813309 | PINO DESTRAVAMENTO PIVO | 2
2007084 | CONJUNTO MOVIMENTADOR TRINO PIVÔ 4 127V - 0,75M - DUPLO TECLAM EX | 813281 | SUPORTE ORELHA DO BV/PIVÔ | 2
2007084 | CONJUNTO MOVIMENTADOR TRINO PIVÔ 4 127V - 0,75M - DUPLO TECLAM EX | 813521 | SUPORTE DA BUCHA MANCAL MODELO NOVO (P/ EIXO 20MM) | 2
2007084 | CONJUNTO MOVIMENTADOR TRINO PIVÔ 4 127V - 0,75M - DUPLO TECLAM EX | 813310 | CILINDRO CHAVE PIVO | 2
2007084 | CONJUNTO MOVIMENTADOR TRINO PIVÔ 4 127V - 0,75M - DUPLO TECLAM EX | 813311 | CHAVE PIVO | 2
2007084 | CONJUNTO MOVIMENTADOR TRINO PIVÔ 4 127V - 0,75M - DUPLO TECLAM EX | 510027 | INLUB GRAX MP 2/TI | 0.024
2007084 | CONJUNTO MOVIMENTADOR TRINO PIVÔ 4 127V - 0,75M - DUPLO TECLAM EX | 813047 | PASSA FIO DO BV | 2
2007084 | CONJUNTO MOVIMENTADOR TRINO PIVÔ 4 127V - 0,75M - DUPLO TECLAM EX | 813025 | VENTOINHA DOS MOTORES | 2
2007084 | CONJUNTO MOVIMENTADOR TRINO PIVÔ 4 127V - 0,75M - DUPLO TECLAM EX | 813033 | TAMPA DE PROTEÇÃO DA VENTOINHA | 2
2007084 | CONJUNTO MOVIMENTADOR TRINO PIVÔ 4 127V - 0,75M - DUPLO TECLAM EX | 402018 | ESPAGUETE LISO 10MMX150MM | 0.3
2007084 | CONJUNTO MOVIMENTADOR TRINO PIVÔ 4 127V - 0,75M - DUPLO TECLAM EX | 813270 | CARCAÇA DE MOTOR BV/PIVO SUPERIOR | 2
2007084 | CONJUNTO MOVIMENTADOR TRINO PIVÔ 4 127V - 0,75M - DUPLO TECLAM EX | 811311 | ETIQUETA ADES. BOPP FOSCO C/DFAM 50MM X 25MM X 02 CAR | 4
2007084 | CONJUNTO MOVIMENTADOR TRINO PIVÔ 4 127V - 0,75M - DUPLO TECLAM EX | 813271 | CARCAÇA DE MOTOR BV/PIVO INFERIOR | 2
2007084 | CONJUNTO MOVIMENTADOR TRINO PIVÔ 4 127V - 0,75M - DUPLO TECLAM EX | 813108 | SEM FIM DE DUAS ENTRADAS AÇO BV ANTIGO/ BV3/ BV4 | 2
2007084 | CONJUNTO MOVIMENTADOR TRINO PIVÔ 4 127V - 0,75M - DUPLO TECLAM EX | 411017 | ROLAMENTOS 6201-08 ZZ C3 | 4
2007084 | CONJUNTO MOVIMENTADOR TRINO PIVÔ 4 127V - 0,75M - DUPLO TECLAM EX | 402015 | ANEL ELÁSTICO E12 | 8
2007084 | CONJUNTO MOVIMENTADOR TRINO PIVÔ 4 127V - 0,75M - DUPLO TECLAM EX | 403047 | MOLA DO FREIO MOTOR PIVOTANTE/ NEW BV | 2
2007084 | CONJUNTO MOVIMENTADOR TRINO PIVÔ 4 127V - 0,75M - DUPLO TECLAM EX | 813524 | COPO DE FREIO PIVOTANTE/ NEW BV SPEED | 2
2007084 | CONJUNTO MOVIMENTADOR TRINO PIVÔ 4 127V - 0,75M - DUPLO TECLAM EX | 813043 | BUCHA DE CENTRAGEM DO SEM FIM DO BASCULANTE | 2
2007084 | CONJUNTO MOVIMENTADOR TRINO PIVÔ 4 127V - 0,75M - DUPLO TECLAM EX | 401163 | PARAFUSO PLASTIC PAN PHS 5 X 12MM ZI | 10
2007084 | CONJUNTO MOVIMENTADOR TRINO PIVÔ 4 127V - 0,75M - DUPLO TECLAM EX | 401160 | PARAFUSO MQ HXL M5 X 16MM RI T25 ZBR | 12
2007084 | CONJUNTO MOVIMENTADOR TRINO PIVÔ 4 127V - 0,75M - DUPLO TECLAM EX | 813054 | MANCAL PERFIL INFERIOR | 2
2007084 | CONJUNTO MOVIMENTADOR TRINO PIVÔ 4 127V - 0,75M - DUPLO TECLAM EX | 813262 | ACOPLAMENTO DO NEW BV/BV/PIVO | 2
2007084 | CONJUNTO MOVIMENTADOR TRINO PIVÔ 4 127V - 0,75M - DUPLO TECLAM EX | 402012 | ANEL ELÁSTICO E-20 | 4
2007084 | CONJUNTO MOVIMENTADOR TRINO PIVÔ 4 127V - 0,75M - DUPLO TECLAM EX | 813182 | FUSO P 7.5MM DE 0,75M E 2 ENTRADAS PIVO | 2
2007084 | CONJUNTO MOVIMENTADOR TRINO PIVÔ 4 127V - 0,75M - DUPLO TECLAM EX | 813280 | CRUZETA DO MANCAL | 2
2007084 | CONJUNTO MOVIMENTADOR TRINO PIVÔ 4 127V - 0,75M - DUPLO TECLAM EX | 804508 | COROA DO MOVIMENTADOR BV/PIVO NYLON Ø 20MM | 2
2007084 | CONJUNTO MOVIMENTADOR TRINO PIVÔ 4 127V - 0,75M - DUPLO TECLAM EX | 401157 | PARAFUSO PAN ZBR P/ CHAVE TORX M5 X 30MM T25 | 4
2007084 | CONJUNTO MOVIMENTADOR TRINO PIVÔ 4 127V - 0,75M - DUPLO TECLAM EX | 813315 | PORCA DO FUSO 2 ENTRADAS PIVO (MACHO) | 2
2007084 | CONJUNTO MOVIMENTADOR TRINO PIVÔ 4 127V - 0,75M - DUPLO TECLAM EX | 813316 | PORCA DO FUSO 2 ENTRADAS PIVO (FÊMEA) | 2
2007084 | CONJUNTO MOVIMENTADOR TRINO PIVÔ 4 127V - 0,75M - DUPLO TECLAM EX | 813396 | PERFIL AL 0,75M SOL 7 STLF-0864 6063 | 2
2007084 | CONJUNTO MOVIMENTADOR TRINO PIVÔ 4 127V - 0,75M - DUPLO TECLAM EX | 411039 | TARUGO PE CINZA 10 mm | 1.5
2007084 | CONJUNTO MOVIMENTADOR TRINO PIVÔ 4 127V - 0,75M - DUPLO TECLAM EX | 813459 | TUBO DE INOX CORTADO PARA PIVO 0,75M | 2
2007084 | CONJUNTO MOVIMENTADOR TRINO PIVÔ 4 127V - 0,75M - DUPLO TECLAM EX | 813317 | MANCAL SUPERIOR DO PIVO | 2
2007084 | CONJUNTO MOVIMENTADOR TRINO PIVÔ 4 127V - 0,75M - DUPLO TECLAM EX | 813318 | ARRUELA EM T | 2
2007084 | CONJUNTO MOVIMENTADOR TRINO PIVÔ 4 127V - 0,75M - DUPLO TECLAM EX | 401031 | ARRUELA LISA M6 | 16
2007084 | CONJUNTO MOVIMENTADOR TRINO PIVÔ 4 127V - 0,75M - DUPLO TECLAM EX | 401164 | PARAFUSO MQ UNC SX RI 1/4 X 1/2 ZI | 8
2007084 | CONJUNTO MOVIMENTADOR TRINO PIVÔ 4 127V - 0,75M - DUPLO TECLAM EX | 401085 | PORCA F MQ UNC SEXT. 1/4 (CH7/16) ZI (NSC) | 8
2007084 | CONJUNTO MOVIMENTADOR TRINO PIVÔ 4 127V - 0,75M - DUPLO TECLAM EX | 813623 | FIM DE CURSO MECANICO DE ALUMÍNIO | 4
2007084 | CONJUNTO MOVIMENTADOR TRINO PIVÔ 4 127V - 0,75M - DUPLO TECLAM EX | 813319 | TRAVA MAIOR SUPORTE FX PIVO - ZINCADO | 2
2007084 | CONJUNTO MOVIMENTADOR TRINO PIVÔ 4 127V - 0,75M - DUPLO TECLAM EX | 813320 | TRAVA MENOR SUPORTE FX PIVO - ZINCADO | 2
2007084 | CONJUNTO MOVIMENTADOR TRINO PIVÔ 4 127V - 0,75M - DUPLO TECLAM EX | 402017 | CP DE FERRO ZINCADO 3/16 X 1. 1/4 | 4
2007084 | CONJUNTO MOVIMENTADOR TRINO PIVÔ 4 127V - 0,75M - DUPLO TECLAM EX | 813321 | PINO TRAVA PIVO - ZINCADO | 4
2007084 | CONJUNTO MOVIMENTADOR TRINO PIVÔ 4 127V - 0,75M - DUPLO TECLAM EX | 811037 | MANUAL DE INSTALAÇÃO LINHA PIVOTANTE SEM LOGO ESPANHOL (CENTRAL FLEX / DUPLA) | 1
2007084 | CONJUNTO MOVIMENTADOR TRINO PIVÔ 4 127V - 0,75M - DUPLO TECLAM EX | 811845 | CAIXA MASTER 1 - CAIXA PIVÔ VIOLÃO C/ IMPRESSÃO 50X75 (ARTE TECLAM) | 2
2007084 | CONJUNTO MOVIMENTADOR TRINO PIVÔ 4 127V - 0,75M - DUPLO TECLAM EX | 811306 | ETIQUETA ADES. COUCHE 100MM X 80MM X 01 CAR | 1
2007084 | CONJUNTO MOVIMENTADOR TRINO PIVÔ 4 127V - 0,75M - DUPLO TECLAM EX | 811802 | CAIXA MASTER 12 - CX DA CENTRAL PIVÔ | 1
2007084 | CONJUNTO MOVIMENTADOR TRINO PIVÔ 4 127V - 0,75M - DUPLO TECLAM EX | 811801 | CAIXA MASTER 7 - CALÇO CABEÇA DO MOTOR PIVÔ | 2
2007084 | CONJUNTO MOVIMENTADOR TRINO PIVÔ 4 127V - 0,75M - DUPLO TECLAM EX | 201125 | GRAMPO 35/18 UNIDADE | 16
2007084 | CONJUNTO MOVIMENTADOR TRINO PIVÔ 4 127V - 0,75M - DUPLO TECLAM EX | 401069 | PARAFUSO 2 9X13MM A/A PAN PHS ZI | 4
2007084 | CONJUNTO MOVIMENTADOR TRINO PIVÔ 4 127V - 0,75M - DUPLO TECLAM EX | 804462 | ACABAMENTO DO TUBO INOX PIVÔ/BARREIRA ARTICULADA | 2
2007084 | CONJUNTO MOVIMENTADOR TRINO PIVÔ 4 127V - 0,75M - DUPLO TECLAM EX | 501043 | GRAXA BRANCA SACHE 10G | 2
2007084 | CONJUNTO MOVIMENTADOR TRINO PIVÔ 4 127V - 0,75M - DUPLO TECLAM EX | 401198 | PARAFUSO PLASTIC PAN PHILLIPS 4 X 10 ZB - ZINCADO | 4
2007084 | CONJUNTO MOVIMENTADOR TRINO PIVÔ 4 127V - 0,75M - DUPLO TECLAM EX | 411058 | CORDÃO ESPONJOSO 1/8 Ø 3MM + 0,4MM (ANEL DE VEDAÇÃO) | 0.7
2007084 | CONJUNTO MOVIMENTADOR TRINO PIVÔ 4 127V - 0,75M - DUPLO TECLAM EX | 402019 | PINO ELÁSTICO 4 X 24MM | 2
2007084 | CONJUNTO MOVIMENTADOR TRINO PIVÔ 4 127V - 0,75M - DUPLO TECLAM EX | 813412 | DISCO DE FRICÇÃO DE CELEROM Ø20MM | 2
2007084 | CONJUNTO MOVIMENTADOR TRINO PIVÔ 4 127V - 0,75M - DUPLO TECLAM EX | 208004 | IMÃ DE FERRITE - B20X13X5MM | 2
2007084 | CONJUNTO MOVIMENTADOR TRINO PIVÔ 4 127V - 0,75M - DUPLO TECLAM EX | 103064 | CONECTOR FÊMEA EC601V-5.08-3P GREEN BAG/BULK (EC601V-5.08-3P) | 1
2007084 | CONJUNTO MOVIMENTADOR TRINO PIVÔ 4 127V - 0,75M - DUPLO TECLAM EX | 811541 | SACO PLASTICO TRANSPARENTE 30CM X 15CM | 1
2007084 | CONJUNTO MOVIMENTADOR TRINO PIVÔ 4 127V - 0,75M - DUPLO TECLAM EX | 813515 | CALÇO DO ESTATOR P28 BV/PIVO | 4
2007084 | CONJUNTO MOVIMENTADOR TRINO PIVÔ 4 127V - 0,75M - DUPLO TECLAM EX | 105068 | BOBINA LAMINADA 2,00MM PRETA 23 (EVA PARA MOTORES) | 0.025
2007084 | CONJUNTO MOVIMENTADOR TRINO PIVÔ 4 127V - 0,75M - DUPLO TECLAM EX | 100802 | TRANSMISSOR 433MHZ REMOTE - MODELO: AGL-E2 (DIGITAL KEY 6P20 BLACK) | 2
2007084 | CONJUNTO MOVIMENTADOR TRINO PIVÔ 4 127V - 0,75M - DUPLO TECLAM EX | 813619 | EIXO ESTAMPADO PARA MOTOR PIVO - ZINCADO | 2
2007084 | CONJUNTO MOVIMENTADOR TRINO PIVÔ 4 127V - 0,75M - DUPLO TECLAM EX | 813599 | SENSOR DE FIM DE CURSO REED BV/NEW BV/PIVO 0,75M | 2
2007085 | CONJUNTO MOVIMENTADOR TRINO PIVÔ 4 220V - 0,75M - DUPLO BBS EX | 412027 | ROTOR AGL BV/PIVO P28 1/5 cv 04 | 2
2007085 | CONJUNTO MOVIMENTADOR TRINO PIVÔ 4 220V - 0,75M - DUPLO BBS EX | 412145 | ESTATOR BOBINADO AGL BV/NEW BV/PIVO P28 1/5 cv 04 42 220V 50Hz | 2
2007085 | CONJUNTO MOVIMENTADOR TRINO PIVÔ 4 220V - 0,75M - DUPLO BBS EX | 911156 | PLACA REVISADA NOVA CENTRAL DUPLA | 1
2007085 | CONJUNTO MOVIMENTADOR TRINO PIVÔ 4 220V - 0,75M - DUPLO BBS EX | 401014 | PARAFUSO 2.9 X 6.5 A/A PAN PHS ZI | 2
2007085 | CONJUNTO MOVIMENTADOR TRINO PIVÔ 4 220V - 0,75M - DUPLO BBS EX | 401134 | PARAFUSO PAN CRUZ 3,5MMX27MM (FABR. AGL) - ZINCADO (PROD) | 2
2007085 | CONJUNTO MOVIMENTADOR TRINO PIVÔ 4 220V - 0,75M - DUPLO BBS EX | 402036 | BUCHA PLASTICA N06 | 2
2007085 | CONJUNTO MOVIMENTADOR TRINO PIVÔ 4 220V - 0,75M - DUPLO BBS EX | 804327 | TAMPA DE PROTEÇÃO DA CENTRAL NEW PIVO | 1
2007085 | CONJUNTO MOVIMENTADOR TRINO PIVÔ 4 220V - 0,75M - DUPLO BBS EX | 804326 | BASE DE PROTEÇÃO DA CENTRAL NEW PIVO | 1
2007085 | CONJUNTO MOVIMENTADOR TRINO PIVÔ 4 220V - 0,75M - DUPLO BBS EX | 401095 | PARAFUSO MET SXT RI M6-1.00MA X 20 ZI | 16
2007085 | CONJUNTO MOVIMENTADOR TRINO PIVÔ 4 220V - 0,75M - DUPLO BBS EX | 401169 | PF JMP PAN PHS 3,5X14MM ZI | 12
2007085 | CONJUNTO MOVIMENTADOR TRINO PIVÔ 4 220V - 0,75M - DUPLO BBS EX | 813309 | PINO DESTRAVAMENTO PIVO | 2
2007085 | CONJUNTO MOVIMENTADOR TRINO PIVÔ 4 220V - 0,75M - DUPLO BBS EX | 813281 | SUPORTE ORELHA DO BV/PIVÔ | 2
2007085 | CONJUNTO MOVIMENTADOR TRINO PIVÔ 4 220V - 0,75M - DUPLO BBS EX | 813521 | SUPORTE DA BUCHA MANCAL MODELO NOVO (P/ EIXO 20MM) | 2
2007085 | CONJUNTO MOVIMENTADOR TRINO PIVÔ 4 220V - 0,75M - DUPLO BBS EX | 813310 | CILINDRO CHAVE PIVO | 2
2007085 | CONJUNTO MOVIMENTADOR TRINO PIVÔ 4 220V - 0,75M - DUPLO BBS EX | 813311 | CHAVE PIVO | 2
2007085 | CONJUNTO MOVIMENTADOR TRINO PIVÔ 4 220V - 0,75M - DUPLO BBS EX | 510027 | INLUB GRAX MP 2/TI | 0.024
2007085 | CONJUNTO MOVIMENTADOR TRINO PIVÔ 4 220V - 0,75M - DUPLO BBS EX | 813047 | PASSA FIO DO BV | 2
2007085 | CONJUNTO MOVIMENTADOR TRINO PIVÔ 4 220V - 0,75M - DUPLO BBS EX | 813025 | VENTOINHA DOS MOTORES | 2
2007085 | CONJUNTO MOVIMENTADOR TRINO PIVÔ 4 220V - 0,75M - DUPLO BBS EX | 813033 | TAMPA DE PROTEÇÃO DA VENTOINHA | 2
2007085 | CONJUNTO MOVIMENTADOR TRINO PIVÔ 4 220V - 0,75M - DUPLO BBS EX | 402018 | ESPAGUETE LISO 10MMX150MM | 0.3
2007085 | CONJUNTO MOVIMENTADOR TRINO PIVÔ 4 220V - 0,75M - DUPLO BBS EX | 813270 | CARCAÇA DE MOTOR BV/PIVO SUPERIOR | 2
2007085 | CONJUNTO MOVIMENTADOR TRINO PIVÔ 4 220V - 0,75M - DUPLO BBS EX | 811311 | ETIQUETA ADES. BOPP FOSCO C/DFAM 50MM X 25MM X 02 CAR | 4
2007085 | CONJUNTO MOVIMENTADOR TRINO PIVÔ 4 220V - 0,75M - DUPLO BBS EX | 813271 | CARCAÇA DE MOTOR BV/PIVO INFERIOR | 2
2007085 | CONJUNTO MOVIMENTADOR TRINO PIVÔ 4 220V - 0,75M - DUPLO BBS EX | 813108 | SEM FIM DE DUAS ENTRADAS AÇO BV ANTIGO/ BV3/ BV4 | 2
2007085 | CONJUNTO MOVIMENTADOR TRINO PIVÔ 4 220V - 0,75M - DUPLO BBS EX | 411017 | ROLAMENTOS 6201-08 ZZ C3 | 4
2007085 | CONJUNTO MOVIMENTADOR TRINO PIVÔ 4 220V - 0,75M - DUPLO BBS EX | 402015 | ANEL ELÁSTICO E12 | 8
2007085 | CONJUNTO MOVIMENTADOR TRINO PIVÔ 4 220V - 0,75M - DUPLO BBS EX | 403047 | MOLA DO FREIO MOTOR PIVOTANTE/ NEW BV | 2
2007085 | CONJUNTO MOVIMENTADOR TRINO PIVÔ 4 220V - 0,75M - DUPLO BBS EX | 813524 | COPO DE FREIO PIVOTANTE/ NEW BV SPEED | 2
2007085 | CONJUNTO MOVIMENTADOR TRINO PIVÔ 4 220V - 0,75M - DUPLO BBS EX | 813412 | DISCO DE FRICÇÃO DE CELEROM Ø20MM | 2
2007085 | CONJUNTO MOVIMENTADOR TRINO PIVÔ 4 220V - 0,75M - DUPLO BBS EX | 813043 | BUCHA DE CENTRAGEM DO SEM FIM DO BASCULANTE | 2
2007085 | CONJUNTO MOVIMENTADOR TRINO PIVÔ 4 220V - 0,75M - DUPLO BBS EX | 401163 | PARAFUSO PLASTIC PAN PHS 5 X 12MM ZI | 10
2007085 | CONJUNTO MOVIMENTADOR TRINO PIVÔ 4 220V - 0,75M - DUPLO BBS EX | 401160 | PARAFUSO MQ HXL M5 X 16MM RI T25 ZBR | 12
2007085 | CONJUNTO MOVIMENTADOR TRINO PIVÔ 4 220V - 0,75M - DUPLO BBS EX | 813054 | MANCAL PERFIL INFERIOR | 2
2007085 | CONJUNTO MOVIMENTADOR TRINO PIVÔ 4 220V - 0,75M - DUPLO BBS EX | 813262 | ACOPLAMENTO DO NEW BV/BV/PIVO | 2
2007085 | CONJUNTO MOVIMENTADOR TRINO PIVÔ 4 220V - 0,75M - DUPLO BBS EX | 402012 | ANEL ELÁSTICO E-20 | 2
2007085 | CONJUNTO MOVIMENTADOR TRINO PIVÔ 4 220V - 0,75M - DUPLO BBS EX | 813182 | FUSO P 7.5MM DE 0,75M E 2 ENTRADAS PIVO | 2
2007085 | CONJUNTO MOVIMENTADOR TRINO PIVÔ 4 220V - 0,75M - DUPLO BBS EX | 813280 | CRUZETA DO MANCAL | 2
2007085 | CONJUNTO MOVIMENTADOR TRINO PIVÔ 4 220V - 0,75M - DUPLO BBS EX | 804508 | COROA DO MOVIMENTADOR BV/PIVO NYLON Ø 20MM | 2
2007085 | CONJUNTO MOVIMENTADOR TRINO PIVÔ 4 220V - 0,75M - DUPLO BBS EX | 401157 | PARAFUSO PAN ZBR P/ CHAVE TORX M5 X 30MM T25 | 4
2007085 | CONJUNTO MOVIMENTADOR TRINO PIVÔ 4 220V - 0,75M - DUPLO BBS EX | 813315 | PORCA DO FUSO 2 ENTRADAS PIVO (MACHO) | 2
2007085 | CONJUNTO MOVIMENTADOR TRINO PIVÔ 4 220V - 0,75M - DUPLO BBS EX | 813316 | PORCA DO FUSO 2 ENTRADAS PIVO (FÊMEA) | 2
2007085 | CONJUNTO MOVIMENTADOR TRINO PIVÔ 4 220V - 0,75M - DUPLO BBS EX | 813396 | PERFIL AL 0,75M SOL 7 STLF-0864 6063 | 2
2007085 | CONJUNTO MOVIMENTADOR TRINO PIVÔ 4 220V - 0,75M - DUPLO BBS EX | 411039 | TARUGO PE CINZA 10 mm | 1.5
2007085 | CONJUNTO MOVIMENTADOR TRINO PIVÔ 4 220V - 0,75M - DUPLO BBS EX | 813459 | TUBO DE INOX CORTADO PARA PIVO 0,75M | 2
2007085 | CONJUNTO MOVIMENTADOR TRINO PIVÔ 4 220V - 0,75M - DUPLO BBS EX | 813317 | MANCAL SUPERIOR DO PIVO | 2
2007085 | CONJUNTO MOVIMENTADOR TRINO PIVÔ 4 220V - 0,75M - DUPLO BBS EX | 813318 | ARRUELA EM T | 2
2007085 | CONJUNTO MOVIMENTADOR TRINO PIVÔ 4 220V - 0,75M - DUPLO BBS EX | 401031 | ARRUELA LISA M6 | 8
2007085 | CONJUNTO MOVIMENTADOR TRINO PIVÔ 4 220V - 0,75M - DUPLO BBS EX | 401164 | PARAFUSO MQ UNC SX RI 1/4 X 1/2 ZI | 8
2007085 | CONJUNTO MOVIMENTADOR TRINO PIVÔ 4 220V - 0,75M - DUPLO BBS EX | 401085 | PORCA F MQ UNC SEXT. 1/4 (CH7/16) ZI (NSC) | 8
2007085 | CONJUNTO MOVIMENTADOR TRINO PIVÔ 4 220V - 0,75M - DUPLO BBS EX | 813623 | FIM DE CURSO MECANICO DE ALUMÍNIO | 4
2007085 | CONJUNTO MOVIMENTADOR TRINO PIVÔ 4 220V - 0,75M - DUPLO BBS EX | 813319 | TRAVA MAIOR SUPORTE FX PIVO - ZINCADO | 2
2007085 | CONJUNTO MOVIMENTADOR TRINO PIVÔ 4 220V - 0,75M - DUPLO BBS EX | 813320 | TRAVA MENOR SUPORTE FX PIVO - ZINCADO | 2
2007085 | CONJUNTO MOVIMENTADOR TRINO PIVÔ 4 220V - 0,75M - DUPLO BBS EX | 402017 | CP DE FERRO ZINCADO 3/16 X 1. 1/4 | 4
2007085 | CONJUNTO MOVIMENTADOR TRINO PIVÔ 4 220V - 0,75M - DUPLO BBS EX | 813321 | PINO TRAVA PIVO - ZINCADO | 4
2007085 | CONJUNTO MOVIMENTADOR TRINO PIVÔ 4 220V - 0,75M - DUPLO BBS EX | 811541 | SACO PLASTICO TRANSPARENTE 30CM X 15CM | 2
2007085 | CONJUNTO MOVIMENTADOR TRINO PIVÔ 4 220V - 0,75M - DUPLO BBS EX | 811037 | MANUAL DE INSTALAÇÃO LINHA PIVOTANTE SEM LOGO ESPANHOL (CENTRAL FLEX / DUPLA) | 1
2007085 | CONJUNTO MOVIMENTADOR TRINO PIVÔ 4 220V - 0,75M - DUPLO BBS EX | 811306 | ETIQUETA ADES. COUCHE 100MM X 80MM X 01 CAR | 1
2007085 | CONJUNTO MOVIMENTADOR TRINO PIVÔ 4 220V - 0,75M - DUPLO BBS EX | 401121 | ABRAÇADEIRA UV PRETA 202X3,7 | 2
2007085 | CONJUNTO MOVIMENTADOR TRINO PIVÔ 4 220V - 0,75M - DUPLO BBS EX | 811802 | CAIXA MASTER 12 - CX DA CENTRAL PIVÔ | 1
2007085 | CONJUNTO MOVIMENTADOR TRINO PIVÔ 4 220V - 0,75M - DUPLO BBS EX | 811801 | CAIXA MASTER 7 - CALÇO CABEÇA DO MOTOR PIVÔ | 2
2007085 | CONJUNTO MOVIMENTADOR TRINO PIVÔ 4 220V - 0,75M - DUPLO BBS EX | 201125 | GRAMPO 35/18 UNIDADE | 16
2007085 | CONJUNTO MOVIMENTADOR TRINO PIVÔ 4 220V - 0,75M - DUPLO BBS EX | 401069 | PARAFUSO 2 9X13MM A/A PAN PHS ZI | 4
2007085 | CONJUNTO MOVIMENTADOR TRINO PIVÔ 4 220V - 0,75M - DUPLO BBS EX | 804462 | ACABAMENTO DO TUBO INOX PIVÔ/BARREIRA ARTICULADA | 2
2007085 | CONJUNTO MOVIMENTADOR TRINO PIVÔ 4 220V - 0,75M - DUPLO BBS EX | 501043 | GRAXA BRANCA SACHE 10G | 2
2007085 | CONJUNTO MOVIMENTADOR TRINO PIVÔ 4 220V - 0,75M - DUPLO BBS EX | 401198 | PARAFUSO PLASTIC PAN PHILLIPS 4 X 10 ZB - ZINCADO | 4
2007085 | CONJUNTO MOVIMENTADOR TRINO PIVÔ 4 220V - 0,75M - DUPLO BBS EX | 411058 | CORDÃO ESPONJOSO 1/8 Ø 3MM + 0,4MM (ANEL DE VEDAÇÃO) | 0.7
2007085 | CONJUNTO MOVIMENTADOR TRINO PIVÔ 4 220V - 0,75M - DUPLO BBS EX | 813515 | CALÇO DO ESTATOR P28 BV/PIVO | 4
2007085 | CONJUNTO MOVIMENTADOR TRINO PIVÔ 4 220V - 0,75M - DUPLO BBS EX | 105068 | BOBINA LAMINADA 2,00MM PRETA 23 (EVA PARA MOTORES) | 0.025
2007085 | CONJUNTO MOVIMENTADOR TRINO PIVÔ 4 220V - 0,75M - DUPLO BBS EX | 100802 | TRANSMISSOR 433MHZ REMOTE - MODELO: AGL-E2 (DIGITAL KEY 6P20 BLACK) | 2
2007085 | CONJUNTO MOVIMENTADOR TRINO PIVÔ 4 220V - 0,75M - DUPLO BBS EX | 813619 | EIXO ESTAMPADO PARA MOTOR PIVO - ZINCADO | 2
2007085 | CONJUNTO MOVIMENTADOR TRINO PIVÔ 4 220V - 0,75M - DUPLO BBS EX | 813599 | SENSOR DE FIM DE CURSO REED BV/NEW BV/PIVO 0,75M | 2
2007086 | CONJUNTO MOVIMENTADOR TRINO PIVÔ 3 127V SEM ACIONAMENTO | 103064 | CONECTOR FÊMEA EC601V-5.08-3P GREEN BAG/BULK (EC601V-5.08-3P) | 1
2007086 | CONJUNTO MOVIMENTADOR TRINO PIVÔ 3 127V SEM ACIONAMENTO | 201125 | GRAMPO 35/18 UNIDADE | 6
2007086 | CONJUNTO MOVIMENTADOR TRINO PIVÔ 3 127V SEM ACIONAMENTO | 401014 | PARAFUSO 2.9 X 6.5 A/A PAN PHS ZI | 2
2007086 | CONJUNTO MOVIMENTADOR TRINO PIVÔ 3 127V SEM ACIONAMENTO | 401031 | ARRUELA LISA M6 | 8
2007086 | CONJUNTO MOVIMENTADOR TRINO PIVÔ 3 127V SEM ACIONAMENTO | 401095 | PARAFUSO MET SXT RI M6-1.00MA X 20 ZI | 8
2007086 | CONJUNTO MOVIMENTADOR TRINO PIVÔ 3 127V SEM ACIONAMENTO | 401134 | PARAFUSO PAN CRUZ 3,5MMX27MM (FABR. AGL) - ZINCADO (PROD) | 2
2007086 | CONJUNTO MOVIMENTADOR TRINO PIVÔ 3 127V SEM ACIONAMENTO | 401160 | PARAFUSO MQ HXL M5 X 16MM RI T25 ZBR | 6
2007086 | CONJUNTO MOVIMENTADOR TRINO PIVÔ 3 127V SEM ACIONAMENTO | 401198 | PARAFUSO PLASTIC PAN PHILLIPS 4 X 10 ZB - ZINCADO | 4
2007086 | CONJUNTO MOVIMENTADOR TRINO PIVÔ 3 127V SEM ACIONAMENTO | 402012 | ANEL ELÁSTICO E-20 | 2
2007086 | CONJUNTO MOVIMENTADOR TRINO PIVÔ 3 127V SEM ACIONAMENTO | 402015 | ANEL ELÁSTICO E12 | 1
2007086 | CONJUNTO MOVIMENTADOR TRINO PIVÔ 3 127V SEM ACIONAMENTO | 402018 | ESPAGUETE LISO 10MMX150MM | 0.15
2007086 | CONJUNTO MOVIMENTADOR TRINO PIVÔ 3 127V SEM ACIONAMENTO | 402036 | BUCHA PLASTICA N06 | 2
2007086 | CONJUNTO MOVIMENTADOR TRINO PIVÔ 3 127V SEM ACIONAMENTO | 403047 | MOLA DO FREIO MOTOR PIVOTANTE/ NEW BV | 1
2007086 | CONJUNTO MOVIMENTADOR TRINO PIVÔ 3 127V SEM ACIONAMENTO | 411017 | ROLAMENTOS 6201-08 ZZ C3 | 2
2007086 | CONJUNTO MOVIMENTADOR TRINO PIVÔ 3 127V SEM ACIONAMENTO | 411058 | CORDÃO ESPONJOSO 1/8 Ø 3MM + 0,4MM (ANEL DE VEDAÇÃO) | 0.7
2007086 | CONJUNTO MOVIMENTADOR TRINO PIVÔ 3 127V SEM ACIONAMENTO | 412023 | ESTATOR BOBINADO AGL BV/NEW BV/PIVO P33 1/4 cv 04 42z 127V 60Hz | 1
2007086 | CONJUNTO MOVIMENTADOR TRINO PIVÔ 3 127V SEM ACIONAMENTO | 412161 | ROTOR AGL BV/PIVO P33 1/4 cv 04 | 1
2007086 | CONJUNTO MOVIMENTADOR TRINO PIVÔ 3 127V SEM ACIONAMENTO | 510027 | INLUB GRAX MP 2/TI | 0.012
2007086 | CONJUNTO MOVIMENTADOR TRINO PIVÔ 3 127V SEM ACIONAMENTO | 804326 | BASE DE PROTEÇÃO DA CENTRAL NEW PIVO | 1
2007086 | CONJUNTO MOVIMENTADOR TRINO PIVÔ 3 127V SEM ACIONAMENTO | 804327 | TAMPA DE PROTEÇÃO DA CENTRAL NEW PIVO | 1
2007086 | CONJUNTO MOVIMENTADOR TRINO PIVÔ 3 127V SEM ACIONAMENTO | 804508 | COROA DO MOVIMENTADOR BV/PIVO NYLON Ø 20MM | 1
2007086 | CONJUNTO MOVIMENTADOR TRINO PIVÔ 3 127V SEM ACIONAMENTO | 811034 | MANUAL DE INSTALAÇÃO LINHA PIVOTANTE SEM LOGO PORTUGUÊS (CENTRAL FLEX / DUPLA) | 1
2007086 | CONJUNTO MOVIMENTADOR TRINO PIVÔ 3 127V SEM ACIONAMENTO | 811306 | ETIQUETA ADES. COUCHE 100MM X 80MM X 01 CAR | 1
2007086 | CONJUNTO MOVIMENTADOR TRINO PIVÔ 3 127V SEM ACIONAMENTO | 811311 | ETIQUETA ADES. BOPP FOSCO C/DFAM 50MM X 25MM X 02 CAR | 2
2007086 | CONJUNTO MOVIMENTADOR TRINO PIVÔ 3 127V SEM ACIONAMENTO | 811541 | SACO PLASTICO TRANSPARENTE 30CM X 15CM | 1
2007086 | CONJUNTO MOVIMENTADOR TRINO PIVÔ 3 127V SEM ACIONAMENTO | 811916 | CAIXA MOTOR PIVO SIMPLES S/ ACIONAMENTO | 1
2007086 | CONJUNTO MOVIMENTADOR TRINO PIVÔ 3 127V SEM ACIONAMENTO | 813025 | VENTOINHA DOS MOTORES | 1
2007086 | CONJUNTO MOVIMENTADOR TRINO PIVÔ 3 127V SEM ACIONAMENTO | 813033 | TAMPA DE PROTEÇÃO DA VENTOINHA | 1
2007086 | CONJUNTO MOVIMENTADOR TRINO PIVÔ 3 127V SEM ACIONAMENTO | 813043 | BUCHA DE CENTRAGEM DO SEM FIM DO BASCULANTE | 1
2007086 | CONJUNTO MOVIMENTADOR TRINO PIVÔ 3 127V SEM ACIONAMENTO | 813047 | PASSA FIO DO BV | 1
2007086 | CONJUNTO MOVIMENTADOR TRINO PIVÔ 3 127V SEM ACIONAMENTO | 813054 | MANCAL PERFIL INFERIOR | 1
2007086 | CONJUNTO MOVIMENTADOR TRINO PIVÔ 3 127V SEM ACIONAMENTO | 813108 | SEM FIM DE DUAS ENTRADAS AÇO BV ANTIGO/ BV3/ BV4 | 1
2007086 | CONJUNTO MOVIMENTADOR TRINO PIVÔ 3 127V SEM ACIONAMENTO | 813270 | CARCAÇA DE MOTOR BV/PIVO SUPERIOR | 1
2007086 | CONJUNTO MOVIMENTADOR TRINO PIVÔ 3 127V SEM ACIONAMENTO | 813271 | CARCAÇA DE MOTOR BV/PIVO INFERIOR | 1
2007086 | CONJUNTO MOVIMENTADOR TRINO PIVÔ 3 127V SEM ACIONAMENTO | 813280 | CRUZETA DO MANCAL | 1
2007086 | CONJUNTO MOVIMENTADOR TRINO PIVÔ 3 127V SEM ACIONAMENTO | 813281 | SUPORTE ORELHA DO BV/PIVÔ | 1
2007086 | CONJUNTO MOVIMENTADOR TRINO PIVÔ 3 127V SEM ACIONAMENTO | 813309 | PINO DESTRAVAMENTO PIVO | 1
2007086 | CONJUNTO MOVIMENTADOR TRINO PIVÔ 3 127V SEM ACIONAMENTO | 813310 | CILINDRO CHAVE PIVO | 1
2007086 | CONJUNTO MOVIMENTADOR TRINO PIVÔ 3 127V SEM ACIONAMENTO | 813311 | CHAVE PIVO | 1
2007086 | CONJUNTO MOVIMENTADOR TRINO PIVÔ 3 127V SEM ACIONAMENTO | 813412 | DISCO DE FRICÇÃO DE CELEROM Ø20MM | 1
2007086 | CONJUNTO MOVIMENTADOR TRINO PIVÔ 3 127V SEM ACIONAMENTO | 813521 | SUPORTE DA BUCHA MANCAL MODELO NOVO (P/ EIXO 20MM) | 1
2007086 | CONJUNTO MOVIMENTADOR TRINO PIVÔ 3 127V SEM ACIONAMENTO | 813524 | COPO DE FREIO PIVOTANTE/ NEW BV SPEED | 1
2007086 | CONJUNTO MOVIMENTADOR TRINO PIVÔ 3 127V SEM ACIONAMENTO | 911080 | PLACA REVISADA CENTRAL FLEX | 1
2007086 | CONJUNTO MOVIMENTADOR TRINO PIVÔ 3 127V SEM ACIONAMENTO | 402017 | CP DE FERRO ZINCADO 3/16 X 1. 1/4 | 2
2007086 | CONJUNTO MOVIMENTADOR TRINO PIVÔ 3 127V SEM ACIONAMENTO | 813319 | TRAVA MAIOR SUPORTE FX PIVO - ZINCADO | 1
2007086 | CONJUNTO MOVIMENTADOR TRINO PIVÔ 3 127V SEM ACIONAMENTO | 813320 | TRAVA MENOR SUPORTE FX PIVO - ZINCADO | 1
2007086 | CONJUNTO MOVIMENTADOR TRINO PIVÔ 3 127V SEM ACIONAMENTO | 813321 | PINO TRAVA PIVO - ZINCADO | 2
2007086 | CONJUNTO MOVIMENTADOR TRINO PIVÔ 3 127V SEM ACIONAMENTO | 105068 | BOBINA LAMINADA 2,00MM PRETA 23 (EVA PARA MOTORES) | 0.025
2007086 | CONJUNTO MOVIMENTADOR TRINO PIVÔ 3 127V SEM ACIONAMENTO | 105069 | FITA EMPACT. 50MT X 48MM ACRI | 0.026
2007086 | CONJUNTO MOVIMENTADOR TRINO PIVÔ 3 127V SEM ACIONAMENTO | 811802 | CAIXA MASTER 12 - CX DA CENTRAL PIVÔ | 1
2007086 | CONJUNTO MOVIMENTADOR TRINO PIVÔ 3 127V SEM ACIONAMENTO | 101309 | CAPACITOR FIXO C/DIELETRICO DE POLIPROPILENO BIORIENTADO P/MOTORES CMRW CANECA PLASTICA 30UF 250V 50 | 1
2007086 | CONJUNTO MOVIMENTADOR TRINO PIVÔ 3 127V SEM ACIONAMENTO | 100802 | TRANSMISSOR 433MHZ REMOTE - MODELO: AGL-E2 (DIGITAL KEY 6P20 BLACK) | 2
2007086 | CONJUNTO MOVIMENTADOR TRINO PIVÔ 3 127V SEM ACIONAMENTO | 813619 | EIXO ESTAMPADO PARA MOTOR PIVO - ZINCADO | 1
2007087 | CONJUNTO MOVIMENTADOR TRINO PIVÔ 3 127V SEM ACIONAMENTO - DUPLO | 103064 | CONECTOR FÊMEA EC601V-5.08-3P GREEN BAG/BULK (EC601V-5.08-3P) | 1
2007087 | CONJUNTO MOVIMENTADOR TRINO PIVÔ 3 127V SEM ACIONAMENTO - DUPLO | 201125 | GRAMPO 35/18 UNIDADE | 6
2007087 | CONJUNTO MOVIMENTADOR TRINO PIVÔ 3 127V SEM ACIONAMENTO - DUPLO | 401014 | PARAFUSO 2.9 X 6.5 A/A PAN PHS ZI | 2
2007087 | CONJUNTO MOVIMENTADOR TRINO PIVÔ 3 127V SEM ACIONAMENTO - DUPLO | 401031 | ARRUELA LISA M6 | 16
2007087 | CONJUNTO MOVIMENTADOR TRINO PIVÔ 3 127V SEM ACIONAMENTO - DUPLO | 401095 | PARAFUSO MET SXT RI M6-1.00MA X 20 ZI | 16
2007087 | CONJUNTO MOVIMENTADOR TRINO PIVÔ 3 127V SEM ACIONAMENTO - DUPLO | 401134 | PARAFUSO PAN CRUZ 3,5MMX27MM (FABR. AGL) - ZINCADO (PROD) | 4
2007087 | CONJUNTO MOVIMENTADOR TRINO PIVÔ 3 127V SEM ACIONAMENTO - DUPLO | 401160 | PARAFUSO MQ HXL M5 X 16MM RI T25 ZBR | 12
2007087 | CONJUNTO MOVIMENTADOR TRINO PIVÔ 3 127V SEM ACIONAMENTO - DUPLO | 401198 | PARAFUSO PLASTIC PAN PHILLIPS 4 X 10 ZB - ZINCADO | 4
2007087 | CONJUNTO MOVIMENTADOR TRINO PIVÔ 3 127V SEM ACIONAMENTO - DUPLO | 402012 | ANEL ELÁSTICO E-20 | 4
2007087 | CONJUNTO MOVIMENTADOR TRINO PIVÔ 3 127V SEM ACIONAMENTO - DUPLO | 402015 | ANEL ELÁSTICO E12 | 2
2007087 | CONJUNTO MOVIMENTADOR TRINO PIVÔ 3 127V SEM ACIONAMENTO - DUPLO | 402018 | ESPAGUETE LISO 10MMX150MM | 0.3
2007087 | CONJUNTO MOVIMENTADOR TRINO PIVÔ 3 127V SEM ACIONAMENTO - DUPLO | 402036 | BUCHA PLASTICA N06 | 2
2007087 | CONJUNTO MOVIMENTADOR TRINO PIVÔ 3 127V SEM ACIONAMENTO - DUPLO | 403047 | MOLA DO FREIO MOTOR PIVOTANTE/ NEW BV | 2
2007087 | CONJUNTO MOVIMENTADOR TRINO PIVÔ 3 127V SEM ACIONAMENTO - DUPLO | 411017 | ROLAMENTOS 6201-08 ZZ C3 | 4
2007087 | CONJUNTO MOVIMENTADOR TRINO PIVÔ 3 127V SEM ACIONAMENTO - DUPLO | 411058 | CORDÃO ESPONJOSO 1/8 Ø 3MM + 0,4MM (ANEL DE VEDAÇÃO) | 0.14
2007087 | CONJUNTO MOVIMENTADOR TRINO PIVÔ 3 127V SEM ACIONAMENTO - DUPLO | 412023 | ESTATOR BOBINADO AGL BV/NEW BV/PIVO P33 1/4 cv 04 42z 127V 60Hz | 2
2007087 | CONJUNTO MOVIMENTADOR TRINO PIVÔ 3 127V SEM ACIONAMENTO - DUPLO | 412161 | ROTOR AGL BV/PIVO P33 1/4 cv 04 | 2
2007087 | CONJUNTO MOVIMENTADOR TRINO PIVÔ 3 127V SEM ACIONAMENTO - DUPLO | 510027 | INLUB GRAX MP 2/TI | 0.024
2007087 | CONJUNTO MOVIMENTADOR TRINO PIVÔ 3 127V SEM ACIONAMENTO - DUPLO | 804326 | BASE DE PROTEÇÃO DA CENTRAL NEW PIVO | 1
2007087 | CONJUNTO MOVIMENTADOR TRINO PIVÔ 3 127V SEM ACIONAMENTO - DUPLO | 804327 | TAMPA DE PROTEÇÃO DA CENTRAL NEW PIVO | 1
2007087 | CONJUNTO MOVIMENTADOR TRINO PIVÔ 3 127V SEM ACIONAMENTO - DUPLO | 804508 | COROA DO MOVIMENTADOR BV/PIVO NYLON Ø 20MM | 2
2007087 | CONJUNTO MOVIMENTADOR TRINO PIVÔ 3 127V SEM ACIONAMENTO - DUPLO | 811034 | MANUAL DE INSTALAÇÃO LINHA PIVOTANTE SEM LOGO PORTUGUÊS (CENTRAL FLEX / DUPLA) | 1
2007087 | CONJUNTO MOVIMENTADOR TRINO PIVÔ 3 127V SEM ACIONAMENTO - DUPLO | 811306 | ETIQUETA ADES. COUCHE 100MM X 80MM X 01 CAR | 1
2007087 | CONJUNTO MOVIMENTADOR TRINO PIVÔ 3 127V SEM ACIONAMENTO - DUPLO | 811311 | ETIQUETA ADES. BOPP FOSCO C/DFAM 50MM X 25MM X 02 CAR | 2
2007087 | CONJUNTO MOVIMENTADOR TRINO PIVÔ 3 127V SEM ACIONAMENTO - DUPLO | 811541 | SACO PLASTICO TRANSPARENTE 30CM X 15CM | 1
2007087 | CONJUNTO MOVIMENTADOR TRINO PIVÔ 3 127V SEM ACIONAMENTO - DUPLO | 811915 | CAIXA MOTOR PIVO DUPLO S/ ACIONAMENTO | 1
2007087 | CONJUNTO MOVIMENTADOR TRINO PIVÔ 3 127V SEM ACIONAMENTO - DUPLO | 813025 | VENTOINHA DOS MOTORES | 2
2007087 | CONJUNTO MOVIMENTADOR TRINO PIVÔ 3 127V SEM ACIONAMENTO - DUPLO | 813033 | TAMPA DE PROTEÇÃO DA VENTOINHA | 2
2007087 | CONJUNTO MOVIMENTADOR TRINO PIVÔ 3 127V SEM ACIONAMENTO - DUPLO | 813043 | BUCHA DE CENTRAGEM DO SEM FIM DO BASCULANTE | 2
2007087 | CONJUNTO MOVIMENTADOR TRINO PIVÔ 3 127V SEM ACIONAMENTO - DUPLO | 813047 | PASSA FIO DO BV | 2
2007087 | CONJUNTO MOVIMENTADOR TRINO PIVÔ 3 127V SEM ACIONAMENTO - DUPLO | 813054 | MANCAL PERFIL INFERIOR | 2
2007087 | CONJUNTO MOVIMENTADOR TRINO PIVÔ 3 127V SEM ACIONAMENTO - DUPLO | 813108 | SEM FIM DE DUAS ENTRADAS AÇO BV ANTIGO/ BV3/ BV4 | 2
2007087 | CONJUNTO MOVIMENTADOR TRINO PIVÔ 3 127V SEM ACIONAMENTO - DUPLO | 813270 | CARCAÇA DE MOTOR BV/PIVO SUPERIOR | 2
2007087 | CONJUNTO MOVIMENTADOR TRINO PIVÔ 3 127V SEM ACIONAMENTO - DUPLO | 813271 | CARCAÇA DE MOTOR BV/PIVO INFERIOR | 2
2007087 | CONJUNTO MOVIMENTADOR TRINO PIVÔ 3 127V SEM ACIONAMENTO - DUPLO | 813280 | CRUZETA DO MANCAL | 2
2007087 | CONJUNTO MOVIMENTADOR TRINO PIVÔ 3 127V SEM ACIONAMENTO - DUPLO | 813281 | SUPORTE ORELHA DO BV/PIVÔ | 2
2007087 | CONJUNTO MOVIMENTADOR TRINO PIVÔ 3 127V SEM ACIONAMENTO - DUPLO | 813309 | PINO DESTRAVAMENTO PIVO | 2
2007087 | CONJUNTO MOVIMENTADOR TRINO PIVÔ 3 127V SEM ACIONAMENTO - DUPLO | 813310 | CILINDRO CHAVE PIVO | 2
2007087 | CONJUNTO MOVIMENTADOR TRINO PIVÔ 3 127V SEM ACIONAMENTO - DUPLO | 813311 | CHAVE PIVO | 2
2007087 | CONJUNTO MOVIMENTADOR TRINO PIVÔ 3 127V SEM ACIONAMENTO - DUPLO | 813412 | DISCO DE FRICÇÃO DE CELEROM Ø20MM | 2
2007087 | CONJUNTO MOVIMENTADOR TRINO PIVÔ 3 127V SEM ACIONAMENTO - DUPLO | 813521 | SUPORTE DA BUCHA MANCAL MODELO NOVO (P/ EIXO 20MM) | 2
2007087 | CONJUNTO MOVIMENTADOR TRINO PIVÔ 3 127V SEM ACIONAMENTO - DUPLO | 813524 | COPO DE FREIO PIVOTANTE/ NEW BV SPEED | 2
2007087 | CONJUNTO MOVIMENTADOR TRINO PIVÔ 3 127V SEM ACIONAMENTO - DUPLO | 911156 | PLACA REVISADA NOVA CENTRAL DUPLA | 1
2007087 | CONJUNTO MOVIMENTADOR TRINO PIVÔ 3 127V SEM ACIONAMENTO - DUPLO | 402017 | CP DE FERRO ZINCADO 3/16 X 1. 1/4 | 4
2007087 | CONJUNTO MOVIMENTADOR TRINO PIVÔ 3 127V SEM ACIONAMENTO - DUPLO | 813319 | TRAVA MAIOR SUPORTE FX PIVO - ZINCADO | 2
2007087 | CONJUNTO MOVIMENTADOR TRINO PIVÔ 3 127V SEM ACIONAMENTO - DUPLO | 813320 | TRAVA MENOR SUPORTE FX PIVO - ZINCADO | 2
2007087 | CONJUNTO MOVIMENTADOR TRINO PIVÔ 3 127V SEM ACIONAMENTO - DUPLO | 813321 | PINO TRAVA PIVO - ZINCADO | 4
2007087 | CONJUNTO MOVIMENTADOR TRINO PIVÔ 3 127V SEM ACIONAMENTO - DUPLO | 105068 | BOBINA LAMINADA 2,00MM PRETA 23 (EVA PARA MOTORES) | 0.025
2007087 | CONJUNTO MOVIMENTADOR TRINO PIVÔ 3 127V SEM ACIONAMENTO - DUPLO | 105069 | FITA EMPACT. 50MT X 48MM ACRI | 0.0324
2007087 | CONJUNTO MOVIMENTADOR TRINO PIVÔ 3 127V SEM ACIONAMENTO - DUPLO | 811802 | CAIXA MASTER 12 - CX DA CENTRAL PIVÔ | 1
2007087 | CONJUNTO MOVIMENTADOR TRINO PIVÔ 3 127V SEM ACIONAMENTO - DUPLO | 101309 | CAPACITOR FIXO C/DIELETRICO DE POLIPROPILENO BIORIENTADO P/MOTORES CMRW CANECA PLASTICA 30UF 250V 50 | 2
2007087 | CONJUNTO MOVIMENTADOR TRINO PIVÔ 3 127V SEM ACIONAMENTO - DUPLO | 100802 | TRANSMISSOR 433MHZ REMOTE - MODELO: AGL-E2 (DIGITAL KEY 6P20 BLACK) | 2
2007087 | CONJUNTO MOVIMENTADOR TRINO PIVÔ 3 127V SEM ACIONAMENTO - DUPLO | 813619 | EIXO ESTAMPADO PARA MOTOR PIVO - ZINCADO | 2
2007088 | CONJUNTO MOVIMENTADOR TRINO PIVÔ 3 220V SEM ACIONAMENTO | 103064 | CONECTOR FÊMEA EC601V-5.08-3P GREEN BAG/BULK (EC601V-5.08-3P) | 1
2007088 | CONJUNTO MOVIMENTADOR TRINO PIVÔ 3 220V SEM ACIONAMENTO | 201125 | GRAMPO 35/18 UNIDADE | 6
2007088 | CONJUNTO MOVIMENTADOR TRINO PIVÔ 3 220V SEM ACIONAMENTO | 401014 | PARAFUSO 2.9 X 6.5 A/A PAN PHS ZI | 2
2007088 | CONJUNTO MOVIMENTADOR TRINO PIVÔ 3 220V SEM ACIONAMENTO | 401031 | ARRUELA LISA M6 | 8
2007088 | CONJUNTO MOVIMENTADOR TRINO PIVÔ 3 220V SEM ACIONAMENTO | 401095 | PARAFUSO MET SXT RI M6-1.00MA X 20 ZI | 8
2007088 | CONJUNTO MOVIMENTADOR TRINO PIVÔ 3 220V SEM ACIONAMENTO | 401134 | PARAFUSO PAN CRUZ 3,5MMX27MM (FABR. AGL) - ZINCADO (PROD) | 2
2007088 | CONJUNTO MOVIMENTADOR TRINO PIVÔ 3 220V SEM ACIONAMENTO | 401160 | PARAFUSO MQ HXL M5 X 16MM RI T25 ZBR | 6
2007088 | CONJUNTO MOVIMENTADOR TRINO PIVÔ 3 220V SEM ACIONAMENTO | 401198 | PARAFUSO PLASTIC PAN PHILLIPS 4 X 10 ZB - ZINCADO | 4
2007088 | CONJUNTO MOVIMENTADOR TRINO PIVÔ 3 220V SEM ACIONAMENTO | 402012 | ANEL ELÁSTICO E-20 | 2
2007088 | CONJUNTO MOVIMENTADOR TRINO PIVÔ 3 220V SEM ACIONAMENTO | 402015 | ANEL ELÁSTICO E12 | 1
2007088 | CONJUNTO MOVIMENTADOR TRINO PIVÔ 3 220V SEM ACIONAMENTO | 402018 | ESPAGUETE LISO 10MMX150MM | 0.15
2007088 | CONJUNTO MOVIMENTADOR TRINO PIVÔ 3 220V SEM ACIONAMENTO | 402036 | BUCHA PLASTICA N06 | 2
2007088 | CONJUNTO MOVIMENTADOR TRINO PIVÔ 3 220V SEM ACIONAMENTO | 403047 | MOLA DO FREIO MOTOR PIVOTANTE/ NEW BV | 1
2007088 | CONJUNTO MOVIMENTADOR TRINO PIVÔ 3 220V SEM ACIONAMENTO | 411017 | ROLAMENTOS 6201-08 ZZ C3 | 2
2007088 | CONJUNTO MOVIMENTADOR TRINO PIVÔ 3 220V SEM ACIONAMENTO | 411058 | CORDÃO ESPONJOSO 1/8 Ø 3MM + 0,4MM (ANEL DE VEDAÇÃO) | 0.7
2007088 | CONJUNTO MOVIMENTADOR TRINO PIVÔ 3 220V SEM ACIONAMENTO | 412150 | ESTATOR BOBINADO AGL BV/NEW BV/PIVO P33 1/4 cv 04 42z 220V 60Hz | 1
2007088 | CONJUNTO MOVIMENTADOR TRINO PIVÔ 3 220V SEM ACIONAMENTO | 412161 | ROTOR AGL BV/PIVO P33 1/4 cv 04 | 1
2007088 | CONJUNTO MOVIMENTADOR TRINO PIVÔ 3 220V SEM ACIONAMENTO | 510027 | INLUB GRAX MP 2/TI | 0.012
2007088 | CONJUNTO MOVIMENTADOR TRINO PIVÔ 3 220V SEM ACIONAMENTO | 804326 | BASE DE PROTEÇÃO DA CENTRAL NEW PIVO | 1
2007088 | CONJUNTO MOVIMENTADOR TRINO PIVÔ 3 220V SEM ACIONAMENTO | 804327 | TAMPA DE PROTEÇÃO DA CENTRAL NEW PIVO | 1
2007088 | CONJUNTO MOVIMENTADOR TRINO PIVÔ 3 220V SEM ACIONAMENTO | 804508 | COROA DO MOVIMENTADOR BV/PIVO NYLON Ø 20MM | 1
2007088 | CONJUNTO MOVIMENTADOR TRINO PIVÔ 3 220V SEM ACIONAMENTO | 811034 | MANUAL DE INSTALAÇÃO LINHA PIVOTANTE SEM LOGO PORTUGUÊS (CENTRAL FLEX / DUPLA) | 1
2007088 | CONJUNTO MOVIMENTADOR TRINO PIVÔ 3 220V SEM ACIONAMENTO | 811306 | ETIQUETA ADES. COUCHE 100MM X 80MM X 01 CAR | 1
2007088 | CONJUNTO MOVIMENTADOR TRINO PIVÔ 3 220V SEM ACIONAMENTO | 811311 | ETIQUETA ADES. BOPP FOSCO C/DFAM 50MM X 25MM X 02 CAR | 2
2007088 | CONJUNTO MOVIMENTADOR TRINO PIVÔ 3 220V SEM ACIONAMENTO | 811541 | SACO PLASTICO TRANSPARENTE 30CM X 15CM | 1
2007088 | CONJUNTO MOVIMENTADOR TRINO PIVÔ 3 220V SEM ACIONAMENTO | 811916 | CAIXA MOTOR PIVO SIMPLES S/ ACIONAMENTO | 1
2007088 | CONJUNTO MOVIMENTADOR TRINO PIVÔ 3 220V SEM ACIONAMENTO | 813025 | VENTOINHA DOS MOTORES | 1
2007088 | CONJUNTO MOVIMENTADOR TRINO PIVÔ 3 220V SEM ACIONAMENTO | 813033 | TAMPA DE PROTEÇÃO DA VENTOINHA | 1
2007088 | CONJUNTO MOVIMENTADOR TRINO PIVÔ 3 220V SEM ACIONAMENTO | 813043 | BUCHA DE CENTRAGEM DO SEM FIM DO BASCULANTE | 1
2007088 | CONJUNTO MOVIMENTADOR TRINO PIVÔ 3 220V SEM ACIONAMENTO | 813047 | PASSA FIO DO BV | 1
2007088 | CONJUNTO MOVIMENTADOR TRINO PIVÔ 3 220V SEM ACIONAMENTO | 813054 | MANCAL PERFIL INFERIOR | 1
2007088 | CONJUNTO MOVIMENTADOR TRINO PIVÔ 3 220V SEM ACIONAMENTO | 813108 | SEM FIM DE DUAS ENTRADAS AÇO BV ANTIGO/ BV3/ BV4 | 1
2007088 | CONJUNTO MOVIMENTADOR TRINO PIVÔ 3 220V SEM ACIONAMENTO | 813270 | CARCAÇA DE MOTOR BV/PIVO SUPERIOR | 1
2007088 | CONJUNTO MOVIMENTADOR TRINO PIVÔ 3 220V SEM ACIONAMENTO | 813271 | CARCAÇA DE MOTOR BV/PIVO INFERIOR | 1
2007088 | CONJUNTO MOVIMENTADOR TRINO PIVÔ 3 220V SEM ACIONAMENTO | 813280 | CRUZETA DO MANCAL | 1
2007088 | CONJUNTO MOVIMENTADOR TRINO PIVÔ 3 220V SEM ACIONAMENTO | 813281 | SUPORTE ORELHA DO BV/PIVÔ | 1
2007088 | CONJUNTO MOVIMENTADOR TRINO PIVÔ 3 220V SEM ACIONAMENTO | 813309 | PINO DESTRAVAMENTO PIVO | 1
2007088 | CONJUNTO MOVIMENTADOR TRINO PIVÔ 3 220V SEM ACIONAMENTO | 813310 | CILINDRO CHAVE PIVO | 1
2007088 | CONJUNTO MOVIMENTADOR TRINO PIVÔ 3 220V SEM ACIONAMENTO | 813311 | CHAVE PIVO | 1
2007088 | CONJUNTO MOVIMENTADOR TRINO PIVÔ 3 220V SEM ACIONAMENTO | 813412 | DISCO DE FRICÇÃO DE CELEROM Ø20MM | 1
2007088 | CONJUNTO MOVIMENTADOR TRINO PIVÔ 3 220V SEM ACIONAMENTO | 813521 | SUPORTE DA BUCHA MANCAL MODELO NOVO (P/ EIXO 20MM) | 1
2007088 | CONJUNTO MOVIMENTADOR TRINO PIVÔ 3 220V SEM ACIONAMENTO | 813524 | COPO DE FREIO PIVOTANTE/ NEW BV SPEED | 1
2007088 | CONJUNTO MOVIMENTADOR TRINO PIVÔ 3 220V SEM ACIONAMENTO | 911080 | PLACA REVISADA CENTRAL FLEX | 1
2007088 | CONJUNTO MOVIMENTADOR TRINO PIVÔ 3 220V SEM ACIONAMENTO | 402017 | CP DE FERRO ZINCADO 3/16 X 1. 1/4 | 2
2007088 | CONJUNTO MOVIMENTADOR TRINO PIVÔ 3 220V SEM ACIONAMENTO | 813319 | TRAVA MAIOR SUPORTE FX PIVO - ZINCADO | 1
2007088 | CONJUNTO MOVIMENTADOR TRINO PIVÔ 3 220V SEM ACIONAMENTO | 813320 | TRAVA MENOR SUPORTE FX PIVO - ZINCADO | 1
2007088 | CONJUNTO MOVIMENTADOR TRINO PIVÔ 3 220V SEM ACIONAMENTO | 813321 | PINO TRAVA PIVO - ZINCADO | 2
2007088 | CONJUNTO MOVIMENTADOR TRINO PIVÔ 3 220V SEM ACIONAMENTO | 105068 | BOBINA LAMINADA 2,00MM PRETA 23 (EVA PARA MOTORES) | 0.025
2007088 | CONJUNTO MOVIMENTADOR TRINO PIVÔ 3 220V SEM ACIONAMENTO | 105069 | FITA EMPACT. 50MT X 48MM ACRI | 0.026
2007088 | CONJUNTO MOVIMENTADOR TRINO PIVÔ 3 220V SEM ACIONAMENTO | 811802 | CAIXA MASTER 12 - CX DA CENTRAL PIVÔ | 1
2007088 | CONJUNTO MOVIMENTADOR TRINO PIVÔ 3 220V SEM ACIONAMENTO | 100802 | TRANSMISSOR 433MHZ REMOTE - MODELO: AGL-E2 (DIGITAL KEY 6P20 BLACK) | 2
2007088 | CONJUNTO MOVIMENTADOR TRINO PIVÔ 3 220V SEM ACIONAMENTO | 813619 | EIXO ESTAMPADO PARA MOTOR PIVO - ZINCADO | 1
2007089 | CONJUNTO MOVIMENTADOR TRINO PIVÔ 3 220V SEM ACIONAMENTO - DUPLO | 103064 | CONECTOR FÊMEA EC601V-5.08-3P GREEN BAG/BULK (EC601V-5.08-3P) | 1
2007089 | CONJUNTO MOVIMENTADOR TRINO PIVÔ 3 220V SEM ACIONAMENTO - DUPLO | 201125 | GRAMPO 35/18 UNIDADE | 6
2007089 | CONJUNTO MOVIMENTADOR TRINO PIVÔ 3 220V SEM ACIONAMENTO - DUPLO | 401014 | PARAFUSO 2.9 X 6.5 A/A PAN PHS ZI | 2
2007089 | CONJUNTO MOVIMENTADOR TRINO PIVÔ 3 220V SEM ACIONAMENTO - DUPLO | 401031 | ARRUELA LISA M6 | 16
2007089 | CONJUNTO MOVIMENTADOR TRINO PIVÔ 3 220V SEM ACIONAMENTO - DUPLO | 401095 | PARAFUSO MET SXT RI M6-1.00MA X 20 ZI | 16
2007089 | CONJUNTO MOVIMENTADOR TRINO PIVÔ 3 220V SEM ACIONAMENTO - DUPLO | 401134 | PARAFUSO PAN CRUZ 3,5MMX27MM (FABR. AGL) - ZINCADO (PROD) | 4
2007089 | CONJUNTO MOVIMENTADOR TRINO PIVÔ 3 220V SEM ACIONAMENTO - DUPLO | 401160 | PARAFUSO MQ HXL M5 X 16MM RI T25 ZBR | 12
2007089 | CONJUNTO MOVIMENTADOR TRINO PIVÔ 3 220V SEM ACIONAMENTO - DUPLO | 401198 | PARAFUSO PLASTIC PAN PHILLIPS 4 X 10 ZB - ZINCADO | 4
2007089 | CONJUNTO MOVIMENTADOR TRINO PIVÔ 3 220V SEM ACIONAMENTO - DUPLO | 402012 | ANEL ELÁSTICO E-20 | 4
2007089 | CONJUNTO MOVIMENTADOR TRINO PIVÔ 3 220V SEM ACIONAMENTO - DUPLO | 402015 | ANEL ELÁSTICO E12 | 2
2007089 | CONJUNTO MOVIMENTADOR TRINO PIVÔ 3 220V SEM ACIONAMENTO - DUPLO | 402018 | ESPAGUETE LISO 10MMX150MM | 0.3
2007089 | CONJUNTO MOVIMENTADOR TRINO PIVÔ 3 220V SEM ACIONAMENTO - DUPLO | 402036 | BUCHA PLASTICA N06 | 2
2007089 | CONJUNTO MOVIMENTADOR TRINO PIVÔ 3 220V SEM ACIONAMENTO - DUPLO | 403047 | MOLA DO FREIO MOTOR PIVOTANTE/ NEW BV | 2
2007089 | CONJUNTO MOVIMENTADOR TRINO PIVÔ 3 220V SEM ACIONAMENTO - DUPLO | 411017 | ROLAMENTOS 6201-08 ZZ C3 | 4
2007089 | CONJUNTO MOVIMENTADOR TRINO PIVÔ 3 220V SEM ACIONAMENTO - DUPLO | 411058 | CORDÃO ESPONJOSO 1/8 Ø 3MM + 0,4MM (ANEL DE VEDAÇÃO) | 0.14
2007089 | CONJUNTO MOVIMENTADOR TRINO PIVÔ 3 220V SEM ACIONAMENTO - DUPLO | 412150 | ESTATOR BOBINADO AGL BV/NEW BV/PIVO P33 1/4 cv 04 42z 220V 60Hz | 2
2007089 | CONJUNTO MOVIMENTADOR TRINO PIVÔ 3 220V SEM ACIONAMENTO - DUPLO | 412161 | ROTOR AGL BV/PIVO P33 1/4 cv 04 | 2
2007089 | CONJUNTO MOVIMENTADOR TRINO PIVÔ 3 220V SEM ACIONAMENTO - DUPLO | 510027 | INLUB GRAX MP 2/TI | 0.024
2007089 | CONJUNTO MOVIMENTADOR TRINO PIVÔ 3 220V SEM ACIONAMENTO - DUPLO | 804326 | BASE DE PROTEÇÃO DA CENTRAL NEW PIVO | 1
2007089 | CONJUNTO MOVIMENTADOR TRINO PIVÔ 3 220V SEM ACIONAMENTO - DUPLO | 804327 | TAMPA DE PROTEÇÃO DA CENTRAL NEW PIVO | 1
2007089 | CONJUNTO MOVIMENTADOR TRINO PIVÔ 3 220V SEM ACIONAMENTO - DUPLO | 804508 | COROA DO MOVIMENTADOR BV/PIVO NYLON Ø 20MM | 2
2007089 | CONJUNTO MOVIMENTADOR TRINO PIVÔ 3 220V SEM ACIONAMENTO - DUPLO | 811034 | MANUAL DE INSTALAÇÃO LINHA PIVOTANTE SEM LOGO PORTUGUÊS (CENTRAL FLEX / DUPLA) | 1
2007089 | CONJUNTO MOVIMENTADOR TRINO PIVÔ 3 220V SEM ACIONAMENTO - DUPLO | 811306 | ETIQUETA ADES. COUCHE 100MM X 80MM X 01 CAR | 1
2007089 | CONJUNTO MOVIMENTADOR TRINO PIVÔ 3 220V SEM ACIONAMENTO - DUPLO | 811311 | ETIQUETA ADES. BOPP FOSCO C/DFAM 50MM X 25MM X 02 CAR | 2
2007089 | CONJUNTO MOVIMENTADOR TRINO PIVÔ 3 220V SEM ACIONAMENTO - DUPLO | 811541 | SACO PLASTICO TRANSPARENTE 30CM X 15CM | 1
2007089 | CONJUNTO MOVIMENTADOR TRINO PIVÔ 3 220V SEM ACIONAMENTO - DUPLO | 811915 | CAIXA MOTOR PIVO DUPLO S/ ACIONAMENTO | 1
2007089 | CONJUNTO MOVIMENTADOR TRINO PIVÔ 3 220V SEM ACIONAMENTO - DUPLO | 813025 | VENTOINHA DOS MOTORES | 2
2007089 | CONJUNTO MOVIMENTADOR TRINO PIVÔ 3 220V SEM ACIONAMENTO - DUPLO | 813033 | TAMPA DE PROTEÇÃO DA VENTOINHA | 2
2007089 | CONJUNTO MOVIMENTADOR TRINO PIVÔ 3 220V SEM ACIONAMENTO - DUPLO | 813043 | BUCHA DE CENTRAGEM DO SEM FIM DO BASCULANTE | 2
2007089 | CONJUNTO MOVIMENTADOR TRINO PIVÔ 3 220V SEM ACIONAMENTO - DUPLO | 813047 | PASSA FIO DO BV | 2
2007089 | CONJUNTO MOVIMENTADOR TRINO PIVÔ 3 220V SEM ACIONAMENTO - DUPLO | 813054 | MANCAL PERFIL INFERIOR | 2
2007089 | CONJUNTO MOVIMENTADOR TRINO PIVÔ 3 220V SEM ACIONAMENTO - DUPLO | 813108 | SEM FIM DE DUAS ENTRADAS AÇO BV ANTIGO/ BV3/ BV4 | 2
2007089 | CONJUNTO MOVIMENTADOR TRINO PIVÔ 3 220V SEM ACIONAMENTO - DUPLO | 813270 | CARCAÇA DE MOTOR BV/PIVO SUPERIOR | 2
2007089 | CONJUNTO MOVIMENTADOR TRINO PIVÔ 3 220V SEM ACIONAMENTO - DUPLO | 813271 | CARCAÇA DE MOTOR BV/PIVO INFERIOR | 2
2007089 | CONJUNTO MOVIMENTADOR TRINO PIVÔ 3 220V SEM ACIONAMENTO - DUPLO | 813280 | CRUZETA DO MANCAL | 2
2007089 | CONJUNTO MOVIMENTADOR TRINO PIVÔ 3 220V SEM ACIONAMENTO - DUPLO | 813281 | SUPORTE ORELHA DO BV/PIVÔ | 2
2007089 | CONJUNTO MOVIMENTADOR TRINO PIVÔ 3 220V SEM ACIONAMENTO - DUPLO | 813309 | PINO DESTRAVAMENTO PIVO | 2
2007089 | CONJUNTO MOVIMENTADOR TRINO PIVÔ 3 220V SEM ACIONAMENTO - DUPLO | 813310 | CILINDRO CHAVE PIVO | 2
2007089 | CONJUNTO MOVIMENTADOR TRINO PIVÔ 3 220V SEM ACIONAMENTO - DUPLO | 813311 | CHAVE PIVO | 2
2007089 | CONJUNTO MOVIMENTADOR TRINO PIVÔ 3 220V SEM ACIONAMENTO - DUPLO | 813412 | DISCO DE FRICÇÃO DE CELEROM Ø20MM | 2
2007089 | CONJUNTO MOVIMENTADOR TRINO PIVÔ 3 220V SEM ACIONAMENTO - DUPLO | 813521 | SUPORTE DA BUCHA MANCAL MODELO NOVO (P/ EIXO 20MM) | 2
2007089 | CONJUNTO MOVIMENTADOR TRINO PIVÔ 3 220V SEM ACIONAMENTO - DUPLO | 813524 | COPO DE FREIO PIVOTANTE/ NEW BV SPEED | 2
2007089 | CONJUNTO MOVIMENTADOR TRINO PIVÔ 3 220V SEM ACIONAMENTO - DUPLO | 911156 | PLACA REVISADA NOVA CENTRAL DUPLA | 1
2007089 | CONJUNTO MOVIMENTADOR TRINO PIVÔ 3 220V SEM ACIONAMENTO - DUPLO | 402017 | CP DE FERRO ZINCADO 3/16 X 1. 1/4 | 4
2007089 | CONJUNTO MOVIMENTADOR TRINO PIVÔ 3 220V SEM ACIONAMENTO - DUPLO | 813319 | TRAVA MAIOR SUPORTE FX PIVO - ZINCADO | 2
2007089 | CONJUNTO MOVIMENTADOR TRINO PIVÔ 3 220V SEM ACIONAMENTO - DUPLO | 813320 | TRAVA MENOR SUPORTE FX PIVO - ZINCADO | 2
2007089 | CONJUNTO MOVIMENTADOR TRINO PIVÔ 3 220V SEM ACIONAMENTO - DUPLO | 813321 | PINO TRAVA PIVO - ZINCADO | 4
2007089 | CONJUNTO MOVIMENTADOR TRINO PIVÔ 3 220V SEM ACIONAMENTO - DUPLO | 105068 | BOBINA LAMINADA 2,00MM PRETA 23 (EVA PARA MOTORES) | 0.025
2007089 | CONJUNTO MOVIMENTADOR TRINO PIVÔ 3 220V SEM ACIONAMENTO - DUPLO | 105069 | FITA EMPACT. 50MT X 48MM ACRI | 0.0324
2007089 | CONJUNTO MOVIMENTADOR TRINO PIVÔ 3 220V SEM ACIONAMENTO - DUPLO | 811802 | CAIXA MASTER 12 - CX DA CENTRAL PIVÔ | 1
2007089 | CONJUNTO MOVIMENTADOR TRINO PIVÔ 3 220V SEM ACIONAMENTO - DUPLO | 100802 | TRANSMISSOR 433MHZ REMOTE - MODELO: AGL-E2 (DIGITAL KEY 6P20 BLACK) | 2
2007089 | CONJUNTO MOVIMENTADOR TRINO PIVÔ 3 220V SEM ACIONAMENTO - DUPLO | 813619 | EIXO ESTAMPADO PARA MOTOR PIVO - ZINCADO | 2
2007090 | CONJUNTO MOVIMENTADOR TRINO PIVÔ 4 127V SEM ACIONAMENTO | 813515 | CALÇO DO ESTATOR P28 BV/PIVO | 2
2007090 | CONJUNTO MOVIMENTADOR TRINO PIVÔ 4 127V SEM ACIONAMENTO | 103064 | CONECTOR FÊMEA EC601V-5.08-3P GREEN BAG/BULK (EC601V-5.08-3P) | 1
2007090 | CONJUNTO MOVIMENTADOR TRINO PIVÔ 4 127V SEM ACIONAMENTO | 201125 | GRAMPO 35/18 UNIDADE | 6
2007090 | CONJUNTO MOVIMENTADOR TRINO PIVÔ 4 127V SEM ACIONAMENTO | 401014 | PARAFUSO 2.9 X 6.5 A/A PAN PHS ZI | 2
2007090 | CONJUNTO MOVIMENTADOR TRINO PIVÔ 4 127V SEM ACIONAMENTO | 401031 | ARRUELA LISA M6 | 8
2007090 | CONJUNTO MOVIMENTADOR TRINO PIVÔ 4 127V SEM ACIONAMENTO | 401095 | PARAFUSO MET SXT RI M6-1.00MA X 20 ZI | 8
2007090 | CONJUNTO MOVIMENTADOR TRINO PIVÔ 4 127V SEM ACIONAMENTO | 401134 | PARAFUSO PAN CRUZ 3,5MMX27MM (FABR. AGL) - ZINCADO (PROD) | 2
2007090 | CONJUNTO MOVIMENTADOR TRINO PIVÔ 4 127V SEM ACIONAMENTO | 401160 | PARAFUSO MQ HXL M5 X 16MM RI T25 ZBR | 6
2007090 | CONJUNTO MOVIMENTADOR TRINO PIVÔ 4 127V SEM ACIONAMENTO | 401198 | PARAFUSO PLASTIC PAN PHILLIPS 4 X 10 ZB - ZINCADO | 4
2007090 | CONJUNTO MOVIMENTADOR TRINO PIVÔ 4 127V SEM ACIONAMENTO | 402012 | ANEL ELÁSTICO E-20 | 2
2007090 | CONJUNTO MOVIMENTADOR TRINO PIVÔ 4 127V SEM ACIONAMENTO | 402015 | ANEL ELÁSTICO E12 | 1
2007090 | CONJUNTO MOVIMENTADOR TRINO PIVÔ 4 127V SEM ACIONAMENTO | 402018 | ESPAGUETE LISO 10MMX150MM | 0.15
2007090 | CONJUNTO MOVIMENTADOR TRINO PIVÔ 4 127V SEM ACIONAMENTO | 402036 | BUCHA PLASTICA N06 | 2
2007090 | CONJUNTO MOVIMENTADOR TRINO PIVÔ 4 127V SEM ACIONAMENTO | 403047 | MOLA DO FREIO MOTOR PIVOTANTE/ NEW BV | 1
2007090 | CONJUNTO MOVIMENTADOR TRINO PIVÔ 4 127V SEM ACIONAMENTO | 411017 | ROLAMENTOS 6201-08 ZZ C3 | 2
2007090 | CONJUNTO MOVIMENTADOR TRINO PIVÔ 4 127V SEM ACIONAMENTO | 411058 | CORDÃO ESPONJOSO 1/8 Ø 3MM + 0,4MM (ANEL DE VEDAÇÃO) | 0.7
2007090 | CONJUNTO MOVIMENTADOR TRINO PIVÔ 4 127V SEM ACIONAMENTO | 412008 | ESTATOR BOBINADO AGL BV/NEW BV/PIVO P28 1/5 cv 04 42 127V 60Hz | 1
2007090 | CONJUNTO MOVIMENTADOR TRINO PIVÔ 4 127V SEM ACIONAMENTO | 412027 | ROTOR AGL BV/PIVO P28 4 POLOS | 1
2007090 | CONJUNTO MOVIMENTADOR TRINO PIVÔ 4 127V SEM ACIONAMENTO | 510027 | INLUB GRAX MP 2/TI | 0.012
2007090 | CONJUNTO MOVIMENTADOR TRINO PIVÔ 4 127V SEM ACIONAMENTO | 804326 | BASE DE PROTEÇÃO DA CENTRAL NEW PIVO | 1
2007090 | CONJUNTO MOVIMENTADOR TRINO PIVÔ 4 127V SEM ACIONAMENTO | 804327 | TAMPA DE PROTEÇÃO DA CENTRAL NEW PIVO | 1
2007090 | CONJUNTO MOVIMENTADOR TRINO PIVÔ 4 127V SEM ACIONAMENTO | 804508 | COROA DO MOVIMENTADOR BV/PIVO NYLON Ø 20MM | 1
2007090 | CONJUNTO MOVIMENTADOR TRINO PIVÔ 4 127V SEM ACIONAMENTO | 811034 | MANUAL DE INSTALAÇÃO LINHA PIVOTANTE SEM LOGO PORTUGUÊS (CENTRAL FLEX / DUPLA) | 1
2007090 | CONJUNTO MOVIMENTADOR TRINO PIVÔ 4 127V SEM ACIONAMENTO | 811306 | ETIQUETA ADES. COUCHE 100MM X 80MM X 01 CAR | 1
2007090 | CONJUNTO MOVIMENTADOR TRINO PIVÔ 4 127V SEM ACIONAMENTO | 811311 | ETIQUETA ADES. BOPP FOSCO C/DFAM 50MM X 25MM X 02 CAR | 2
2007090 | CONJUNTO MOVIMENTADOR TRINO PIVÔ 4 127V SEM ACIONAMENTO | 811541 | SACO PLASTICO TRANSPARENTE 30CM X 15CM | 1
2007090 | CONJUNTO MOVIMENTADOR TRINO PIVÔ 4 127V SEM ACIONAMENTO | 811916 | CAIXA MOTOR PIVO SIMPLES S/ ACIONAMENTO | 1
2007090 | CONJUNTO MOVIMENTADOR TRINO PIVÔ 4 127V SEM ACIONAMENTO | 813025 | VENTOINHA DOS MOTORES | 1
2007090 | CONJUNTO MOVIMENTADOR TRINO PIVÔ 4 127V SEM ACIONAMENTO | 813033 | TAMPA DE PROTEÇÃO DA VENTOINHA | 1
2007090 | CONJUNTO MOVIMENTADOR TRINO PIVÔ 4 127V SEM ACIONAMENTO | 813043 | BUCHA DE CENTRAGEM DO SEM FIM DO BASCULANTE | 1
2007090 | CONJUNTO MOVIMENTADOR TRINO PIVÔ 4 127V SEM ACIONAMENTO | 813047 | PASSA FIO DO BV | 1
2007090 | CONJUNTO MOVIMENTADOR TRINO PIVÔ 4 127V SEM ACIONAMENTO | 813054 | MANCAL PERFIL INFERIOR | 1
2007090 | CONJUNTO MOVIMENTADOR TRINO PIVÔ 4 127V SEM ACIONAMENTO | 813108 | SEM FIM DE DUAS ENTRADAS AÇO BV ANTIGO/ BV3/ BV4 | 1
2007090 | CONJUNTO MOVIMENTADOR TRINO PIVÔ 4 127V SEM ACIONAMENTO | 813270 | CARCAÇA DE MOTOR BV/PIVO SUPERIOR | 1
2007090 | CONJUNTO MOVIMENTADOR TRINO PIVÔ 4 127V SEM ACIONAMENTO | 813271 | CARCAÇA DE MOTOR BV/PIVO INFERIOR | 1
2007090 | CONJUNTO MOVIMENTADOR TRINO PIVÔ 4 127V SEM ACIONAMENTO | 813280 | CRUZETA DO MANCAL | 1
2007090 | CONJUNTO MOVIMENTADOR TRINO PIVÔ 4 127V SEM ACIONAMENTO | 813281 | SUPORTE ORELHA DO BV/PIVÔ | 1
2007090 | CONJUNTO MOVIMENTADOR TRINO PIVÔ 4 127V SEM ACIONAMENTO | 813309 | PINO DESTRAVAMENTO PIVO | 1
2007090 | CONJUNTO MOVIMENTADOR TRINO PIVÔ 4 127V SEM ACIONAMENTO | 813310 | CILINDRO CHAVE PIVO | 1
2007090 | CONJUNTO MOVIMENTADOR TRINO PIVÔ 4 127V SEM ACIONAMENTO | 813311 | CHAVE PIVO | 1
2007090 | CONJUNTO MOVIMENTADOR TRINO PIVÔ 4 127V SEM ACIONAMENTO | 813412 | DISCO DE FRICÇÃO DE CELEROM Ø20MM | 1
2007090 | CONJUNTO MOVIMENTADOR TRINO PIVÔ 4 127V SEM ACIONAMENTO | 813521 | SUPORTE DA BUCHA MANCAL MODELO NOVO (P/ EIXO 20MM) | 1
2007090 | CONJUNTO MOVIMENTADOR TRINO PIVÔ 4 127V SEM ACIONAMENTO | 813524 | COPO DE FREIO PIVOTANTE/ NEW BV SPEED | 1
2007090 | CONJUNTO MOVIMENTADOR TRINO PIVÔ 4 127V SEM ACIONAMENTO | 911080 | PLACA REVISADA CENTRAL FLEX | 1
2007090 | CONJUNTO MOVIMENTADOR TRINO PIVÔ 4 127V SEM ACIONAMENTO | 402017 | CP DE FERRO ZINCADO 3/16 X 1. 1/4 | 2
2007090 | CONJUNTO MOVIMENTADOR TRINO PIVÔ 4 127V SEM ACIONAMENTO | 813319 | TRAVA MAIOR SUPORTE FX PIVO - ZINCADO | 1
2007090 | CONJUNTO MOVIMENTADOR TRINO PIVÔ 4 127V SEM ACIONAMENTO | 813320 | TRAVA MENOR SUPORTE FX PIVO - ZINCADO | 1
2007090 | CONJUNTO MOVIMENTADOR TRINO PIVÔ 4 127V SEM ACIONAMENTO | 813321 | PINO TRAVA PIVO - ZINCADO | 2
2007090 | CONJUNTO MOVIMENTADOR TRINO PIVÔ 4 127V SEM ACIONAMENTO | 105068 | BOBINA LAMINADA 2,00MM PRETA 23 (EVA PARA MOTORES) | 0.025
2007090 | CONJUNTO MOVIMENTADOR TRINO PIVÔ 4 127V SEM ACIONAMENTO | 105069 | FITA EMPACT. 50MT X 48MM ACRI | 0.026
2007090 | CONJUNTO MOVIMENTADOR TRINO PIVÔ 4 127V SEM ACIONAMENTO | 811802 | CAIXA MASTER 12 - CX DA CENTRAL PIVÔ | 1
2007090 | CONJUNTO MOVIMENTADOR TRINO PIVÔ 4 127V SEM ACIONAMENTO | 101309 | CAPACITOR FIXO C/DIELETRICO DE POLIPROPILENO BIORIENTADO P/MOTORES CMRW CANECA PLASTICA 30UF 250V 50 | 1
2007090 | CONJUNTO MOVIMENTADOR TRINO PIVÔ 4 127V SEM ACIONAMENTO | 100802 | TRANSMISSOR 433MHZ REMOTE - MODELO: AGL-E2 (DIGITAL KEY 6P20 BLACK) | 2
2007090 | CONJUNTO MOVIMENTADOR TRINO PIVÔ 4 127V SEM ACIONAMENTO | 813619 | EIXO ESTAMPADO PARA MOTOR PIVO - ZINCADO | 1
2007091 | CONJUNTO MOVIMENTADOR TRINO PIVÔ 4 127V SEM ACIONAMENTO - DUPLO | 813515 | CALÇO DO ESTATOR P28 BV/PIVO | 4
2007091 | CONJUNTO MOVIMENTADOR TRINO PIVÔ 4 127V SEM ACIONAMENTO - DUPLO | 103064 | CONECTOR FÊMEA EC601V-5.08-3P GREEN BAG/BULK (EC601V-5.08-3P) | 1
2007091 | CONJUNTO MOVIMENTADOR TRINO PIVÔ 4 127V SEM ACIONAMENTO - DUPLO | 201125 | GRAMPO 35/18 UNIDADE | 6
2007091 | CONJUNTO MOVIMENTADOR TRINO PIVÔ 4 127V SEM ACIONAMENTO - DUPLO | 401014 | PARAFUSO 2.9 X 6.5 A/A PAN PHS ZI | 2
2007091 | CONJUNTO MOVIMENTADOR TRINO PIVÔ 4 127V SEM ACIONAMENTO - DUPLO | 401031 | ARRUELA LISA M6 | 16
2007091 | CONJUNTO MOVIMENTADOR TRINO PIVÔ 4 127V SEM ACIONAMENTO - DUPLO | 401095 | PARAFUSO MET SXT RI M6-1.00MA X 20 ZI | 16
2007091 | CONJUNTO MOVIMENTADOR TRINO PIVÔ 4 127V SEM ACIONAMENTO - DUPLO | 401134 | PARAFUSO PAN CRUZ 3,5MMX27MM (FABR. AGL) - ZINCADO (PROD) | 4
2007091 | CONJUNTO MOVIMENTADOR TRINO PIVÔ 4 127V SEM ACIONAMENTO - DUPLO | 401160 | PARAFUSO MQ HXL M5 X 16MM RI T25 ZBR | 12
2007091 | CONJUNTO MOVIMENTADOR TRINO PIVÔ 4 127V SEM ACIONAMENTO - DUPLO | 401198 | PARAFUSO PLASTIC PAN PHILLIPS 4 X 10 ZB - ZINCADO | 4
2007091 | CONJUNTO MOVIMENTADOR TRINO PIVÔ 4 127V SEM ACIONAMENTO - DUPLO | 402012 | ANEL ELÁSTICO E-20 | 4
2007091 | CONJUNTO MOVIMENTADOR TRINO PIVÔ 4 127V SEM ACIONAMENTO - DUPLO | 402015 | ANEL ELÁSTICO E12 | 2
2007091 | CONJUNTO MOVIMENTADOR TRINO PIVÔ 4 127V SEM ACIONAMENTO - DUPLO | 402018 | ESPAGUETE LISO 10MMX150MM | 0.3
2007091 | CONJUNTO MOVIMENTADOR TRINO PIVÔ 4 127V SEM ACIONAMENTO - DUPLO | 402036 | BUCHA PLASTICA N06 | 2
2007091 | CONJUNTO MOVIMENTADOR TRINO PIVÔ 4 127V SEM ACIONAMENTO - DUPLO | 403047 | MOLA DO FREIO MOTOR PIVOTANTE/ NEW BV | 2
2007091 | CONJUNTO MOVIMENTADOR TRINO PIVÔ 4 127V SEM ACIONAMENTO - DUPLO | 411017 | ROLAMENTOS 6201-08 ZZ C3 | 4
2007091 | CONJUNTO MOVIMENTADOR TRINO PIVÔ 4 127V SEM ACIONAMENTO - DUPLO | 411058 | CORDÃO ESPONJOSO 1/8 Ø 3MM + 0,4MM (ANEL DE VEDAÇÃO) | 0.14
2007091 | CONJUNTO MOVIMENTADOR TRINO PIVÔ 4 127V SEM ACIONAMENTO - DUPLO | 412008 | ESTATOR BOBINADO AGL BV/NEW BV/PIVO P28 1/5 cv 04 42 127V 60Hz | 2
2007091 | CONJUNTO MOVIMENTADOR TRINO PIVÔ 4 127V SEM ACIONAMENTO - DUPLO | 412027 | ROTOR AGL BV/PIVO P28 4 POLOS | 2
2007091 | CONJUNTO MOVIMENTADOR TRINO PIVÔ 4 127V SEM ACIONAMENTO - DUPLO | 510027 | INLUB GRAX MP 2/TI | 0.024
2007091 | CONJUNTO MOVIMENTADOR TRINO PIVÔ 4 127V SEM ACIONAMENTO - DUPLO | 804326 | BASE DE PROTEÇÃO DA CENTRAL NEW PIVO | 1
2007091 | CONJUNTO MOVIMENTADOR TRINO PIVÔ 4 127V SEM ACIONAMENTO - DUPLO | 804327 | TAMPA DE PROTEÇÃO DA CENTRAL NEW PIVO | 1
2007091 | CONJUNTO MOVIMENTADOR TRINO PIVÔ 4 127V SEM ACIONAMENTO - DUPLO | 804508 | COROA DO MOVIMENTADOR BV/PIVO NYLON Ø 20MM | 2
2007091 | CONJUNTO MOVIMENTADOR TRINO PIVÔ 4 127V SEM ACIONAMENTO - DUPLO | 811034 | MANUAL DE INSTALAÇÃO LINHA PIVOTANTE SEM LOGO PORTUGUÊS (CENTRAL FLEX / DUPLA) | 1
2007091 | CONJUNTO MOVIMENTADOR TRINO PIVÔ 4 127V SEM ACIONAMENTO - DUPLO | 811306 | ETIQUETA ADES. COUCHE 100MM X 80MM X 01 CAR | 1
2007091 | CONJUNTO MOVIMENTADOR TRINO PIVÔ 4 127V SEM ACIONAMENTO - DUPLO | 811311 | ETIQUETA ADES. BOPP FOSCO C/DFAM 50MM X 25MM X 02 CAR | 2
2007091 | CONJUNTO MOVIMENTADOR TRINO PIVÔ 4 127V SEM ACIONAMENTO - DUPLO | 811541 | SACO PLASTICO TRANSPARENTE 30CM X 15CM | 1
2007091 | CONJUNTO MOVIMENTADOR TRINO PIVÔ 4 127V SEM ACIONAMENTO - DUPLO | 811915 | CAIXA MOTOR PIVO DUPLO S/ ACIONAMENTO | 1
2007091 | CONJUNTO MOVIMENTADOR TRINO PIVÔ 4 127V SEM ACIONAMENTO - DUPLO | 813025 | VENTOINHA DOS MOTORES | 2
2007091 | CONJUNTO MOVIMENTADOR TRINO PIVÔ 4 127V SEM ACIONAMENTO - DUPLO | 813033 | TAMPA DE PROTEÇÃO DA VENTOINHA | 2
2007091 | CONJUNTO MOVIMENTADOR TRINO PIVÔ 4 127V SEM ACIONAMENTO - DUPLO | 813043 | BUCHA DE CENTRAGEM DO SEM FIM DO BASCULANTE | 2
2007091 | CONJUNTO MOVIMENTADOR TRINO PIVÔ 4 127V SEM ACIONAMENTO - DUPLO | 813047 | PASSA FIO DO BV | 2
2007091 | CONJUNTO MOVIMENTADOR TRINO PIVÔ 4 127V SEM ACIONAMENTO - DUPLO | 813054 | MANCAL PERFIL INFERIOR | 2
2007091 | CONJUNTO MOVIMENTADOR TRINO PIVÔ 4 127V SEM ACIONAMENTO - DUPLO | 813108 | SEM FIM DE DUAS ENTRADAS AÇO BV ANTIGO/ BV3/ BV4 | 2
2007091 | CONJUNTO MOVIMENTADOR TRINO PIVÔ 4 127V SEM ACIONAMENTO - DUPLO | 813270 | CARCAÇA DE MOTOR BV/PIVO SUPERIOR | 2
2007091 | CONJUNTO MOVIMENTADOR TRINO PIVÔ 4 127V SEM ACIONAMENTO - DUPLO | 813271 | CARCAÇA DE MOTOR BV/PIVO INFERIOR | 2
2007091 | CONJUNTO MOVIMENTADOR TRINO PIVÔ 4 127V SEM ACIONAMENTO - DUPLO | 813280 | CRUZETA DO MANCAL | 2
2007091 | CONJUNTO MOVIMENTADOR TRINO PIVÔ 4 127V SEM ACIONAMENTO - DUPLO | 813281 | SUPORTE ORELHA DO BV/PIVÔ | 2
2007091 | CONJUNTO MOVIMENTADOR TRINO PIVÔ 4 127V SEM ACIONAMENTO - DUPLO | 813309 | PINO DESTRAVAMENTO PIVO | 2
2007091 | CONJUNTO MOVIMENTADOR TRINO PIVÔ 4 127V SEM ACIONAMENTO - DUPLO | 813310 | CILINDRO CHAVE PIVO | 2
2007091 | CONJUNTO MOVIMENTADOR TRINO PIVÔ 4 127V SEM ACIONAMENTO - DUPLO | 813311 | CHAVE PIVO | 2
2007091 | CONJUNTO MOVIMENTADOR TRINO PIVÔ 4 127V SEM ACIONAMENTO - DUPLO | 813412 | DISCO DE FRICÇÃO DE CELEROM Ø20MM | 2
2007091 | CONJUNTO MOVIMENTADOR TRINO PIVÔ 4 127V SEM ACIONAMENTO - DUPLO | 813521 | SUPORTE DA BUCHA MANCAL MODELO NOVO (P/ EIXO 20MM) | 2
2007091 | CONJUNTO MOVIMENTADOR TRINO PIVÔ 4 127V SEM ACIONAMENTO - DUPLO | 813524 | COPO DE FREIO PIVOTANTE/ NEW BV SPEED | 2
2007091 | CONJUNTO MOVIMENTADOR TRINO PIVÔ 4 127V SEM ACIONAMENTO - DUPLO | 911156 | PLACA REVISADA NOVA CENTRAL DUPLA | 1
2007091 | CONJUNTO MOVIMENTADOR TRINO PIVÔ 4 127V SEM ACIONAMENTO - DUPLO | 402017 | CP DE FERRO ZINCADO 3/16 X 1. 1/4 | 4
2007091 | CONJUNTO MOVIMENTADOR TRINO PIVÔ 4 127V SEM ACIONAMENTO - DUPLO | 813319 | TRAVA MAIOR SUPORTE FX PIVO - ZINCADO | 2
2007091 | CONJUNTO MOVIMENTADOR TRINO PIVÔ 4 127V SEM ACIONAMENTO - DUPLO | 813320 | TRAVA MENOR SUPORTE FX PIVO - ZINCADO | 2
2007091 | CONJUNTO MOVIMENTADOR TRINO PIVÔ 4 127V SEM ACIONAMENTO - DUPLO | 813321 | PINO TRAVA PIVO - ZINCADO | 4
2007091 | CONJUNTO MOVIMENTADOR TRINO PIVÔ 4 127V SEM ACIONAMENTO - DUPLO | 105068 | BOBINA LAMINADA 2,00MM PRETA 23 (EVA PARA MOTORES) | 0.025
2007091 | CONJUNTO MOVIMENTADOR TRINO PIVÔ 4 127V SEM ACIONAMENTO - DUPLO | 105069 | FITA EMPACT. 50MT X 48MM ACRI | 0.0324
2007091 | CONJUNTO MOVIMENTADOR TRINO PIVÔ 4 127V SEM ACIONAMENTO - DUPLO | 811802 | CAIXA MASTER 12 - CX DA CENTRAL PIVÔ | 1
2007091 | CONJUNTO MOVIMENTADOR TRINO PIVÔ 4 127V SEM ACIONAMENTO - DUPLO | 101309 | CAPACITOR FIXO C/DIELETRICO DE POLIPROPILENO BIORIENTADO P/MOTORES CMRW CANECA PLASTICA 30UF 250V 50 | 2
2007091 | CONJUNTO MOVIMENTADOR TRINO PIVÔ 4 127V SEM ACIONAMENTO - DUPLO | 100802 | TRANSMISSOR 433MHZ REMOTE - MODELO: AGL-E2 (DIGITAL KEY 6P20 BLACK) | 2
2007091 | CONJUNTO MOVIMENTADOR TRINO PIVÔ 4 127V SEM ACIONAMENTO - DUPLO | 813619 | EIXO ESTAMPADO PARA MOTOR PIVO - ZINCADO | 2
2007092 | CONJUNTO MOVIMENTADOR TRINO PIVÔ 4 220V SEM ACIONAMENTO | 813515 | CALÇO DO ESTATOR P28 BV/PIVO | 2
2007092 | CONJUNTO MOVIMENTADOR TRINO PIVÔ 4 220V SEM ACIONAMENTO | 103064 | CONECTOR FÊMEA EC601V-5.08-3P GREEN BAG/BULK (EC601V-5.08-3P) | 1
2007092 | CONJUNTO MOVIMENTADOR TRINO PIVÔ 4 220V SEM ACIONAMENTO | 201125 | GRAMPO 35/18 UNIDADE | 6
2007092 | CONJUNTO MOVIMENTADOR TRINO PIVÔ 4 220V SEM ACIONAMENTO | 401014 | PARAFUSO 2.9 X 6.5 A/A PAN PHS ZI | 2
2007092 | CONJUNTO MOVIMENTADOR TRINO PIVÔ 4 220V SEM ACIONAMENTO | 401031 | ARRUELA LISA M6 | 8
2007092 | CONJUNTO MOVIMENTADOR TRINO PIVÔ 4 220V SEM ACIONAMENTO | 401095 | PARAFUSO MET SXT RI M6-1.00MA X 20 ZI | 8
2007092 | CONJUNTO MOVIMENTADOR TRINO PIVÔ 4 220V SEM ACIONAMENTO | 401134 | PARAFUSO PAN CRUZ 3,5MMX27MM (FABR. AGL) - ZINCADO (PROD) | 2
2007092 | CONJUNTO MOVIMENTADOR TRINO PIVÔ 4 220V SEM ACIONAMENTO | 401160 | PARAFUSO MQ HXL M5 X 16MM RI T25 ZBR | 6
2007092 | CONJUNTO MOVIMENTADOR TRINO PIVÔ 4 220V SEM ACIONAMENTO | 401198 | PARAFUSO PLASTIC PAN PHILLIPS 4 X 10 ZB - ZINCADO | 4
2007092 | CONJUNTO MOVIMENTADOR TRINO PIVÔ 4 220V SEM ACIONAMENTO | 402012 | ANEL ELÁSTICO E-20 | 2
2007092 | CONJUNTO MOVIMENTADOR TRINO PIVÔ 4 220V SEM ACIONAMENTO | 402015 | ANEL ELÁSTICO E12 | 1
2007092 | CONJUNTO MOVIMENTADOR TRINO PIVÔ 4 220V SEM ACIONAMENTO | 402018 | ESPAGUETE LISO 10MMX150MM | 0.15
2007092 | CONJUNTO MOVIMENTADOR TRINO PIVÔ 4 220V SEM ACIONAMENTO | 402036 | BUCHA PLASTICA N06 | 2
2007092 | CONJUNTO MOVIMENTADOR TRINO PIVÔ 4 220V SEM ACIONAMENTO | 403047 | MOLA DO FREIO MOTOR PIVOTANTE/ NEW BV | 1
2007092 | CONJUNTO MOVIMENTADOR TRINO PIVÔ 4 220V SEM ACIONAMENTO | 411017 | ROLAMENTOS 6201-08 ZZ C3 | 2
2007092 | CONJUNTO MOVIMENTADOR TRINO PIVÔ 4 220V SEM ACIONAMENTO | 411058 | CORDÃO ESPONJOSO 1/8 Ø 3MM + 0,4MM (ANEL DE VEDAÇÃO) | 0.7
2007092 | CONJUNTO MOVIMENTADOR TRINO PIVÔ 4 220V SEM ACIONAMENTO | 412155 | ESTATOR BOBINADO AGL BV/NEW BV/PIVO P28 1/5 cv 04 42 220V 60Hz | 1
2007092 | CONJUNTO MOVIMENTADOR TRINO PIVÔ 4 220V SEM ACIONAMENTO | 412027 | ROTOR AGL BV/PIVO P28 4 POLOS | 1
2007092 | CONJUNTO MOVIMENTADOR TRINO PIVÔ 4 220V SEM ACIONAMENTO | 510027 | INLUB GRAX MP 2/TI | 0.012
2007092 | CONJUNTO MOVIMENTADOR TRINO PIVÔ 4 220V SEM ACIONAMENTO | 804326 | BASE DE PROTEÇÃO DA CENTRAL NEW PIVO | 1
2007092 | CONJUNTO MOVIMENTADOR TRINO PIVÔ 4 220V SEM ACIONAMENTO | 804327 | TAMPA DE PROTEÇÃO DA CENTRAL NEW PIVO | 1
2007092 | CONJUNTO MOVIMENTADOR TRINO PIVÔ 4 220V SEM ACIONAMENTO | 804508 | COROA DO MOVIMENTADOR BV/PIVO NYLON Ø 20MM | 1
2007092 | CONJUNTO MOVIMENTADOR TRINO PIVÔ 4 220V SEM ACIONAMENTO | 811034 | MANUAL DE INSTALAÇÃO LINHA PIVOTANTE SEM LOGO PORTUGUÊS (CENTRAL FLEX / DUPLA) | 1
2007092 | CONJUNTO MOVIMENTADOR TRINO PIVÔ 4 220V SEM ACIONAMENTO | 811306 | ETIQUETA ADES. COUCHE 100MM X 80MM X 01 CAR | 1
2007092 | CONJUNTO MOVIMENTADOR TRINO PIVÔ 4 220V SEM ACIONAMENTO | 811311 | ETIQUETA ADES. BOPP FOSCO C/DFAM 50MM X 25MM X 02 CAR | 2
2007092 | CONJUNTO MOVIMENTADOR TRINO PIVÔ 4 220V SEM ACIONAMENTO | 811541 | SACO PLASTICO TRANSPARENTE 30CM X 15CM | 1
2007092 | CONJUNTO MOVIMENTADOR TRINO PIVÔ 4 220V SEM ACIONAMENTO | 811916 | CAIXA MOTOR PIVO SIMPLES S/ ACIONAMENTO | 1
2007092 | CONJUNTO MOVIMENTADOR TRINO PIVÔ 4 220V SEM ACIONAMENTO | 813025 | VENTOINHA DOS MOTORES | 1
2007092 | CONJUNTO MOVIMENTADOR TRINO PIVÔ 4 220V SEM ACIONAMENTO | 813033 | TAMPA DE PROTEÇÃO DA VENTOINHA | 1
2007092 | CONJUNTO MOVIMENTADOR TRINO PIVÔ 4 220V SEM ACIONAMENTO | 813043 | BUCHA DE CENTRAGEM DO SEM FIM DO BASCULANTE | 1
2007092 | CONJUNTO MOVIMENTADOR TRINO PIVÔ 4 220V SEM ACIONAMENTO | 813047 | PASSA FIO DO BV | 1
2007092 | CONJUNTO MOVIMENTADOR TRINO PIVÔ 4 220V SEM ACIONAMENTO | 813054 | MANCAL PERFIL INFERIOR | 1
2007092 | CONJUNTO MOVIMENTADOR TRINO PIVÔ 4 220V SEM ACIONAMENTO | 813108 | SEM FIM DE DUAS ENTRADAS AÇO BV ANTIGO/ BV3/ BV4 | 1
2007092 | CONJUNTO MOVIMENTADOR TRINO PIVÔ 4 220V SEM ACIONAMENTO | 813270 | CARCAÇA DE MOTOR BV/PIVO SUPERIOR | 1
2007092 | CONJUNTO MOVIMENTADOR TRINO PIVÔ 4 220V SEM ACIONAMENTO | 813271 | CARCAÇA DE MOTOR BV/PIVO INFERIOR | 1
2007092 | CONJUNTO MOVIMENTADOR TRINO PIVÔ 4 220V SEM ACIONAMENTO | 813280 | CRUZETA DO MANCAL | 1
2007092 | CONJUNTO MOVIMENTADOR TRINO PIVÔ 4 220V SEM ACIONAMENTO | 813281 | SUPORTE ORELHA DO BV/PIVÔ | 1
2007092 | CONJUNTO MOVIMENTADOR TRINO PIVÔ 4 220V SEM ACIONAMENTO | 813309 | PINO DESTRAVAMENTO PIVO | 1
2007092 | CONJUNTO MOVIMENTADOR TRINO PIVÔ 4 220V SEM ACIONAMENTO | 813310 | CILINDRO CHAVE PIVO | 1
2007092 | CONJUNTO MOVIMENTADOR TRINO PIVÔ 4 220V SEM ACIONAMENTO | 813311 | CHAVE PIVO | 1
2007092 | CONJUNTO MOVIMENTADOR TRINO PIVÔ 4 220V SEM ACIONAMENTO | 813412 | DISCO DE FRICÇÃO DE CELEROM Ø20MM | 1
2007092 | CONJUNTO MOVIMENTADOR TRINO PIVÔ 4 220V SEM ACIONAMENTO | 813521 | SUPORTE DA BUCHA MANCAL MODELO NOVO (P/ EIXO 20MM) | 1
2007092 | CONJUNTO MOVIMENTADOR TRINO PIVÔ 4 220V SEM ACIONAMENTO | 813524 | COPO DE FREIO PIVOTANTE/ NEW BV SPEED | 1
2007092 | CONJUNTO MOVIMENTADOR TRINO PIVÔ 4 220V SEM ACIONAMENTO | 911080 | PLACA REVISADA CENTRAL FLEX | 1
2007092 | CONJUNTO MOVIMENTADOR TRINO PIVÔ 4 220V SEM ACIONAMENTO | 402017 | CP DE FERRO ZINCADO 3/16 X 1. 1/4 | 2
2007092 | CONJUNTO MOVIMENTADOR TRINO PIVÔ 4 220V SEM ACIONAMENTO | 813319 | TRAVA MAIOR SUPORTE FX PIVO - ZINCADO | 1
2007092 | CONJUNTO MOVIMENTADOR TRINO PIVÔ 4 220V SEM ACIONAMENTO | 813320 | TRAVA MENOR SUPORTE FX PIVO - ZINCADO | 1
2007092 | CONJUNTO MOVIMENTADOR TRINO PIVÔ 4 220V SEM ACIONAMENTO | 813321 | PINO TRAVA PIVO - ZINCADO | 2
2007092 | CONJUNTO MOVIMENTADOR TRINO PIVÔ 4 220V SEM ACIONAMENTO | 105068 | BOBINA LAMINADA 2,00MM PRETA 23 (EVA PARA MOTORES) | 0.025
2007092 | CONJUNTO MOVIMENTADOR TRINO PIVÔ 4 220V SEM ACIONAMENTO | 105069 | FITA EMPACT. 50MT X 48MM ACRI | 0.026
2007092 | CONJUNTO MOVIMENTADOR TRINO PIVÔ 4 220V SEM ACIONAMENTO | 811802 | CAIXA MASTER 12 - CX DA CENTRAL PIVÔ | 1
2007092 | CONJUNTO MOVIMENTADOR TRINO PIVÔ 4 220V SEM ACIONAMENTO | 100802 | TRANSMISSOR 433MHZ REMOTE - MODELO: AGL-E2 (DIGITAL KEY 6P20 BLACK) | 2
2007092 | CONJUNTO MOVIMENTADOR TRINO PIVÔ 4 220V SEM ACIONAMENTO | 813619 | EIXO ESTAMPADO PARA MOTOR PIVO - ZINCADO | 1
2007093 | CONJUNTO MOVIMENTADOR TRINO PIVÔ 4 220V SEM ACIONAMENTO - DUPLO | 813515 | CALÇO DO ESTATOR P28 BV/PIVO | 4
2007093 | CONJUNTO MOVIMENTADOR TRINO PIVÔ 4 220V SEM ACIONAMENTO - DUPLO | 103064 | CONECTOR FÊMEA EC601V-5.08-3P GREEN BAG/BULK (EC601V-5.08-3P) | 1
2007093 | CONJUNTO MOVIMENTADOR TRINO PIVÔ 4 220V SEM ACIONAMENTO - DUPLO | 201125 | GRAMPO 35/18 UNIDADE | 6
2007093 | CONJUNTO MOVIMENTADOR TRINO PIVÔ 4 220V SEM ACIONAMENTO - DUPLO | 401014 | PARAFUSO 2.9 X 6.5 A/A PAN PHS ZI | 2
2007093 | CONJUNTO MOVIMENTADOR TRINO PIVÔ 4 220V SEM ACIONAMENTO - DUPLO | 401031 | ARRUELA LISA M6 | 16
2007093 | CONJUNTO MOVIMENTADOR TRINO PIVÔ 4 220V SEM ACIONAMENTO - DUPLO | 401095 | PARAFUSO MET SXT RI M6-1.00MA X 20 ZI | 16
2007093 | CONJUNTO MOVIMENTADOR TRINO PIVÔ 4 220V SEM ACIONAMENTO - DUPLO | 401134 | PARAFUSO PAN CRUZ 3,5MMX27MM (FABR. AGL) - ZINCADO (PROD) | 4
2007093 | CONJUNTO MOVIMENTADOR TRINO PIVÔ 4 220V SEM ACIONAMENTO - DUPLO | 401160 | PARAFUSO MQ HXL M5 X 16MM RI T25 ZBR | 12
2007093 | CONJUNTO MOVIMENTADOR TRINO PIVÔ 4 220V SEM ACIONAMENTO - DUPLO | 401198 | PARAFUSO PLASTIC PAN PHILLIPS 4 X 10 ZB - ZINCADO | 4
2007093 | CONJUNTO MOVIMENTADOR TRINO PIVÔ 4 220V SEM ACIONAMENTO - DUPLO | 402012 | ANEL ELÁSTICO E-20 | 4
2007093 | CONJUNTO MOVIMENTADOR TRINO PIVÔ 4 220V SEM ACIONAMENTO - DUPLO | 402015 | ANEL ELÁSTICO E12 | 2
2007093 | CONJUNTO MOVIMENTADOR TRINO PIVÔ 4 220V SEM ACIONAMENTO - DUPLO | 402018 | ESPAGUETE LISO 10MMX150MM | 0.3
2007093 | CONJUNTO MOVIMENTADOR TRINO PIVÔ 4 220V SEM ACIONAMENTO - DUPLO | 402036 | BUCHA PLASTICA N06 | 2
2007093 | CONJUNTO MOVIMENTADOR TRINO PIVÔ 4 220V SEM ACIONAMENTO - DUPLO | 403047 | MOLA DO FREIO MOTOR PIVOTANTE/ NEW BV | 2
2007093 | CONJUNTO MOVIMENTADOR TRINO PIVÔ 4 220V SEM ACIONAMENTO - DUPLO | 411017 | ROLAMENTOS 6201-08 ZZ C3 | 4
2007093 | CONJUNTO MOVIMENTADOR TRINO PIVÔ 4 220V SEM ACIONAMENTO - DUPLO | 411058 | CORDÃO ESPONJOSO 1/8 Ø 3MM + 0,4MM (ANEL DE VEDAÇÃO) | 0.14
2007093 | CONJUNTO MOVIMENTADOR TRINO PIVÔ 4 220V SEM ACIONAMENTO - DUPLO | 412155 | ESTATOR BOBINADO AGL BV/NEW BV/PIVO P28 1/5 cv 04 42 220V 60Hz | 2
2007093 | CONJUNTO MOVIMENTADOR TRINO PIVÔ 4 220V SEM ACIONAMENTO - DUPLO | 412027 | ROTOR AGL BV/PIVO P28 4 POLOS | 2
2007093 | CONJUNTO MOVIMENTADOR TRINO PIVÔ 4 220V SEM ACIONAMENTO - DUPLO | 510027 | INLUB GRAX MP 2/TI | 0.024
2007093 | CONJUNTO MOVIMENTADOR TRINO PIVÔ 4 220V SEM ACIONAMENTO - DUPLO | 804326 | BASE DE PROTEÇÃO DA CENTRAL NEW PIVO | 1
2007093 | CONJUNTO MOVIMENTADOR TRINO PIVÔ 4 220V SEM ACIONAMENTO - DUPLO | 804327 | TAMPA DE PROTEÇÃO DA CENTRAL NEW PIVO | 1
2007093 | CONJUNTO MOVIMENTADOR TRINO PIVÔ 4 220V SEM ACIONAMENTO - DUPLO | 804508 | COROA DO MOVIMENTADOR BV/PIVO NYLON Ø 20MM | 2
2007093 | CONJUNTO MOVIMENTADOR TRINO PIVÔ 4 220V SEM ACIONAMENTO - DUPLO | 811034 | MANUAL DE INSTALAÇÃO LINHA PIVOTANTE SEM LOGO PORTUGUÊS (CENTRAL FLEX / DUPLA) | 1
2007093 | CONJUNTO MOVIMENTADOR TRINO PIVÔ 4 220V SEM ACIONAMENTO - DUPLO | 811306 | ETIQUETA ADES. COUCHE 100MM X 80MM X 01 CAR | 1
2007093 | CONJUNTO MOVIMENTADOR TRINO PIVÔ 4 220V SEM ACIONAMENTO - DUPLO | 811311 | ETIQUETA ADES. BOPP FOSCO C/DFAM 50MM X 25MM X 02 CAR | 2
2007093 | CONJUNTO MOVIMENTADOR TRINO PIVÔ 4 220V SEM ACIONAMENTO - DUPLO | 811541 | SACO PLASTICO TRANSPARENTE 30CM X 15CM | 1
2007093 | CONJUNTO MOVIMENTADOR TRINO PIVÔ 4 220V SEM ACIONAMENTO - DUPLO | 811915 | CAIXA MOTOR PIVO DUPLO S/ ACIONAMENTO | 1
2007093 | CONJUNTO MOVIMENTADOR TRINO PIVÔ 4 220V SEM ACIONAMENTO - DUPLO | 813025 | VENTOINHA DOS MOTORES | 2
2007093 | CONJUNTO MOVIMENTADOR TRINO PIVÔ 4 220V SEM ACIONAMENTO - DUPLO | 813033 | TAMPA DE PROTEÇÃO DA VENTOINHA | 2
2007093 | CONJUNTO MOVIMENTADOR TRINO PIVÔ 4 220V SEM ACIONAMENTO - DUPLO | 813043 | BUCHA DE CENTRAGEM DO SEM FIM DO BASCULANTE | 2
2007093 | CONJUNTO MOVIMENTADOR TRINO PIVÔ 4 220V SEM ACIONAMENTO - DUPLO | 813047 | PASSA FIO DO BV | 2
2007093 | CONJUNTO MOVIMENTADOR TRINO PIVÔ 4 220V SEM ACIONAMENTO - DUPLO | 813054 | MANCAL PERFIL INFERIOR | 2
2007093 | CONJUNTO MOVIMENTADOR TRINO PIVÔ 4 220V SEM ACIONAMENTO - DUPLO | 813108 | SEM FIM DE DUAS ENTRADAS AÇO BV ANTIGO/ BV3/ BV4 | 2
2007093 | CONJUNTO MOVIMENTADOR TRINO PIVÔ 4 220V SEM ACIONAMENTO - DUPLO | 813270 | CARCAÇA DE MOTOR BV/PIVO SUPERIOR | 2
2007093 | CONJUNTO MOVIMENTADOR TRINO PIVÔ 4 220V SEM ACIONAMENTO - DUPLO | 813271 | CARCAÇA DE MOTOR BV/PIVO INFERIOR | 2
2007093 | CONJUNTO MOVIMENTADOR TRINO PIVÔ 4 220V SEM ACIONAMENTO - DUPLO | 813280 | CRUZETA DO MANCAL | 2
2007093 | CONJUNTO MOVIMENTADOR TRINO PIVÔ 4 220V SEM ACIONAMENTO - DUPLO | 813281 | SUPORTE ORELHA DO BV/PIVÔ | 2
2007093 | CONJUNTO MOVIMENTADOR TRINO PIVÔ 4 220V SEM ACIONAMENTO - DUPLO | 813309 | PINO DESTRAVAMENTO PIVO | 2
2007093 | CONJUNTO MOVIMENTADOR TRINO PIVÔ 4 220V SEM ACIONAMENTO - DUPLO | 813310 | CILINDRO CHAVE PIVO | 2
2007093 | CONJUNTO MOVIMENTADOR TRINO PIVÔ 4 220V SEM ACIONAMENTO - DUPLO | 813311 | CHAVE PIVO | 2
2007093 | CONJUNTO MOVIMENTADOR TRINO PIVÔ 4 220V SEM ACIONAMENTO - DUPLO | 813412 | DISCO DE FRICÇÃO DE CELEROM Ø20MM | 2
2007093 | CONJUNTO MOVIMENTADOR TRINO PIVÔ 4 220V SEM ACIONAMENTO - DUPLO | 813521 | SUPORTE DA BUCHA MANCAL MODELO NOVO (P/ EIXO 20MM) | 2
2007093 | CONJUNTO MOVIMENTADOR TRINO PIVÔ 4 220V SEM ACIONAMENTO - DUPLO | 813524 | COPO DE FREIO PIVOTANTE/ NEW BV SPEED | 2
2007093 | CONJUNTO MOVIMENTADOR TRINO PIVÔ 4 220V SEM ACIONAMENTO - DUPLO | 911156 | PLACA REVISADA NOVA CENTRAL DUPLA | 1
2007093 | CONJUNTO MOVIMENTADOR TRINO PIVÔ 4 220V SEM ACIONAMENTO - DUPLO | 402017 | CP DE FERRO ZINCADO 3/16 X 1. 1/4 | 4
2007093 | CONJUNTO MOVIMENTADOR TRINO PIVÔ 4 220V SEM ACIONAMENTO - DUPLO | 813319 | TRAVA MAIOR SUPORTE FX PIVO - ZINCADO | 2
2007093 | CONJUNTO MOVIMENTADOR TRINO PIVÔ 4 220V SEM ACIONAMENTO - DUPLO | 813320 | TRAVA MENOR SUPORTE FX PIVO - ZINCADO | 2
2007093 | CONJUNTO MOVIMENTADOR TRINO PIVÔ 4 220V SEM ACIONAMENTO - DUPLO | 813321 | PINO TRAVA PIVO - ZINCADO | 4
2007093 | CONJUNTO MOVIMENTADOR TRINO PIVÔ 4 220V SEM ACIONAMENTO - DUPLO | 105068 | BOBINA LAMINADA 2,00MM PRETA 23 (EVA PARA MOTORES) | 0.025
2007093 | CONJUNTO MOVIMENTADOR TRINO PIVÔ 4 220V SEM ACIONAMENTO - DUPLO | 105069 | FITA EMPACT. 50MT X 48MM ACRI | 0.0324
2007093 | CONJUNTO MOVIMENTADOR TRINO PIVÔ 4 220V SEM ACIONAMENTO - DUPLO | 811802 | CAIXA MASTER 12 - CX DA CENTRAL PIVÔ | 1
2007093 | CONJUNTO MOVIMENTADOR TRINO PIVÔ 4 220V SEM ACIONAMENTO - DUPLO | 100802 | TRANSMISSOR 433MHZ REMOTE - MODELO: AGL-E2 (DIGITAL KEY 6P20 BLACK) | 2
2007093 | CONJUNTO MOVIMENTADOR TRINO PIVÔ 4 220V SEM ACIONAMENTO - DUPLO | 813619 | EIXO ESTAMPADO PARA MOTOR PIVO - ZINCADO | 2
2007094 | CONJUNTO MOVIMENTADOR TRINO PIVÔ 3 127V - 0,75M - DUPLO TECLAM EX | 103064 | CONECTOR FÊMEA EC601V-5.08-3P GREEN BAG/BULK (EC601V-5.08-3P) | 1
2007094 | CONJUNTO MOVIMENTADOR TRINO PIVÔ 3 127V - 0,75M - DUPLO TECLAM EX | 201125 | GRAMPO 35/18 UNIDADE | 16
2007094 | CONJUNTO MOVIMENTADOR TRINO PIVÔ 3 127V - 0,75M - DUPLO TECLAM EX | 208004 | IMÃ DE FERRITE - B20X13X5MM | 4
2007094 | CONJUNTO MOVIMENTADOR TRINO PIVÔ 3 127V - 0,75M - DUPLO TECLAM EX | 401014 | PARAFUSO 2.9 X 6.5 A/A PAN PHS ZI | 2
2007094 | CONJUNTO MOVIMENTADOR TRINO PIVÔ 3 127V - 0,75M - DUPLO TECLAM EX | 401031 | ARRUELA LISA M6 | 16
2007094 | CONJUNTO MOVIMENTADOR TRINO PIVÔ 3 127V - 0,75M - DUPLO TECLAM EX | 401069 | PARAFUSO 2 9X13MM A/A PAN PHS ZI | 4
2007094 | CONJUNTO MOVIMENTADOR TRINO PIVÔ 3 127V - 0,75M - DUPLO TECLAM EX | 401085 | PORCA F MQ UNC SEXT. 1/4 (CH7/16) ZI (NSC) | 8
2007094 | CONJUNTO MOVIMENTADOR TRINO PIVÔ 3 127V - 0,75M - DUPLO TECLAM EX | 401095 | PARAFUSO MET SXT RI M6-1.00MA X 20 ZI | 16
2007094 | CONJUNTO MOVIMENTADOR TRINO PIVÔ 3 127V - 0,75M - DUPLO TECLAM EX | 401121 | ABRAÇADEIRA UV PRETA 202X3,7 | 2
2007094 | CONJUNTO MOVIMENTADOR TRINO PIVÔ 3 127V - 0,75M - DUPLO TECLAM EX | 401134 | PARAFUSO PAN CRUZ 3,5MMX27MM (FABR. AGL) - ZINCADO (PROD) | 2
2007094 | CONJUNTO MOVIMENTADOR TRINO PIVÔ 3 127V - 0,75M - DUPLO TECLAM EX | 401157 | PARAFUSO PAN ZBR P/ CHAVE TORX M5 X 30MM T25 | 4
2007094 | CONJUNTO MOVIMENTADOR TRINO PIVÔ 3 127V - 0,75M - DUPLO TECLAM EX | 401160 | PARAFUSO MQ HXL M5 X 16MM RI T25 ZBR | 12
2007094 | CONJUNTO MOVIMENTADOR TRINO PIVÔ 3 127V - 0,75M - DUPLO TECLAM EX | 401163 | PARAFUSO PLASTIC PAN PHS 5 X 12MM ZI | 10
2007094 | CONJUNTO MOVIMENTADOR TRINO PIVÔ 3 127V - 0,75M - DUPLO TECLAM EX | 401164 | PARAFUSO MQ UNC SX RI 1/4 X 1/2 ZI | 8
2007094 | CONJUNTO MOVIMENTADOR TRINO PIVÔ 3 127V - 0,75M - DUPLO TECLAM EX | 401169 | PF JMP PAN PHS 3,5X14MM ZI | 12
2007094 | CONJUNTO MOVIMENTADOR TRINO PIVÔ 3 127V - 0,75M - DUPLO TECLAM EX | 401198 | PARAFUSO PLASTIC PAN PHILLIPS 4 X 10 ZB - ZINCADO | 4
2007094 | CONJUNTO MOVIMENTADOR TRINO PIVÔ 3 127V - 0,75M - DUPLO TECLAM EX | 402012 | ANEL ELÁSTICO E-20 | 4
2007094 | CONJUNTO MOVIMENTADOR TRINO PIVÔ 3 127V - 0,75M - DUPLO TECLAM EX | 402015 | ANEL ELÁSTICO E12 | 8
2007094 | CONJUNTO MOVIMENTADOR TRINO PIVÔ 3 127V - 0,75M - DUPLO TECLAM EX | 402017 | CP DE FERRO ZINCADO 3/16 X 1. 1/4 | 4
2007094 | CONJUNTO MOVIMENTADOR TRINO PIVÔ 3 127V - 0,75M - DUPLO TECLAM EX | 402018 | ESPAGUETE LISO 10MMX150MM | 0.3
2007094 | CONJUNTO MOVIMENTADOR TRINO PIVÔ 3 127V - 0,75M - DUPLO TECLAM EX | 402036 | BUCHA PLASTICA N06 | 2
2007094 | CONJUNTO MOVIMENTADOR TRINO PIVÔ 3 127V - 0,75M - DUPLO TECLAM EX | 403047 | MOLA DO FREIO MOTOR PIVOTANTE/ NEW BV | 2
2007094 | CONJUNTO MOVIMENTADOR TRINO PIVÔ 3 127V - 0,75M - DUPLO TECLAM EX | 411017 | ROLAMENTOS 6201-08 ZZ C3 | 4
2007094 | CONJUNTO MOVIMENTADOR TRINO PIVÔ 3 127V - 0,75M - DUPLO TECLAM EX | 411039 | TARUGO PE CINZA 10 mm | 1.5
2007094 | CONJUNTO MOVIMENTADOR TRINO PIVÔ 3 127V - 0,75M - DUPLO TECLAM EX | 411058 | CORDÃO ESPONJOSO 1/8 Ø 3MM + 0,4MM (ANEL DE VEDAÇÃO) | 0.7
2007094 | CONJUNTO MOVIMENTADOR TRINO PIVÔ 3 127V - 0,75M - DUPLO TECLAM EX | 412023 | ESTATOR BOBINADO AGL BV/NEW BV/PIVO P33 1/4 cv 04 42z 127V 60Hz | 2
2007094 | CONJUNTO MOVIMENTADOR TRINO PIVÔ 3 127V - 0,75M - DUPLO TECLAM EX | 412161 | ROTOR AGL BV/PIVO P33 1/4 cv 04 | 2
2007094 | CONJUNTO MOVIMENTADOR TRINO PIVÔ 3 127V - 0,75M - DUPLO TECLAM EX | 501043 | GRAXA BRANCA SACHE 10G | 2
2007094 | CONJUNTO MOVIMENTADOR TRINO PIVÔ 3 127V - 0,75M - DUPLO TECLAM EX | 510027 | INLUB GRAX MP 2/TI | 0.024
2007094 | CONJUNTO MOVIMENTADOR TRINO PIVÔ 3 127V - 0,75M - DUPLO TECLAM EX | 804326 | BASE DE PROTEÇÃO DA CENTRAL NEW PIVO | 1
2007094 | CONJUNTO MOVIMENTADOR TRINO PIVÔ 3 127V - 0,75M - DUPLO TECLAM EX | 804327 | TAMPA DE PROTEÇÃO DA CENTRAL NEW PIVO | 1
2007094 | CONJUNTO MOVIMENTADOR TRINO PIVÔ 3 127V - 0,75M - DUPLO TECLAM EX | 804462 | ACABAMENTO DO TUBO INOX PIVÔ/BARREIRA ARTICULADA | 2
2007094 | CONJUNTO MOVIMENTADOR TRINO PIVÔ 3 127V - 0,75M - DUPLO TECLAM EX | 804508 | COROA DO MOVIMENTADOR BV/PIVO NYLON Ø 20MM | 2
2007094 | CONJUNTO MOVIMENTADOR TRINO PIVÔ 3 127V - 0,75M - DUPLO TECLAM EX | 811037 | MANUAL DE INSTALAÇÃO LINHA PIVOTANTE SEM LOGO ESPANHOL (CENTRAL FLEX / DUPLA) | 1
2007094 | CONJUNTO MOVIMENTADOR TRINO PIVÔ 3 127V - 0,75M - DUPLO TECLAM EX | 811306 | ETIQUETA ADES. COUCHE 100MM X 80MM X 01 CAR | 1
2007094 | CONJUNTO MOVIMENTADOR TRINO PIVÔ 3 127V - 0,75M - DUPLO TECLAM EX | 811311 | ETIQUETA ADES. BOPP FOSCO C/DFAM 50MM X 25MM X 02 CAR | 4
2007094 | CONJUNTO MOVIMENTADOR TRINO PIVÔ 3 127V - 0,75M - DUPLO TECLAM EX | 811541 | SACO PLASTICO TRANSPARENTE 30CM X 15CM | 2
2007094 | CONJUNTO MOVIMENTADOR TRINO PIVÔ 3 127V - 0,75M - DUPLO TECLAM EX | 811801 | CAIXA MASTER 7 - CALÇO CABEÇA DO MOTOR PIVÔ | 2
2007094 | CONJUNTO MOVIMENTADOR TRINO PIVÔ 3 127V - 0,75M - DUPLO TECLAM EX | 811802 | CAIXA MASTER 12 - CX DA CENTRAL PIVÔ | 1
2007094 | CONJUNTO MOVIMENTADOR TRINO PIVÔ 3 127V - 0,75M - DUPLO TECLAM EX | 813623 | FIM DE CURSO MECANICO DE ALUMÍNIO | 4
2007094 | CONJUNTO MOVIMENTADOR TRINO PIVÔ 3 127V - 0,75M - DUPLO TECLAM EX | 813025 | VENTOINHA DOS MOTORES | 2
2007094 | CONJUNTO MOVIMENTADOR TRINO PIVÔ 3 127V - 0,75M - DUPLO TECLAM EX | 813033 | TAMPA DE PROTEÇÃO DA VENTOINHA | 2
2007094 | CONJUNTO MOVIMENTADOR TRINO PIVÔ 3 127V - 0,75M - DUPLO TECLAM EX | 813043 | BUCHA DE CENTRAGEM DO SEM FIM DO BASCULANTE | 2
2007094 | CONJUNTO MOVIMENTADOR TRINO PIVÔ 3 127V - 0,75M - DUPLO TECLAM EX | 813047 | PASSA FIO DO BV | 2
2007094 | CONJUNTO MOVIMENTADOR TRINO PIVÔ 3 127V - 0,75M - DUPLO TECLAM EX | 813054 | MANCAL PERFIL INFERIOR | 2
2007094 | CONJUNTO MOVIMENTADOR TRINO PIVÔ 3 127V - 0,75M - DUPLO TECLAM EX | 813108 | SEM FIM DE DUAS ENTRADAS AÇO BV ANTIGO/ BV3/ BV4 | 2
2007094 | CONJUNTO MOVIMENTADOR TRINO PIVÔ 3 127V - 0,75M - DUPLO TECLAM EX | 813182 | FUSO P 7.5MM DE 0,75M E 2 ENTRADAS PIVO | 2
2007094 | CONJUNTO MOVIMENTADOR TRINO PIVÔ 3 127V - 0,75M - DUPLO TECLAM EX | 813262 | ACOPLAMENTO DO NEW BV/BV/PIVO | 2
2007094 | CONJUNTO MOVIMENTADOR TRINO PIVÔ 3 127V - 0,75M - DUPLO TECLAM EX | 813270 | CARCAÇA DE MOTOR BV/PIVO SUPERIOR | 2
2007094 | CONJUNTO MOVIMENTADOR TRINO PIVÔ 3 127V - 0,75M - DUPLO TECLAM EX | 813271 | CARCAÇA DE MOTOR BV/PIVO INFERIOR | 2
2007094 | CONJUNTO MOVIMENTADOR TRINO PIVÔ 3 127V - 0,75M - DUPLO TECLAM EX | 813280 | CRUZETA DO MANCAL | 2
2007094 | CONJUNTO MOVIMENTADOR TRINO PIVÔ 3 127V - 0,75M - DUPLO TECLAM EX | 813281 | SUPORTE ORELHA DO BV/PIVÔ | 2
2007094 | CONJUNTO MOVIMENTADOR TRINO PIVÔ 3 127V - 0,75M - DUPLO TECLAM EX | 813309 | PINO DESTRAVAMENTO PIVO | 2
2007094 | CONJUNTO MOVIMENTADOR TRINO PIVÔ 3 127V - 0,75M - DUPLO TECLAM EX | 813310 | CILINDRO CHAVE PIVO | 2
2007094 | CONJUNTO MOVIMENTADOR TRINO PIVÔ 3 127V - 0,75M - DUPLO TECLAM EX | 813311 | CHAVE PIVO | 2
2007094 | CONJUNTO MOVIMENTADOR TRINO PIVÔ 3 127V - 0,75M - DUPLO TECLAM EX | 813315 | PORCA DO FUSO 2 ENTRADAS PIVO (MACHO) | 2
2007094 | CONJUNTO MOVIMENTADOR TRINO PIVÔ 3 127V - 0,75M - DUPLO TECLAM EX | 813316 | PORCA DO FUSO 2 ENTRADAS PIVO (FÊMEA) | 2
2007094 | CONJUNTO MOVIMENTADOR TRINO PIVÔ 3 127V - 0,75M - DUPLO TECLAM EX | 813317 | MANCAL SUPERIOR DO PIVO | 2
2007094 | CONJUNTO MOVIMENTADOR TRINO PIVÔ 3 127V - 0,75M - DUPLO TECLAM EX | 813318 | ARRUELA EM T | 2
2007094 | CONJUNTO MOVIMENTADOR TRINO PIVÔ 3 127V - 0,75M - DUPLO TECLAM EX | 813319 | TRAVA MAIOR SUPORTE FX PIVO - ZINCADO | 2
2007094 | CONJUNTO MOVIMENTADOR TRINO PIVÔ 3 127V - 0,75M - DUPLO TECLAM EX | 813320 | TRAVA MENOR SUPORTE FX PIVO - ZINCADO | 2
2007094 | CONJUNTO MOVIMENTADOR TRINO PIVÔ 3 127V - 0,75M - DUPLO TECLAM EX | 813321 | PINO TRAVA PIVO - ZINCADO | 4
2007094 | CONJUNTO MOVIMENTADOR TRINO PIVÔ 3 127V - 0,75M - DUPLO TECLAM EX | 813396 | PERFIL AL 0,75M SOL 7 STLF-0864 6063 | 2
2007094 | CONJUNTO MOVIMENTADOR TRINO PIVÔ 3 127V - 0,75M - DUPLO TECLAM EX | 813412 | DISCO DE FRICÇÃO DE CELEROM Ø20MM | 2
2007094 | CONJUNTO MOVIMENTADOR TRINO PIVÔ 3 127V - 0,75M - DUPLO TECLAM EX | 813459 | TUBO DE INOX CORTADO PARA PIVO 0,75M | 2
2007094 | CONJUNTO MOVIMENTADOR TRINO PIVÔ 3 127V - 0,75M - DUPLO TECLAM EX | 813521 | SUPORTE DA BUCHA MANCAL MODELO NOVO (P/ EIXO 20MM) | 2
2007094 | CONJUNTO MOVIMENTADOR TRINO PIVÔ 3 127V - 0,75M - DUPLO TECLAM EX | 813524 | COPO DE FREIO PIVOTANTE/ NEW BV SPEED | 2
2007094 | CONJUNTO MOVIMENTADOR TRINO PIVÔ 3 127V - 0,75M - DUPLO TECLAM EX | 911156 | PLACA REVISADA NOVA CENTRAL DUPLA | 1
2007094 | CONJUNTO MOVIMENTADOR TRINO PIVÔ 3 127V - 0,75M - DUPLO TECLAM EX | 105068 | BOBINA LAMINADA 2,00MM PRETA 23 (EVA PARA MOTORES) | 0.025
2007094 | CONJUNTO MOVIMENTADOR TRINO PIVÔ 3 127V - 0,75M - DUPLO TECLAM EX | 101309 | CAPACITOR FIXO C/DIELETRICO DE POLIPROPILENO BIORIENTADO P/MOTORES CMRW CANECA PLASTICA 30UF 250V 50 | 2
2007094 | CONJUNTO MOVIMENTADOR TRINO PIVÔ 3 127V - 0,75M - DUPLO TECLAM EX | 100802 | TRANSMISSOR 433MHZ REMOTE - MODELO: AGL-E2 (DIGITAL KEY 6P20 BLACK) | 2
2007094 | CONJUNTO MOVIMENTADOR TRINO PIVÔ 3 127V - 0,75M - DUPLO TECLAM EX | 813619 | EIXO ESTAMPADO PARA MOTOR PIVO - ZINCADO | 2
2007094 | CONJUNTO MOVIMENTADOR TRINO PIVÔ 3 127V - 0,75M - DUPLO TECLAM EX | 813599 | SENSOR DE FIM DE CURSO REED BV/NEW BV/PIVO 0,75M | 2
2007095 | CONJ. MOVIMENTADOR INTELIGENTE IZZY TRINO PIVÔ 4 220V SEM ACIONAMENTO- DUPLO | 103064 | CONECTOR FÊMEA EC601V-5.08-3P GREEN BAG/BULK (EC601V-5.08-3P) | 1
2007095 | CONJ. MOVIMENTADOR INTELIGENTE IZZY TRINO PIVÔ 4 220V SEM ACIONAMENTO- DUPLO | 105068 | BOBINA LAMINADA 2,00MM PRETA 23 (EVA PARA MOTORES) | 0.025
2007095 | CONJ. MOVIMENTADOR INTELIGENTE IZZY TRINO PIVÔ 4 220V SEM ACIONAMENTO- DUPLO | 105069 | FITA EMPACT. 50MT X 48MM ACRI | 0.0324
2007095 | CONJ. MOVIMENTADOR INTELIGENTE IZZY TRINO PIVÔ 4 220V SEM ACIONAMENTO- DUPLO | 201125 | GRAMPO 35/18 UNIDADE | 6
2007095 | CONJ. MOVIMENTADOR INTELIGENTE IZZY TRINO PIVÔ 4 220V SEM ACIONAMENTO- DUPLO | 401014 | PARAFUSO 2.9 X 6.5 A/A PAN PHS ZI | 2
2007095 | CONJ. MOVIMENTADOR INTELIGENTE IZZY TRINO PIVÔ 4 220V SEM ACIONAMENTO- DUPLO | 401031 | ARRUELA LISA M6 | 16
2007095 | CONJ. MOVIMENTADOR INTELIGENTE IZZY TRINO PIVÔ 4 220V SEM ACIONAMENTO- DUPLO | 401095 | PARAFUSO MET SXT RI M6-1.00MA X 20 ZI | 16
2007095 | CONJ. MOVIMENTADOR INTELIGENTE IZZY TRINO PIVÔ 4 220V SEM ACIONAMENTO- DUPLO | 401134 | PARAFUSO PAN CRUZ 3,5MMX27MM (FABR. AGL) - ZINCADO (PROD) | 4
2007095 | CONJ. MOVIMENTADOR INTELIGENTE IZZY TRINO PIVÔ 4 220V SEM ACIONAMENTO- DUPLO | 401160 | PARAFUSO MQ HXL M5 X 16MM RI T25 ZBR | 12
2007095 | CONJ. MOVIMENTADOR INTELIGENTE IZZY TRINO PIVÔ 4 220V SEM ACIONAMENTO- DUPLO | 401198 | PARAFUSO PLASTIC PAN PHILLIPS 4 X 10 ZB - ZINCADO | 4
2007095 | CONJ. MOVIMENTADOR INTELIGENTE IZZY TRINO PIVÔ 4 220V SEM ACIONAMENTO- DUPLO | 402012 | ANEL ELÁSTICO E-20 | 4
2007095 | CONJ. MOVIMENTADOR INTELIGENTE IZZY TRINO PIVÔ 4 220V SEM ACIONAMENTO- DUPLO | 402015 | ANEL ELÁSTICO E12 | 2
2007095 | CONJ. MOVIMENTADOR INTELIGENTE IZZY TRINO PIVÔ 4 220V SEM ACIONAMENTO- DUPLO | 402017 | CP DE FERRO ZINCADO 3/16 X 1. 1/4 | 4
2007095 | CONJ. MOVIMENTADOR INTELIGENTE IZZY TRINO PIVÔ 4 220V SEM ACIONAMENTO- DUPLO | 402018 | ESPAGUETE LISO 10MMX150MM | 0.3
2007095 | CONJ. MOVIMENTADOR INTELIGENTE IZZY TRINO PIVÔ 4 220V SEM ACIONAMENTO- DUPLO | 402036 | BUCHA PLASTICA N06 | 2
2007095 | CONJ. MOVIMENTADOR INTELIGENTE IZZY TRINO PIVÔ 4 220V SEM ACIONAMENTO- DUPLO | 403047 | MOLA DO FREIO MOTOR PIVOTANTE/ NEW BV | 2
2007095 | CONJ. MOVIMENTADOR INTELIGENTE IZZY TRINO PIVÔ 4 220V SEM ACIONAMENTO- DUPLO | 411017 | ROLAMENTOS 6201-08 ZZ C3 | 4
2007095 | CONJ. MOVIMENTADOR INTELIGENTE IZZY TRINO PIVÔ 4 220V SEM ACIONAMENTO- DUPLO | 411058 | CORDÃO ESPONJOSO 1/8 Ø 3MM + 0,4MM (ANEL DE VEDAÇÃO) | 0.14
2007095 | CONJ. MOVIMENTADOR INTELIGENTE IZZY TRINO PIVÔ 4 220V SEM ACIONAMENTO- DUPLO | 412155 | ESTATOR BOBINADO AGL BV/NEW BV/PIVO P28 1/5 cv 04 42 220V 60Hz | 2
2007095 | CONJ. MOVIMENTADOR INTELIGENTE IZZY TRINO PIVÔ 4 220V SEM ACIONAMENTO- DUPLO | 412027 | ROTOR AGL BV/PIVO P28 4 POLOS | 2
2007095 | CONJ. MOVIMENTADOR INTELIGENTE IZZY TRINO PIVÔ 4 220V SEM ACIONAMENTO- DUPLO | 510027 | INLUB GRAX MP 2/TI | 0.024
2007095 | CONJ. MOVIMENTADOR INTELIGENTE IZZY TRINO PIVÔ 4 220V SEM ACIONAMENTO- DUPLO | 804326 | BASE DE PROTEÇÃO DA CENTRAL NEW PIVO | 1
2007095 | CONJ. MOVIMENTADOR INTELIGENTE IZZY TRINO PIVÔ 4 220V SEM ACIONAMENTO- DUPLO | 804327 | TAMPA DE PROTEÇÃO DA CENTRAL NEW PIVO | 1
2007095 | CONJ. MOVIMENTADOR INTELIGENTE IZZY TRINO PIVÔ 4 220V SEM ACIONAMENTO- DUPLO | 804508 | COROA DO MOVIMENTADOR BV/PIVO NYLON Ø 20MM | 2
2007095 | CONJ. MOVIMENTADOR INTELIGENTE IZZY TRINO PIVÔ 4 220V SEM ACIONAMENTO- DUPLO | 811034 | MANUAL DE INSTALAÇÃO LINHA PIVOTANTE SEM LOGO PORTUGUÊS (CENTRAL FLEX / DUPLA) | 1
2007095 | CONJ. MOVIMENTADOR INTELIGENTE IZZY TRINO PIVÔ 4 220V SEM ACIONAMENTO- DUPLO | 811306 | ETIQUETA ADES. COUCHE 100MM X 80MM X 01 CAR | 1
2007095 | CONJ. MOVIMENTADOR INTELIGENTE IZZY TRINO PIVÔ 4 220V SEM ACIONAMENTO- DUPLO | 811311 | ETIQUETA ADES. BOPP FOSCO C/DFAM 50MM X 25MM X 02 CAR | 2
2007095 | CONJ. MOVIMENTADOR INTELIGENTE IZZY TRINO PIVÔ 4 220V SEM ACIONAMENTO- DUPLO | 811541 | SACO PLASTICO TRANSPARENTE 30CM X 15CM | 1
2007095 | CONJ. MOVIMENTADOR INTELIGENTE IZZY TRINO PIVÔ 4 220V SEM ACIONAMENTO- DUPLO | 811802 | CAIXA MASTER 12 - CX DA CENTRAL PIVÔ | 1
2007095 | CONJ. MOVIMENTADOR INTELIGENTE IZZY TRINO PIVÔ 4 220V SEM ACIONAMENTO- DUPLO | 811915 | CAIXA MOTOR PIVO DUPLO S/ ACIONAMENTO | 1
2007095 | CONJ. MOVIMENTADOR INTELIGENTE IZZY TRINO PIVÔ 4 220V SEM ACIONAMENTO- DUPLO | 813025 | VENTOINHA DOS MOTORES | 2
2007095 | CONJ. MOVIMENTADOR INTELIGENTE IZZY TRINO PIVÔ 4 220V SEM ACIONAMENTO- DUPLO | 813033 | TAMPA DE PROTEÇÃO DA VENTOINHA | 2
2007095 | CONJ. MOVIMENTADOR INTELIGENTE IZZY TRINO PIVÔ 4 220V SEM ACIONAMENTO- DUPLO | 813043 | BUCHA DE CENTRAGEM DO SEM FIM DO BASCULANTE | 2
2007095 | CONJ. MOVIMENTADOR INTELIGENTE IZZY TRINO PIVÔ 4 220V SEM ACIONAMENTO- DUPLO | 813047 | PASSA FIO DO BV | 2
2007095 | CONJ. MOVIMENTADOR INTELIGENTE IZZY TRINO PIVÔ 4 220V SEM ACIONAMENTO- DUPLO | 813054 | MANCAL PERFIL INFERIOR | 2
2007095 | CONJ. MOVIMENTADOR INTELIGENTE IZZY TRINO PIVÔ 4 220V SEM ACIONAMENTO- DUPLO | 813108 | SEM FIM DE DUAS ENTRADAS AÇO BV ANTIGO/ BV3/ BV4 | 2
2007095 | CONJ. MOVIMENTADOR INTELIGENTE IZZY TRINO PIVÔ 4 220V SEM ACIONAMENTO- DUPLO | 813270 | CARCAÇA DE MOTOR BV/PIVO SUPERIOR | 2
2007095 | CONJ. MOVIMENTADOR INTELIGENTE IZZY TRINO PIVÔ 4 220V SEM ACIONAMENTO- DUPLO | 813271 | CARCAÇA DE MOTOR BV/PIVO INFERIOR | 2
2007095 | CONJ. MOVIMENTADOR INTELIGENTE IZZY TRINO PIVÔ 4 220V SEM ACIONAMENTO- DUPLO | 813280 | CRUZETA DO MANCAL | 2
2007095 | CONJ. MOVIMENTADOR INTELIGENTE IZZY TRINO PIVÔ 4 220V SEM ACIONAMENTO- DUPLO | 813281 | SUPORTE ORELHA DO BV/PIVÔ | 2
2007095 | CONJ. MOVIMENTADOR INTELIGENTE IZZY TRINO PIVÔ 4 220V SEM ACIONAMENTO- DUPLO | 813309 | PINO DESTRAVAMENTO PIVO | 2
2007095 | CONJ. MOVIMENTADOR INTELIGENTE IZZY TRINO PIVÔ 4 220V SEM ACIONAMENTO- DUPLO | 813310 | CILINDRO CHAVE PIVO | 2
2007095 | CONJ. MOVIMENTADOR INTELIGENTE IZZY TRINO PIVÔ 4 220V SEM ACIONAMENTO- DUPLO | 813311 | CHAVE PIVO | 2
2007095 | CONJ. MOVIMENTADOR INTELIGENTE IZZY TRINO PIVÔ 4 220V SEM ACIONAMENTO- DUPLO | 813319 | TRAVA MAIOR SUPORTE FX PIVO - ZINCADO | 2
2007095 | CONJ. MOVIMENTADOR INTELIGENTE IZZY TRINO PIVÔ 4 220V SEM ACIONAMENTO- DUPLO | 813320 | TRAVA MENOR SUPORTE FX PIVO - ZINCADO | 2
2007095 | CONJ. MOVIMENTADOR INTELIGENTE IZZY TRINO PIVÔ 4 220V SEM ACIONAMENTO- DUPLO | 813321 | PINO TRAVA PIVO - ZINCADO | 4
2007095 | CONJ. MOVIMENTADOR INTELIGENTE IZZY TRINO PIVÔ 4 220V SEM ACIONAMENTO- DUPLO | 813412 | DISCO DE FRICÇÃO DE CELEROM Ø20MM | 2
2007095 | CONJ. MOVIMENTADOR INTELIGENTE IZZY TRINO PIVÔ 4 220V SEM ACIONAMENTO- DUPLO | 813515 | CALÇO DO ESTATOR P28 BV/PIVO | 4
2007095 | CONJ. MOVIMENTADOR INTELIGENTE IZZY TRINO PIVÔ 4 220V SEM ACIONAMENTO- DUPLO | 813521 | SUPORTE DA BUCHA MANCAL MODELO NOVO (P/ EIXO 20MM) | 2
2007095 | CONJ. MOVIMENTADOR INTELIGENTE IZZY TRINO PIVÔ 4 220V SEM ACIONAMENTO- DUPLO | 813524 | COPO DE FREIO PIVOTANTE/ NEW BV SPEED | 2
2007095 | CONJ. MOVIMENTADOR INTELIGENTE IZZY TRINO PIVÔ 4 220V SEM ACIONAMENTO- DUPLO | 911161 | PLACA REVISADA CENTRAL DUPLA IZZY | 1
2007095 | CONJ. MOVIMENTADOR INTELIGENTE IZZY TRINO PIVÔ 4 220V SEM ACIONAMENTO- DUPLO | 911079 | PLACA REVISADA DO MODULO WIFI/BLUETOOTH CENTRAL IZZY | 1
2007095 | CONJ. MOVIMENTADOR INTELIGENTE IZZY TRINO PIVÔ 4 220V SEM ACIONAMENTO- DUPLO | 813507 | CASE DE PROTEÇÃO DO MÓDULO WIFI IZZY | 1
2007095 | CONJ. MOVIMENTADOR INTELIGENTE IZZY TRINO PIVÔ 4 220V SEM ACIONAMENTO- DUPLO | 100802 | TRANSMISSOR 433MHZ REMOTE - MODELO: AGL-E2 (DIGITAL KEY 6P20 BLACK) | 2
2007095 | CONJ. MOVIMENTADOR INTELIGENTE IZZY TRINO PIVÔ 4 220V SEM ACIONAMENTO- DUPLO | 813619 | EIXO ESTAMPADO PARA MOTOR PIVO - ZINCADO | 2
2007096 | CONJ. MOVIMENTADOR INTELIGENTE IZZY TRINO PIVÔ 4 127V SEM ACIONAMENTO- DUPLO | 103064 | CONECTOR FÊMEA EC601V-5.08-3P GREEN BAG/BULK (EC601V-5.08-3P) | 1
2007096 | CONJ. MOVIMENTADOR INTELIGENTE IZZY TRINO PIVÔ 4 127V SEM ACIONAMENTO- DUPLO | 105068 | BOBINA LAMINADA 2,00MM PRETA 23 (EVA PARA MOTORES) | 0.025
2007096 | CONJ. MOVIMENTADOR INTELIGENTE IZZY TRINO PIVÔ 4 127V SEM ACIONAMENTO- DUPLO | 105069 | FITA EMPACT. 50MT X 48MM ACRI | 0.0324
2007096 | CONJ. MOVIMENTADOR INTELIGENTE IZZY TRINO PIVÔ 4 127V SEM ACIONAMENTO- DUPLO | 201125 | GRAMPO 35/18 UNIDADE | 6
2007096 | CONJ. MOVIMENTADOR INTELIGENTE IZZY TRINO PIVÔ 4 127V SEM ACIONAMENTO- DUPLO | 401014 | PARAFUSO 2.9 X 6.5 A/A PAN PHS ZI | 2
2007096 | CONJ. MOVIMENTADOR INTELIGENTE IZZY TRINO PIVÔ 4 127V SEM ACIONAMENTO- DUPLO | 401031 | ARRUELA LISA M6 | 16
2007096 | CONJ. MOVIMENTADOR INTELIGENTE IZZY TRINO PIVÔ 4 127V SEM ACIONAMENTO- DUPLO | 401095 | PARAFUSO MET SXT RI M6-1.00MA X 20 ZI | 16
2007096 | CONJ. MOVIMENTADOR INTELIGENTE IZZY TRINO PIVÔ 4 127V SEM ACIONAMENTO- DUPLO | 401134 | PARAFUSO PAN CRUZ 3,5MMX27MM (FABR. AGL) - ZINCADO (PROD) | 4
2007096 | CONJ. MOVIMENTADOR INTELIGENTE IZZY TRINO PIVÔ 4 127V SEM ACIONAMENTO- DUPLO | 401160 | PARAFUSO MQ HXL M5 X 16MM RI T25 ZBR | 12
2007096 | CONJ. MOVIMENTADOR INTELIGENTE IZZY TRINO PIVÔ 4 127V SEM ACIONAMENTO- DUPLO | 401198 | PARAFUSO PLASTIC PAN PHILLIPS 4 X 10 ZB - ZINCADO | 4
2007096 | CONJ. MOVIMENTADOR INTELIGENTE IZZY TRINO PIVÔ 4 127V SEM ACIONAMENTO- DUPLO | 402012 | ANEL ELÁSTICO E-20 | 4
2007096 | CONJ. MOVIMENTADOR INTELIGENTE IZZY TRINO PIVÔ 4 127V SEM ACIONAMENTO- DUPLO | 402015 | ANEL ELÁSTICO E12 | 2
2007096 | CONJ. MOVIMENTADOR INTELIGENTE IZZY TRINO PIVÔ 4 127V SEM ACIONAMENTO- DUPLO | 402017 | CP DE FERRO ZINCADO 3/16 X 1. 1/4 | 4
2007096 | CONJ. MOVIMENTADOR INTELIGENTE IZZY TRINO PIVÔ 4 127V SEM ACIONAMENTO- DUPLO | 402018 | ESPAGUETE LISO 10MMX150MM | 0.3
2007096 | CONJ. MOVIMENTADOR INTELIGENTE IZZY TRINO PIVÔ 4 127V SEM ACIONAMENTO- DUPLO | 402036 | BUCHA PLASTICA N06 | 2
2007096 | CONJ. MOVIMENTADOR INTELIGENTE IZZY TRINO PIVÔ 4 127V SEM ACIONAMENTO- DUPLO | 403047 | MOLA DO FREIO MOTOR PIVOTANTE/ NEW BV | 2
2007096 | CONJ. MOVIMENTADOR INTELIGENTE IZZY TRINO PIVÔ 4 127V SEM ACIONAMENTO- DUPLO | 411017 | ROLAMENTOS 6201-08 ZZ C3 | 4
2007096 | CONJ. MOVIMENTADOR INTELIGENTE IZZY TRINO PIVÔ 4 127V SEM ACIONAMENTO- DUPLO | 411058 | CORDÃO ESPONJOSO 1/8 Ø 3MM + 0,4MM (ANEL DE VEDAÇÃO) | 0.14
2007096 | CONJ. MOVIMENTADOR INTELIGENTE IZZY TRINO PIVÔ 4 127V SEM ACIONAMENTO- DUPLO | 412008 | ESTATOR BOBINADO AGL BV/NEW BV/PIVO P28 1/5 cv 04 42 127V 60Hz | 2
2007096 | CONJ. MOVIMENTADOR INTELIGENTE IZZY TRINO PIVÔ 4 127V SEM ACIONAMENTO- DUPLO | 412027 | ROTOR AGL BV/PIVO P28 4 POLOS | 2
2007096 | CONJ. MOVIMENTADOR INTELIGENTE IZZY TRINO PIVÔ 4 127V SEM ACIONAMENTO- DUPLO | 510027 | INLUB GRAX MP 2/TI | 0.024
2007096 | CONJ. MOVIMENTADOR INTELIGENTE IZZY TRINO PIVÔ 4 127V SEM ACIONAMENTO- DUPLO | 804326 | BASE DE PROTEÇÃO DA CENTRAL NEW PIVO | 1
2007096 | CONJ. MOVIMENTADOR INTELIGENTE IZZY TRINO PIVÔ 4 127V SEM ACIONAMENTO- DUPLO | 804327 | TAMPA DE PROTEÇÃO DA CENTRAL NEW PIVO | 1
2007096 | CONJ. MOVIMENTADOR INTELIGENTE IZZY TRINO PIVÔ 4 127V SEM ACIONAMENTO- DUPLO | 804508 | COROA DO MOVIMENTADOR BV/PIVO NYLON Ø 20MM | 2
2007096 | CONJ. MOVIMENTADOR INTELIGENTE IZZY TRINO PIVÔ 4 127V SEM ACIONAMENTO- DUPLO | 811034 | MANUAL DE INSTALAÇÃO LINHA PIVOTANTE SEM LOGO PORTUGUÊS (CENTRAL FLEX / DUPLA) | 1
2007096 | CONJ. MOVIMENTADOR INTELIGENTE IZZY TRINO PIVÔ 4 127V SEM ACIONAMENTO- DUPLO | 811306 | ETIQUETA ADES. COUCHE 100MM X 80MM X 01 CAR | 1
2007096 | CONJ. MOVIMENTADOR INTELIGENTE IZZY TRINO PIVÔ 4 127V SEM ACIONAMENTO- DUPLO | 811311 | ETIQUETA ADES. BOPP FOSCO C/DFAM 50MM X 25MM X 02 CAR | 2
2007096 | CONJ. MOVIMENTADOR INTELIGENTE IZZY TRINO PIVÔ 4 127V SEM ACIONAMENTO- DUPLO | 811541 | SACO PLASTICO TRANSPARENTE 30CM X 15CM | 1
2007096 | CONJ. MOVIMENTADOR INTELIGENTE IZZY TRINO PIVÔ 4 127V SEM ACIONAMENTO- DUPLO | 811802 | CAIXA MASTER 12 - CX DA CENTRAL PIVÔ | 1
2007096 | CONJ. MOVIMENTADOR INTELIGENTE IZZY TRINO PIVÔ 4 127V SEM ACIONAMENTO- DUPLO | 811915 | CAIXA MOTOR PIVO DUPLO S/ ACIONAMENTO | 1
2007096 | CONJ. MOVIMENTADOR INTELIGENTE IZZY TRINO PIVÔ 4 127V SEM ACIONAMENTO- DUPLO | 813025 | VENTOINHA DOS MOTORES | 2
2007096 | CONJ. MOVIMENTADOR INTELIGENTE IZZY TRINO PIVÔ 4 127V SEM ACIONAMENTO- DUPLO | 813033 | TAMPA DE PROTEÇÃO DA VENTOINHA | 2
2007096 | CONJ. MOVIMENTADOR INTELIGENTE IZZY TRINO PIVÔ 4 127V SEM ACIONAMENTO- DUPLO | 813043 | BUCHA DE CENTRAGEM DO SEM FIM DO BASCULANTE | 2
2007096 | CONJ. MOVIMENTADOR INTELIGENTE IZZY TRINO PIVÔ 4 127V SEM ACIONAMENTO- DUPLO | 813047 | PASSA FIO DO BV | 2
2007096 | CONJ. MOVIMENTADOR INTELIGENTE IZZY TRINO PIVÔ 4 127V SEM ACIONAMENTO- DUPLO | 813054 | MANCAL PERFIL INFERIOR | 2
2007096 | CONJ. MOVIMENTADOR INTELIGENTE IZZY TRINO PIVÔ 4 127V SEM ACIONAMENTO- DUPLO | 813108 | SEM FIM DE DUAS ENTRADAS AÇO BV ANTIGO/ BV3/ BV4 | 2
2007096 | CONJ. MOVIMENTADOR INTELIGENTE IZZY TRINO PIVÔ 4 127V SEM ACIONAMENTO- DUPLO | 813270 | CARCAÇA DE MOTOR BV/PIVO SUPERIOR | 2
2007096 | CONJ. MOVIMENTADOR INTELIGENTE IZZY TRINO PIVÔ 4 127V SEM ACIONAMENTO- DUPLO | 813271 | CARCAÇA DE MOTOR BV/PIVO INFERIOR | 2
2007096 | CONJ. MOVIMENTADOR INTELIGENTE IZZY TRINO PIVÔ 4 127V SEM ACIONAMENTO- DUPLO | 813280 | CRUZETA DO MANCAL | 2
2007096 | CONJ. MOVIMENTADOR INTELIGENTE IZZY TRINO PIVÔ 4 127V SEM ACIONAMENTO- DUPLO | 813281 | SUPORTE ORELHA DO BV/PIVÔ | 2
2007096 | CONJ. MOVIMENTADOR INTELIGENTE IZZY TRINO PIVÔ 4 127V SEM ACIONAMENTO- DUPLO | 813309 | PINO DESTRAVAMENTO PIVO | 2
2007096 | CONJ. MOVIMENTADOR INTELIGENTE IZZY TRINO PIVÔ 4 127V SEM ACIONAMENTO- DUPLO | 813310 | CILINDRO CHAVE PIVO | 2
2007096 | CONJ. MOVIMENTADOR INTELIGENTE IZZY TRINO PIVÔ 4 127V SEM ACIONAMENTO- DUPLO | 813311 | CHAVE PIVO | 2
2007096 | CONJ. MOVIMENTADOR INTELIGENTE IZZY TRINO PIVÔ 4 127V SEM ACIONAMENTO- DUPLO | 813319 | TRAVA MAIOR SUPORTE FX PIVO - ZINCADO | 2
2007096 | CONJ. MOVIMENTADOR INTELIGENTE IZZY TRINO PIVÔ 4 127V SEM ACIONAMENTO- DUPLO | 813320 | TRAVA MENOR SUPORTE FX PIVO - ZINCADO | 2
2007096 | CONJ. MOVIMENTADOR INTELIGENTE IZZY TRINO PIVÔ 4 127V SEM ACIONAMENTO- DUPLO | 813321 | PINO TRAVA PIVO - ZINCADO | 4
2007096 | CONJ. MOVIMENTADOR INTELIGENTE IZZY TRINO PIVÔ 4 127V SEM ACIONAMENTO- DUPLO | 813412 | DISCO DE FRICÇÃO DE CELEROM Ø20MM | 2
2007096 | CONJ. MOVIMENTADOR INTELIGENTE IZZY TRINO PIVÔ 4 127V SEM ACIONAMENTO- DUPLO | 813515 | CALÇO DO ESTATOR P28 BV/PIVO | 4
2007096 | CONJ. MOVIMENTADOR INTELIGENTE IZZY TRINO PIVÔ 4 127V SEM ACIONAMENTO- DUPLO | 813521 | SUPORTE DA BUCHA MANCAL MODELO NOVO (P/ EIXO 20MM) | 2
2007096 | CONJ. MOVIMENTADOR INTELIGENTE IZZY TRINO PIVÔ 4 127V SEM ACIONAMENTO- DUPLO | 813524 | COPO DE FREIO PIVOTANTE/ NEW BV SPEED | 2
2007096 | CONJ. MOVIMENTADOR INTELIGENTE IZZY TRINO PIVÔ 4 127V SEM ACIONAMENTO- DUPLO | 101309 | CAPACITOR FIXO C/DIELETRICO DE POLIPROPILENO BIORIENTADO P/MOTORES CMRW CANECA PLASTICA 30UF 250V 50 | 1
2007096 | CONJ. MOVIMENTADOR INTELIGENTE IZZY TRINO PIVÔ 4 127V SEM ACIONAMENTO- DUPLO | 911161 | PLACA REVISADA CENTRAL DUPLA IZZY | 1
2007096 | CONJ. MOVIMENTADOR INTELIGENTE IZZY TRINO PIVÔ 4 127V SEM ACIONAMENTO- DUPLO | 911079 | PLACA REVISADA DO MODULO WIFI/BLUETOOTH CENTRAL IZZY | 1
2007096 | CONJ. MOVIMENTADOR INTELIGENTE IZZY TRINO PIVÔ 4 127V SEM ACIONAMENTO- DUPLO | 813507 | CASE DE PROTEÇÃO DO MÓDULO WIFI IZZY | 1
2007096 | CONJ. MOVIMENTADOR INTELIGENTE IZZY TRINO PIVÔ 4 127V SEM ACIONAMENTO- DUPLO | 100802 | TRANSMISSOR 433MHZ REMOTE - MODELO: AGL-E2 (DIGITAL KEY 6P20 BLACK) | 2
2007096 | CONJ. MOVIMENTADOR INTELIGENTE IZZY TRINO PIVÔ 4 127V SEM ACIONAMENTO- DUPLO | 813619 | EIXO ESTAMPADO PARA MOTOR PIVO - ZINCADO | 2
2007097 | CONJ. MOVIMENTADOR INTELIGENTE IZZY TRINO PIVÔ 3 220V SEM ACIONAMENTO- DUPLO | 103064 | CONECTOR FÊMEA EC601V-5.08-3P GREEN BAG/BULK (EC601V-5.08-3P) | 1
2007097 | CONJ. MOVIMENTADOR INTELIGENTE IZZY TRINO PIVÔ 3 220V SEM ACIONAMENTO- DUPLO | 105068 | BOBINA LAMINADA 2,00MM PRETA 23 (EVA PARA MOTORES) | 0.025
2007097 | CONJ. MOVIMENTADOR INTELIGENTE IZZY TRINO PIVÔ 3 220V SEM ACIONAMENTO- DUPLO | 105069 | FITA EMPACT. 50MT X 48MM ACRI | 0.0324
2007097 | CONJ. MOVIMENTADOR INTELIGENTE IZZY TRINO PIVÔ 3 220V SEM ACIONAMENTO- DUPLO | 201125 | GRAMPO 35/18 UNIDADE | 6
2007097 | CONJ. MOVIMENTADOR INTELIGENTE IZZY TRINO PIVÔ 3 220V SEM ACIONAMENTO- DUPLO | 401014 | PARAFUSO 2.9 X 6.5 A/A PAN PHS ZI | 2
2007097 | CONJ. MOVIMENTADOR INTELIGENTE IZZY TRINO PIVÔ 3 220V SEM ACIONAMENTO- DUPLO | 401031 | ARRUELA LISA M6 | 16
2007097 | CONJ. MOVIMENTADOR INTELIGENTE IZZY TRINO PIVÔ 3 220V SEM ACIONAMENTO- DUPLO | 401095 | PARAFUSO MET SXT RI M6-1.00MA X 20 ZI | 16
2007097 | CONJ. MOVIMENTADOR INTELIGENTE IZZY TRINO PIVÔ 3 220V SEM ACIONAMENTO- DUPLO | 401134 | PARAFUSO PAN CRUZ 3,5MMX27MM (FABR. AGL) - ZINCADO (PROD) | 4
2007097 | CONJ. MOVIMENTADOR INTELIGENTE IZZY TRINO PIVÔ 3 220V SEM ACIONAMENTO- DUPLO | 401160 | PARAFUSO MQ HXL M5 X 16MM RI T25 ZBR | 12
2007097 | CONJ. MOVIMENTADOR INTELIGENTE IZZY TRINO PIVÔ 3 220V SEM ACIONAMENTO- DUPLO | 401198 | PARAFUSO PLASTIC PAN PHILLIPS 4 X 10 ZB - ZINCADO | 4
2007097 | CONJ. MOVIMENTADOR INTELIGENTE IZZY TRINO PIVÔ 3 220V SEM ACIONAMENTO- DUPLO | 402012 | ANEL ELÁSTICO E-20 | 4
2007097 | CONJ. MOVIMENTADOR INTELIGENTE IZZY TRINO PIVÔ 3 220V SEM ACIONAMENTO- DUPLO | 402015 | ANEL ELÁSTICO E12 | 2
2007097 | CONJ. MOVIMENTADOR INTELIGENTE IZZY TRINO PIVÔ 3 220V SEM ACIONAMENTO- DUPLO | 402017 | CP DE FERRO ZINCADO 3/16 X 1. 1/4 | 4
2007097 | CONJ. MOVIMENTADOR INTELIGENTE IZZY TRINO PIVÔ 3 220V SEM ACIONAMENTO- DUPLO | 402018 | ESPAGUETE LISO 10MMX150MM | 0.3
2007097 | CONJ. MOVIMENTADOR INTELIGENTE IZZY TRINO PIVÔ 3 220V SEM ACIONAMENTO- DUPLO | 402036 | BUCHA PLASTICA N06 | 2
2007097 | CONJ. MOVIMENTADOR INTELIGENTE IZZY TRINO PIVÔ 3 220V SEM ACIONAMENTO- DUPLO | 403047 | MOLA DO FREIO MOTOR PIVOTANTE/ NEW BV | 2
2007097 | CONJ. MOVIMENTADOR INTELIGENTE IZZY TRINO PIVÔ 3 220V SEM ACIONAMENTO- DUPLO | 411017 | ROLAMENTOS 6201-08 ZZ C3 | 4
2007097 | CONJ. MOVIMENTADOR INTELIGENTE IZZY TRINO PIVÔ 3 220V SEM ACIONAMENTO- DUPLO | 411058 | CORDÃO ESPONJOSO 1/8 Ø 3MM + 0,4MM (ANEL DE VEDAÇÃO) | 0.14
2007097 | CONJ. MOVIMENTADOR INTELIGENTE IZZY TRINO PIVÔ 3 220V SEM ACIONAMENTO- DUPLO | 412150 | ESTATOR BOBINADO AGL BV/NEW BV/PIVO P33 1/4 cv 04 42z 220V 60Hz | 2
2007097 | CONJ. MOVIMENTADOR INTELIGENTE IZZY TRINO PIVÔ 3 220V SEM ACIONAMENTO- DUPLO | 412161 | ROTOR AGL BV/PIVO P33 1/4 cv 04 | 2
2007097 | CONJ. MOVIMENTADOR INTELIGENTE IZZY TRINO PIVÔ 3 220V SEM ACIONAMENTO- DUPLO | 510027 | INLUB GRAX MP 2/TI | 0.024
2007097 | CONJ. MOVIMENTADOR INTELIGENTE IZZY TRINO PIVÔ 3 220V SEM ACIONAMENTO- DUPLO | 804326 | BASE DE PROTEÇÃO DA CENTRAL NEW PIVO | 1
2007097 | CONJ. MOVIMENTADOR INTELIGENTE IZZY TRINO PIVÔ 3 220V SEM ACIONAMENTO- DUPLO | 804327 | TAMPA DE PROTEÇÃO DA CENTRAL NEW PIVO | 1
2007097 | CONJ. MOVIMENTADOR INTELIGENTE IZZY TRINO PIVÔ 3 220V SEM ACIONAMENTO- DUPLO | 804508 | COROA DO MOVIMENTADOR BV/PIVO NYLON Ø 20MM | 2
2007097 | CONJ. MOVIMENTADOR INTELIGENTE IZZY TRINO PIVÔ 3 220V SEM ACIONAMENTO- DUPLO | 811034 | MANUAL DE INSTALAÇÃO LINHA PIVOTANTE SEM LOGO PORTUGUÊS (CENTRAL FLEX / DUPLA) | 1
2007097 | CONJ. MOVIMENTADOR INTELIGENTE IZZY TRINO PIVÔ 3 220V SEM ACIONAMENTO- DUPLO | 811306 | ETIQUETA ADES. COUCHE 100MM X 80MM X 01 CAR | 1
2007097 | CONJ. MOVIMENTADOR INTELIGENTE IZZY TRINO PIVÔ 3 220V SEM ACIONAMENTO- DUPLO | 811311 | ETIQUETA ADES. BOPP FOSCO C/DFAM 50MM X 25MM X 02 CAR | 2
2007097 | CONJ. MOVIMENTADOR INTELIGENTE IZZY TRINO PIVÔ 3 220V SEM ACIONAMENTO- DUPLO | 811541 | SACO PLASTICO TRANSPARENTE 30CM X 15CM | 1
2007097 | CONJ. MOVIMENTADOR INTELIGENTE IZZY TRINO PIVÔ 3 220V SEM ACIONAMENTO- DUPLO | 811802 | CAIXA MASTER 12 - CX DA CENTRAL PIVÔ | 1
2007097 | CONJ. MOVIMENTADOR INTELIGENTE IZZY TRINO PIVÔ 3 220V SEM ACIONAMENTO- DUPLO | 811915 | CAIXA MOTOR PIVO DUPLO S/ ACIONAMENTO | 1
2007097 | CONJ. MOVIMENTADOR INTELIGENTE IZZY TRINO PIVÔ 3 220V SEM ACIONAMENTO- DUPLO | 813025 | VENTOINHA DOS MOTORES | 2
2007097 | CONJ. MOVIMENTADOR INTELIGENTE IZZY TRINO PIVÔ 3 220V SEM ACIONAMENTO- DUPLO | 813033 | TAMPA DE PROTEÇÃO DA VENTOINHA | 2
2007097 | CONJ. MOVIMENTADOR INTELIGENTE IZZY TRINO PIVÔ 3 220V SEM ACIONAMENTO- DUPLO | 813043 | BUCHA DE CENTRAGEM DO SEM FIM DO BASCULANTE | 2
2007097 | CONJ. MOVIMENTADOR INTELIGENTE IZZY TRINO PIVÔ 3 220V SEM ACIONAMENTO- DUPLO | 813047 | PASSA FIO DO BV | 2
2007097 | CONJ. MOVIMENTADOR INTELIGENTE IZZY TRINO PIVÔ 3 220V SEM ACIONAMENTO- DUPLO | 813054 | MANCAL PERFIL INFERIOR | 2
2007097 | CONJ. MOVIMENTADOR INTELIGENTE IZZY TRINO PIVÔ 3 220V SEM ACIONAMENTO- DUPLO | 813108 | SEM FIM DE DUAS ENTRADAS AÇO BV ANTIGO/ BV3/ BV4 | 2
2007097 | CONJ. MOVIMENTADOR INTELIGENTE IZZY TRINO PIVÔ 3 220V SEM ACIONAMENTO- DUPLO | 813270 | CARCAÇA DE MOTOR BV/PIVO SUPERIOR | 2
2007097 | CONJ. MOVIMENTADOR INTELIGENTE IZZY TRINO PIVÔ 3 220V SEM ACIONAMENTO- DUPLO | 813271 | CARCAÇA DE MOTOR BV/PIVO INFERIOR | 2
2007097 | CONJ. MOVIMENTADOR INTELIGENTE IZZY TRINO PIVÔ 3 220V SEM ACIONAMENTO- DUPLO | 813280 | CRUZETA DO MANCAL | 2
2007097 | CONJ. MOVIMENTADOR INTELIGENTE IZZY TRINO PIVÔ 3 220V SEM ACIONAMENTO- DUPLO | 813281 | SUPORTE ORELHA DO BV/PIVÔ | 2
2007097 | CONJ. MOVIMENTADOR INTELIGENTE IZZY TRINO PIVÔ 3 220V SEM ACIONAMENTO- DUPLO | 813309 | PINO DESTRAVAMENTO PIVO | 2
2007097 | CONJ. MOVIMENTADOR INTELIGENTE IZZY TRINO PIVÔ 3 220V SEM ACIONAMENTO- DUPLO | 813310 | CILINDRO CHAVE PIVO | 2
2007097 | CONJ. MOVIMENTADOR INTELIGENTE IZZY TRINO PIVÔ 3 220V SEM ACIONAMENTO- DUPLO | 813311 | CHAVE PIVO | 2
2007097 | CONJ. MOVIMENTADOR INTELIGENTE IZZY TRINO PIVÔ 3 220V SEM ACIONAMENTO- DUPLO | 813319 | TRAVA MAIOR SUPORTE FX PIVO - ZINCADO | 2
2007097 | CONJ. MOVIMENTADOR INTELIGENTE IZZY TRINO PIVÔ 3 220V SEM ACIONAMENTO- DUPLO | 813320 | TRAVA MENOR SUPORTE FX PIVO - ZINCADO | 2
2007097 | CONJ. MOVIMENTADOR INTELIGENTE IZZY TRINO PIVÔ 3 220V SEM ACIONAMENTO- DUPLO | 813321 | PINO TRAVA PIVO - ZINCADO | 4
2007097 | CONJ. MOVIMENTADOR INTELIGENTE IZZY TRINO PIVÔ 3 220V SEM ACIONAMENTO- DUPLO | 813412 | DISCO DE FRICÇÃO DE CELEROM Ø20MM | 2
2007097 | CONJ. MOVIMENTADOR INTELIGENTE IZZY TRINO PIVÔ 3 220V SEM ACIONAMENTO- DUPLO | 813521 | SUPORTE DA BUCHA MANCAL MODELO NOVO (P/ EIXO 20MM) | 2
2007097 | CONJ. MOVIMENTADOR INTELIGENTE IZZY TRINO PIVÔ 3 220V SEM ACIONAMENTO- DUPLO | 813524 | COPO DE FREIO PIVOTANTE/ NEW BV SPEED | 2
2007097 | CONJ. MOVIMENTADOR INTELIGENTE IZZY TRINO PIVÔ 3 220V SEM ACIONAMENTO- DUPLO | 911161 | PLACA REVISADA CENTRAL DUPLA IZZY | 1
2007097 | CONJ. MOVIMENTADOR INTELIGENTE IZZY TRINO PIVÔ 3 220V SEM ACIONAMENTO- DUPLO | 911079 | PLACA REVISADA DO MODULO WIFI/BLUETOOTH CENTRAL IZZY | 1
2007097 | CONJ. MOVIMENTADOR INTELIGENTE IZZY TRINO PIVÔ 3 220V SEM ACIONAMENTO- DUPLO | 813507 | CASE DE PROTEÇÃO DO MÓDULO WIFI IZZY | 1
2007097 | CONJ. MOVIMENTADOR INTELIGENTE IZZY TRINO PIVÔ 3 220V SEM ACIONAMENTO- DUPLO | 100802 | TRANSMISSOR 433MHZ REMOTE - MODELO: AGL-E2 (DIGITAL KEY 6P20 BLACK) | 2
2007097 | CONJ. MOVIMENTADOR INTELIGENTE IZZY TRINO PIVÔ 3 220V SEM ACIONAMENTO- DUPLO | 813619 | EIXO ESTAMPADO PARA MOTOR PIVO - ZINCADO | 2
2007098 | CONJ. MOVIMENTADOR INTELIGENTE IZZY TRINO PIVÔ 3 127V SEM ACIONAMENTO- DUPLO | 103064 | CONECTOR FÊMEA EC601V-5.08-3P GREEN BAG/BULK (EC601V-5.08-3P) | 1
2007098 | CONJ. MOVIMENTADOR INTELIGENTE IZZY TRINO PIVÔ 3 127V SEM ACIONAMENTO- DUPLO | 105068 | BOBINA LAMINADA 2,00MM PRETA 23 (EVA PARA MOTORES) | 0.025
2007098 | CONJ. MOVIMENTADOR INTELIGENTE IZZY TRINO PIVÔ 3 127V SEM ACIONAMENTO- DUPLO | 105069 | FITA EMPACT. 50MT X 48MM ACRI | 0.0324
2007098 | CONJ. MOVIMENTADOR INTELIGENTE IZZY TRINO PIVÔ 3 127V SEM ACIONAMENTO- DUPLO | 201125 | GRAMPO 35/18 UNIDADE | 6
2007098 | CONJ. MOVIMENTADOR INTELIGENTE IZZY TRINO PIVÔ 3 127V SEM ACIONAMENTO- DUPLO | 401014 | PARAFUSO 2.9 X 6.5 A/A PAN PHS ZI | 2
2007098 | CONJ. MOVIMENTADOR INTELIGENTE IZZY TRINO PIVÔ 3 127V SEM ACIONAMENTO- DUPLO | 401031 | ARRUELA LISA M6 | 16
2007098 | CONJ. MOVIMENTADOR INTELIGENTE IZZY TRINO PIVÔ 3 127V SEM ACIONAMENTO- DUPLO | 401095 | PARAFUSO MET SXT RI M6-1.00MA X 20 ZI | 16
2007098 | CONJ. MOVIMENTADOR INTELIGENTE IZZY TRINO PIVÔ 3 127V SEM ACIONAMENTO- DUPLO | 401134 | PARAFUSO PAN CRUZ 3,5MMX27MM (FABR. AGL) - ZINCADO (PROD) | 4
2007098 | CONJ. MOVIMENTADOR INTELIGENTE IZZY TRINO PIVÔ 3 127V SEM ACIONAMENTO- DUPLO | 401160 | PARAFUSO MQ HXL M5 X 16MM RI T25 ZBR | 12
2007098 | CONJ. MOVIMENTADOR INTELIGENTE IZZY TRINO PIVÔ 3 127V SEM ACIONAMENTO- DUPLO | 401198 | PARAFUSO PLASTIC PAN PHILLIPS 4 X 10 ZB - ZINCADO | 4
2007098 | CONJ. MOVIMENTADOR INTELIGENTE IZZY TRINO PIVÔ 3 127V SEM ACIONAMENTO- DUPLO | 402012 | ANEL ELÁSTICO E-20 | 4
2007098 | CONJ. MOVIMENTADOR INTELIGENTE IZZY TRINO PIVÔ 3 127V SEM ACIONAMENTO- DUPLO | 402015 | ANEL ELÁSTICO E12 | 2
2007098 | CONJ. MOVIMENTADOR INTELIGENTE IZZY TRINO PIVÔ 3 127V SEM ACIONAMENTO- DUPLO | 402017 | CP DE FERRO ZINCADO 3/16 X 1. 1/4 | 4
2007098 | CONJ. MOVIMENTADOR INTELIGENTE IZZY TRINO PIVÔ 3 127V SEM ACIONAMENTO- DUPLO | 402018 | ESPAGUETE LISO 10MMX150MM | 0.3
2007098 | CONJ. MOVIMENTADOR INTELIGENTE IZZY TRINO PIVÔ 3 127V SEM ACIONAMENTO- DUPLO | 402036 | BUCHA PLASTICA N06 | 2
2007098 | CONJ. MOVIMENTADOR INTELIGENTE IZZY TRINO PIVÔ 3 127V SEM ACIONAMENTO- DUPLO | 403047 | MOLA DO FREIO MOTOR PIVOTANTE/ NEW BV | 2
2007098 | CONJ. MOVIMENTADOR INTELIGENTE IZZY TRINO PIVÔ 3 127V SEM ACIONAMENTO- DUPLO | 411017 | ROLAMENTOS 6201-08 ZZ C3 | 4
2007098 | CONJ. MOVIMENTADOR INTELIGENTE IZZY TRINO PIVÔ 3 127V SEM ACIONAMENTO- DUPLO | 411058 | CORDÃO ESPONJOSO 1/8 Ø 3MM + 0,4MM (ANEL DE VEDAÇÃO) | 0.14
2007098 | CONJ. MOVIMENTADOR INTELIGENTE IZZY TRINO PIVÔ 3 127V SEM ACIONAMENTO- DUPLO | 412023 | ESTATOR BOBINADO AGL BV/NEW BV/PIVO P33 1/4 cv 04 42z 127V 60Hz | 2
2007098 | CONJ. MOVIMENTADOR INTELIGENTE IZZY TRINO PIVÔ 3 127V SEM ACIONAMENTO- DUPLO | 412161 | ROTOR AGL BV/PIVO P33 1/4 cv 04 | 2
2007098 | CONJ. MOVIMENTADOR INTELIGENTE IZZY TRINO PIVÔ 3 127V SEM ACIONAMENTO- DUPLO | 510027 | INLUB GRAX MP 2/TI | 0.024
2007098 | CONJ. MOVIMENTADOR INTELIGENTE IZZY TRINO PIVÔ 3 127V SEM ACIONAMENTO- DUPLO | 804326 | BASE DE PROTEÇÃO DA CENTRAL NEW PIVO | 1
2007098 | CONJ. MOVIMENTADOR INTELIGENTE IZZY TRINO PIVÔ 3 127V SEM ACIONAMENTO- DUPLO | 804327 | TAMPA DE PROTEÇÃO DA CENTRAL NEW PIVO | 1
2007098 | CONJ. MOVIMENTADOR INTELIGENTE IZZY TRINO PIVÔ 3 127V SEM ACIONAMENTO- DUPLO | 804508 | COROA DO MOVIMENTADOR BV/PIVO NYLON Ø 20MM | 2
2007098 | CONJ. MOVIMENTADOR INTELIGENTE IZZY TRINO PIVÔ 3 127V SEM ACIONAMENTO- DUPLO | 811034 | MANUAL DE INSTALAÇÃO LINHA PIVOTANTE SEM LOGO PORTUGUÊS (CENTRAL FLEX / DUPLA) | 1
2007098 | CONJ. MOVIMENTADOR INTELIGENTE IZZY TRINO PIVÔ 3 127V SEM ACIONAMENTO- DUPLO | 811306 | ETIQUETA ADES. COUCHE 100MM X 80MM X 01 CAR | 1
2007098 | CONJ. MOVIMENTADOR INTELIGENTE IZZY TRINO PIVÔ 3 127V SEM ACIONAMENTO- DUPLO | 811311 | ETIQUETA ADES. BOPP FOSCO C/DFAM 50MM X 25MM X 02 CAR | 2
2007098 | CONJ. MOVIMENTADOR INTELIGENTE IZZY TRINO PIVÔ 3 127V SEM ACIONAMENTO- DUPLO | 811541 | SACO PLASTICO TRANSPARENTE 30CM X 15CM | 1
2007098 | CONJ. MOVIMENTADOR INTELIGENTE IZZY TRINO PIVÔ 3 127V SEM ACIONAMENTO- DUPLO | 811802 | CAIXA MASTER 12 - CX DA CENTRAL PIVÔ | 1
2007098 | CONJ. MOVIMENTADOR INTELIGENTE IZZY TRINO PIVÔ 3 127V SEM ACIONAMENTO- DUPLO | 811915 | CAIXA MOTOR PIVO DUPLO S/ ACIONAMENTO | 1
2007098 | CONJ. MOVIMENTADOR INTELIGENTE IZZY TRINO PIVÔ 3 127V SEM ACIONAMENTO- DUPLO | 813025 | VENTOINHA DOS MOTORES | 2
2007098 | CONJ. MOVIMENTADOR INTELIGENTE IZZY TRINO PIVÔ 3 127V SEM ACIONAMENTO- DUPLO | 813033 | TAMPA DE PROTEÇÃO DA VENTOINHA | 2
2007098 | CONJ. MOVIMENTADOR INTELIGENTE IZZY TRINO PIVÔ 3 127V SEM ACIONAMENTO- DUPLO | 813043 | BUCHA DE CENTRAGEM DO SEM FIM DO BASCULANTE | 2
2007098 | CONJ. MOVIMENTADOR INTELIGENTE IZZY TRINO PIVÔ 3 127V SEM ACIONAMENTO- DUPLO | 813047 | PASSA FIO DO BV | 2
2007098 | CONJ. MOVIMENTADOR INTELIGENTE IZZY TRINO PIVÔ 3 127V SEM ACIONAMENTO- DUPLO | 813054 | MANCAL PERFIL INFERIOR | 2
2007098 | CONJ. MOVIMENTADOR INTELIGENTE IZZY TRINO PIVÔ 3 127V SEM ACIONAMENTO- DUPLO | 813108 | SEM FIM DE DUAS ENTRADAS AÇO BV ANTIGO/ BV3/ BV4 | 2
2007098 | CONJ. MOVIMENTADOR INTELIGENTE IZZY TRINO PIVÔ 3 127V SEM ACIONAMENTO- DUPLO | 813270 | CARCAÇA DE MOTOR BV/PIVO SUPERIOR | 2
2007098 | CONJ. MOVIMENTADOR INTELIGENTE IZZY TRINO PIVÔ 3 127V SEM ACIONAMENTO- DUPLO | 813271 | CARCAÇA DE MOTOR BV/PIVO INFERIOR | 2
2007098 | CONJ. MOVIMENTADOR INTELIGENTE IZZY TRINO PIVÔ 3 127V SEM ACIONAMENTO- DUPLO | 813280 | CRUZETA DO MANCAL | 2
2007098 | CONJ. MOVIMENTADOR INTELIGENTE IZZY TRINO PIVÔ 3 127V SEM ACIONAMENTO- DUPLO | 813281 | SUPORTE ORELHA DO BV/PIVÔ | 2
2007098 | CONJ. MOVIMENTADOR INTELIGENTE IZZY TRINO PIVÔ 3 127V SEM ACIONAMENTO- DUPLO | 813309 | PINO DESTRAVAMENTO PIVO | 2
2007098 | CONJ. MOVIMENTADOR INTELIGENTE IZZY TRINO PIVÔ 3 127V SEM ACIONAMENTO- DUPLO | 813310 | CILINDRO CHAVE PIVO | 2
2007098 | CONJ. MOVIMENTADOR INTELIGENTE IZZY TRINO PIVÔ 3 127V SEM ACIONAMENTO- DUPLO | 813311 | CHAVE PIVO | 2
2007098 | CONJ. MOVIMENTADOR INTELIGENTE IZZY TRINO PIVÔ 3 127V SEM ACIONAMENTO- DUPLO | 813319 | TRAVA MAIOR SUPORTE FX PIVO - ZINCADO | 2
2007098 | CONJ. MOVIMENTADOR INTELIGENTE IZZY TRINO PIVÔ 3 127V SEM ACIONAMENTO- DUPLO | 813320 | TRAVA MENOR SUPORTE FX PIVO - ZINCADO | 2
2007098 | CONJ. MOVIMENTADOR INTELIGENTE IZZY TRINO PIVÔ 3 127V SEM ACIONAMENTO- DUPLO | 813321 | PINO TRAVA PIVO - ZINCADO | 4
2007098 | CONJ. MOVIMENTADOR INTELIGENTE IZZY TRINO PIVÔ 3 127V SEM ACIONAMENTO- DUPLO | 813412 | DISCO DE FRICÇÃO DE CELEROM Ø20MM | 2
2007098 | CONJ. MOVIMENTADOR INTELIGENTE IZZY TRINO PIVÔ 3 127V SEM ACIONAMENTO- DUPLO | 813521 | SUPORTE DA BUCHA MANCAL MODELO NOVO (P/ EIXO 20MM) | 2
2007098 | CONJ. MOVIMENTADOR INTELIGENTE IZZY TRINO PIVÔ 3 127V SEM ACIONAMENTO- DUPLO | 813524 | COPO DE FREIO PIVOTANTE/ NEW BV SPEED | 2
2007098 | CONJ. MOVIMENTADOR INTELIGENTE IZZY TRINO PIVÔ 3 127V SEM ACIONAMENTO- DUPLO | 101309 | CAPACITOR FIXO C/DIELETRICO DE POLIPROPILENO BIORIENTADO P/MOTORES CMRW CANECA PLASTICA 30UF 250V 50 | 1
2007098 | CONJ. MOVIMENTADOR INTELIGENTE IZZY TRINO PIVÔ 3 127V SEM ACIONAMENTO- DUPLO | 911161 | PLACA REVISADA CENTRAL DUPLA IZZY | 1
2007098 | CONJ. MOVIMENTADOR INTELIGENTE IZZY TRINO PIVÔ 3 127V SEM ACIONAMENTO- DUPLO | 911079 | PLACA REVISADA DO MODULO WIFI/BLUETOOTH CENTRAL IZZY | 1
2007098 | CONJ. MOVIMENTADOR INTELIGENTE IZZY TRINO PIVÔ 3 127V SEM ACIONAMENTO- DUPLO | 813507 | CASE DE PROTEÇÃO DO MÓDULO WIFI IZZY | 1
2007098 | CONJ. MOVIMENTADOR INTELIGENTE IZZY TRINO PIVÔ 3 127V SEM ACIONAMENTO- DUPLO | 100802 | TRANSMISSOR 433MHZ REMOTE - MODELO: AGL-E2 (DIGITAL KEY 6P20 BLACK) | 2
2007098 | CONJ. MOVIMENTADOR INTELIGENTE IZZY TRINO PIVÔ 3 127V SEM ACIONAMENTO- DUPLO | 813619 | EIXO ESTAMPADO PARA MOTOR PIVO - ZINCADO | 2
2009001 | CONJ. MOVIMENTADOR TRINO PIVO 3 127V SEM ACIONAMENTO E SEM CENTRAL | 401198 | PARAFUSO PLASTIC PAN PHILLIPS 4 X 10 ZB - ZINCADO | 4
2009001 | CONJ. MOVIMENTADOR TRINO PIVO 3 127V SEM ACIONAMENTO E SEM CENTRAL | 411015 | ROLAMENTOS 6004 ZZ | 1
2009001 | CONJ. MOVIMENTADOR TRINO PIVO 3 127V SEM ACIONAMENTO E SEM CENTRAL | 813309 | PINO DESTRAVAMENTO PIVO | 1
2009001 | CONJ. MOVIMENTADOR TRINO PIVO 3 127V SEM ACIONAMENTO E SEM CENTRAL | 813281 | SUPORTE ORELHA DO BV/PIVÔ | 1
2009001 | CONJ. MOVIMENTADOR TRINO PIVO 3 127V SEM ACIONAMENTO E SEM CENTRAL | 813521 | SUPORTE DA BUCHA MANCAL MODELO NOVO (P/ EIXO 20MM) | 1
2009001 | CONJ. MOVIMENTADOR TRINO PIVO 3 127V SEM ACIONAMENTO E SEM CENTRAL | 813310 | CILINDRO CHAVE PIVO | 1
2009001 | CONJ. MOVIMENTADOR TRINO PIVO 3 127V SEM ACIONAMENTO E SEM CENTRAL | 813311 | CHAVE PIVO | 1
2009001 | CONJ. MOVIMENTADOR TRINO PIVO 3 127V SEM ACIONAMENTO E SEM CENTRAL | 510027 | INLUB GRAX MP 2/TI | 0.012
2009001 | CONJ. MOVIMENTADOR TRINO PIVO 3 127V SEM ACIONAMENTO E SEM CENTRAL | 813047 | PASSA FIO DO BV | 1
2009001 | CONJ. MOVIMENTADOR TRINO PIVO 3 127V SEM ACIONAMENTO E SEM CENTRAL | 813025 | VENTOINHA DOS MOTORES | 1
2009001 | CONJ. MOVIMENTADOR TRINO PIVO 3 127V SEM ACIONAMENTO E SEM CENTRAL | 813033 | TAMPA DE PROTEÇÃO DA VENTOINHA | 1
2009001 | CONJ. MOVIMENTADOR TRINO PIVO 3 127V SEM ACIONAMENTO E SEM CENTRAL | 402018 | ESPAGUETE LISO 10MMX150MM | 0.15
2009001 | CONJ. MOVIMENTADOR TRINO PIVO 3 127V SEM ACIONAMENTO E SEM CENTRAL | 813270 | CARCAÇA DE MOTOR BV/PIVO SUPERIOR | 1
2009001 | CONJ. MOVIMENTADOR TRINO PIVO 3 127V SEM ACIONAMENTO E SEM CENTRAL | 811311 | ETIQUETA ADES. BOPP FOSCO C/DFAM 50MM X 25MM X 02 CAR | 2
2009001 | CONJ. MOVIMENTADOR TRINO PIVO 3 127V SEM ACIONAMENTO E SEM CENTRAL | 813271 | CARCAÇA DE MOTOR BV/PIVO INFERIOR | 1
2009001 | CONJ. MOVIMENTADOR TRINO PIVO 3 127V SEM ACIONAMENTO E SEM CENTRAL | 813108 | SEM FIM DE DUAS ENTRADAS AÇO BV ANTIGO/ BV3/ BV4 | 1
2009001 | CONJ. MOVIMENTADOR TRINO PIVO 3 127V SEM ACIONAMENTO E SEM CENTRAL | 411017 | ROLAMENTOS 6201-08 ZZ C3 | 2
2009001 | CONJ. MOVIMENTADOR TRINO PIVO 3 127V SEM ACIONAMENTO E SEM CENTRAL | 402015 | ANEL ELÁSTICO E12 | 1
2009001 | CONJ. MOVIMENTADOR TRINO PIVO 3 127V SEM ACIONAMENTO E SEM CENTRAL | 403047 | MOLA DO FREIO MOTOR PIVOTANTE/ NEW BV | 1
2009001 | CONJ. MOVIMENTADOR TRINO PIVO 3 127V SEM ACIONAMENTO E SEM CENTRAL | 813524 | COPO DE FREIO PIVOTANTE/ NEW BV SPEED | 1
2009001 | CONJ. MOVIMENTADOR TRINO PIVO 3 127V SEM ACIONAMENTO E SEM CENTRAL | 813412 | DISCO DE FRICÇÃO DE CELEROM Ø20MM | 1
2009001 | CONJ. MOVIMENTADOR TRINO PIVO 3 127V SEM ACIONAMENTO E SEM CENTRAL | 813043 | BUCHA DE CENTRAGEM DO SEM FIM DO BASCULANTE | 1
2009001 | CONJ. MOVIMENTADOR TRINO PIVO 3 127V SEM ACIONAMENTO E SEM CENTRAL | 811306 | ETIQUETA ADES. COUCHE 100MM X 80MM X 01 CAR | 1
2009001 | CONJ. MOVIMENTADOR TRINO PIVO 3 127V SEM ACIONAMENTO E SEM CENTRAL | 401121 | ABRAÇADEIRA UV PRETA 202X3,7 | 1
2009001 | CONJ. MOVIMENTADOR TRINO PIVO 3 127V SEM ACIONAMENTO E SEM CENTRAL | 811801 | CAIXA MASTER 7 - CALÇO CABEÇA DO MOTOR PIVÔ | 1
2009001 | CONJ. MOVIMENTADOR TRINO PIVO 3 127V SEM ACIONAMENTO E SEM CENTRAL | 201125 | GRAMPO 35/18 UNIDADE | 8
2009001 | CONJ. MOVIMENTADOR TRINO PIVO 3 127V SEM ACIONAMENTO E SEM CENTRAL | 412161 | ROTOR AGL BV/PIVO P33 1/4 cv 04 | 1
2009001 | CONJ. MOVIMENTADOR TRINO PIVO 3 127V SEM ACIONAMENTO E SEM CENTRAL | 412023 | ESTATOR BOBINADO AGL BV/NEW BV/PIVO P33 1/4 cv 04 42z 127V 60Hz | 1
2009001 | CONJ. MOVIMENTADOR TRINO PIVO 3 127V SEM ACIONAMENTO E SEM CENTRAL | 105068 | BOBINA LAMINADA 2,00MM PRETA 23 (EVA PARA MOTORES) | 0.025
2009002 | CONJ. MOVIMENTADOR TRINO PIVO 3 220V SEM ACIONAMENTO E SEM CENTRAL | 401095 | PARAFUSO MET SXT RI M6-1.00MA X 20 ZI | 8
2009002 | CONJ. MOVIMENTADOR TRINO PIVO 3 220V SEM ACIONAMENTO E SEM CENTRAL | 401169 | PF JMP PAN PHS 3,5X14MM ZI | 6
2009002 | CONJ. MOVIMENTADOR TRINO PIVO 3 220V SEM ACIONAMENTO E SEM CENTRAL | 813309 | PINO DESTRAVAMENTO PIVO | 1
2009002 | CONJ. MOVIMENTADOR TRINO PIVO 3 220V SEM ACIONAMENTO E SEM CENTRAL | 813281 | SUPORTE ORELHA DO BV/PIVÔ | 1
2009002 | CONJ. MOVIMENTADOR TRINO PIVO 3 220V SEM ACIONAMENTO E SEM CENTRAL | 813521 | SUPORTE DA BUCHA MANCAL MODELO NOVO (P/ EIXO 20MM) | 1
2009002 | CONJ. MOVIMENTADOR TRINO PIVO 3 220V SEM ACIONAMENTO E SEM CENTRAL | 813310 | CILINDRO CHAVE PIVO | 1
2009002 | CONJ. MOVIMENTADOR TRINO PIVO 3 220V SEM ACIONAMENTO E SEM CENTRAL | 813311 | CHAVE PIVO | 1
2009002 | CONJ. MOVIMENTADOR TRINO PIVO 3 220V SEM ACIONAMENTO E SEM CENTRAL | 510027 | INLUB GRAX MP 2/TI | 0.012
2009002 | CONJ. MOVIMENTADOR TRINO PIVO 3 220V SEM ACIONAMENTO E SEM CENTRAL | 813047 | PASSA FIO DO BV | 1
2009002 | CONJ. MOVIMENTADOR TRINO PIVO 3 220V SEM ACIONAMENTO E SEM CENTRAL | 813025 | VENTOINHA DOS MOTORES | 1
2009002 | CONJ. MOVIMENTADOR TRINO PIVO 3 220V SEM ACIONAMENTO E SEM CENTRAL | 813033 | TAMPA DE PROTEÇÃO DA VENTOINHA | 1
2009002 | CONJ. MOVIMENTADOR TRINO PIVO 3 220V SEM ACIONAMENTO E SEM CENTRAL | 402018 | ESPAGUETE LISO 10MMX150MM | 0.15
2009002 | CONJ. MOVIMENTADOR TRINO PIVO 3 220V SEM ACIONAMENTO E SEM CENTRAL | 813270 | CARCAÇA DE MOTOR BV/PIVO SUPERIOR | 1
2009002 | CONJ. MOVIMENTADOR TRINO PIVO 3 220V SEM ACIONAMENTO E SEM CENTRAL | 811311 | ETIQUETA ADES. BOPP FOSCO C/DFAM 50MM X 25MM X 02 CAR | 2
2009002 | CONJ. MOVIMENTADOR TRINO PIVO 3 220V SEM ACIONAMENTO E SEM CENTRAL | 813271 | CARCAÇA DE MOTOR BV/PIVO INFERIOR | 1
2009002 | CONJ. MOVIMENTADOR TRINO PIVO 3 220V SEM ACIONAMENTO E SEM CENTRAL | 813108 | SEM FIM DE DUAS ENTRADAS AÇO BV ANTIGO/ BV3/ BV4 | 1
2009002 | CONJ. MOVIMENTADOR TRINO PIVO 3 220V SEM ACIONAMENTO E SEM CENTRAL | 411017 | ROLAMENTOS 6201-08 ZZ C3 | 2
2009002 | CONJ. MOVIMENTADOR TRINO PIVO 3 220V SEM ACIONAMENTO E SEM CENTRAL | 402015 | ANEL ELÁSTICO E12 | 1
2009002 | CONJ. MOVIMENTADOR TRINO PIVO 3 220V SEM ACIONAMENTO E SEM CENTRAL | 403047 | MOLA DO FREIO MOTOR PIVOTANTE/ NEW BV | 1
2009002 | CONJ. MOVIMENTADOR TRINO PIVO 3 220V SEM ACIONAMENTO E SEM CENTRAL | 813524 | COPO DE FREIO PIVOTANTE/ NEW BV SPEED | 1
2009002 | CONJ. MOVIMENTADOR TRINO PIVO 3 220V SEM ACIONAMENTO E SEM CENTRAL | 813412 | DISCO DE FRICÇÃO DE CELEROM Ø20MM | 1
2009002 | CONJ. MOVIMENTADOR TRINO PIVO 3 220V SEM ACIONAMENTO E SEM CENTRAL | 813043 | BUCHA DE CENTRAGEM DO SEM FIM DO BASCULANTE | 1
2009002 | CONJ. MOVIMENTADOR TRINO PIVO 3 220V SEM ACIONAMENTO E SEM CENTRAL | 811306 | ETIQUETA ADES. COUCHE 100MM X 80MM X 01 CAR | 1
2009002 | CONJ. MOVIMENTADOR TRINO PIVO 3 220V SEM ACIONAMENTO E SEM CENTRAL | 401121 | ABRAÇADEIRA UV PRETA 202X3,7 | 1
2009002 | CONJ. MOVIMENTADOR TRINO PIVO 3 220V SEM ACIONAMENTO E SEM CENTRAL | 811801 | CAIXA MASTER 7 - CALÇO CABEÇA DO MOTOR PIVÔ | 1
2009002 | CONJ. MOVIMENTADOR TRINO PIVO 3 220V SEM ACIONAMENTO E SEM CENTRAL | 201125 | GRAMPO 35/18 UNIDADE | 8
2009002 | CONJ. MOVIMENTADOR TRINO PIVO 3 220V SEM ACIONAMENTO E SEM CENTRAL | 412161 | ROTOR AGL BV/PIVO P33 1/4 cv 04 | 1
2009002 | CONJ. MOVIMENTADOR TRINO PIVO 3 220V SEM ACIONAMENTO E SEM CENTRAL | 412150 | ESTATOR BOBINADO AGL BV/NEW BV/PIVO P33 1/4 cv 04 42z 220V 60Hz | 1
2009002 | CONJ. MOVIMENTADOR TRINO PIVO 3 220V SEM ACIONAMENTO E SEM CENTRAL | 401198 | PARAFUSO PLASTIC PAN PHILLIPS 4 X 10 ZB - ZINCADO | 4
2009002 | CONJ. MOVIMENTADOR TRINO PIVO 3 220V SEM ACIONAMENTO E SEM CENTRAL | 105068 | BOBINA LAMINADA 2,00MM PRETA 23 (EVA PARA MOTORES) | 0.025
2009003 | CONJ. MOVIMENTADOR TRINO PIVO 4 127V SEM ACIONAMENTO E SEM CENTRAL | 412027 | ROTOR AGL BV/PIVO P28 1/5 cv 04 | 1
2009003 | CONJ. MOVIMENTADOR TRINO PIVO 4 127V SEM ACIONAMENTO E SEM CENTRAL | 412008 | ESTATOR BOBINADO AGL BV/NEW BV/PIVO P28 1/5 cv 04 42 127V 60Hz | 1
2009003 | CONJ. MOVIMENTADOR TRINO PIVO 4 127V SEM ACIONAMENTO E SEM CENTRAL | 401095 | PARAFUSO MET SXT RI M6-1.00MA X 20 ZI | 8
2009003 | CONJ. MOVIMENTADOR TRINO PIVO 4 127V SEM ACIONAMENTO E SEM CENTRAL | 401169 | PF JMP PAN PHS 3,5X14MM ZI | 6
2009003 | CONJ. MOVIMENTADOR TRINO PIVO 4 127V SEM ACIONAMENTO E SEM CENTRAL | 813309 | PINO DESTRAVAMENTO PIVO | 1
2009003 | CONJ. MOVIMENTADOR TRINO PIVO 4 127V SEM ACIONAMENTO E SEM CENTRAL | 813281 | SUPORTE ORELHA DO BV/PIVÔ | 1
2009003 | CONJ. MOVIMENTADOR TRINO PIVO 4 127V SEM ACIONAMENTO E SEM CENTRAL | 813521 | SUPORTE DA BUCHA MANCAL MODELO NOVO (P/ EIXO 20MM) | 1
2009003 | CONJ. MOVIMENTADOR TRINO PIVO 4 127V SEM ACIONAMENTO E SEM CENTRAL | 813310 | CILINDRO CHAVE PIVO | 1
2009003 | CONJ. MOVIMENTADOR TRINO PIVO 4 127V SEM ACIONAMENTO E SEM CENTRAL | 813311 | CHAVE PIVO | 1
2009003 | CONJ. MOVIMENTADOR TRINO PIVO 4 127V SEM ACIONAMENTO E SEM CENTRAL | 510027 | INLUB GRAX MP 2/TI | 0.012
2009003 | CONJ. MOVIMENTADOR TRINO PIVO 4 127V SEM ACIONAMENTO E SEM CENTRAL | 813047 | PASSA FIO DO BV | 1
2009003 | CONJ. MOVIMENTADOR TRINO PIVO 4 127V SEM ACIONAMENTO E SEM CENTRAL | 813025 | VENTOINHA DOS MOTORES | 1
2009003 | CONJ. MOVIMENTADOR TRINO PIVO 4 127V SEM ACIONAMENTO E SEM CENTRAL | 813033 | TAMPA DE PROTEÇÃO DA VENTOINHA | 1
2009003 | CONJ. MOVIMENTADOR TRINO PIVO 4 127V SEM ACIONAMENTO E SEM CENTRAL | 402018 | ESPAGUETE LISO 10MMX150MM | 0.15
2009003 | CONJ. MOVIMENTADOR TRINO PIVO 4 127V SEM ACIONAMENTO E SEM CENTRAL | 813270 | CARCAÇA DE MOTOR BV/PIVO SUPERIOR | 1
2009003 | CONJ. MOVIMENTADOR TRINO PIVO 4 127V SEM ACIONAMENTO E SEM CENTRAL | 811311 | ETIQUETA ADES. BOPP FOSCO C/DFAM 50MM X 25MM X 02 CAR | 2
2009003 | CONJ. MOVIMENTADOR TRINO PIVO 4 127V SEM ACIONAMENTO E SEM CENTRAL | 813271 | CARCAÇA DE MOTOR BV/PIVO INFERIOR | 1
2009003 | CONJ. MOVIMENTADOR TRINO PIVO 4 127V SEM ACIONAMENTO E SEM CENTRAL | 813108 | SEM FIM DE DUAS ENTRADAS AÇO BV ANTIGO/ BV3/ BV4 | 1
2009003 | CONJ. MOVIMENTADOR TRINO PIVO 4 127V SEM ACIONAMENTO E SEM CENTRAL | 411017 | ROLAMENTOS 6201-08 ZZ C3 | 2
2009003 | CONJ. MOVIMENTADOR TRINO PIVO 4 127V SEM ACIONAMENTO E SEM CENTRAL | 402015 | ANEL ELÁSTICO E12 | 1
2009003 | CONJ. MOVIMENTADOR TRINO PIVO 4 127V SEM ACIONAMENTO E SEM CENTRAL | 403047 | MOLA DO FREIO MOTOR PIVOTANTE/ NEW BV | 1
2009003 | CONJ. MOVIMENTADOR TRINO PIVO 4 127V SEM ACIONAMENTO E SEM CENTRAL | 813524 | COPO DE FREIO PIVOTANTE/ NEW BV SPEED | 1
2009003 | CONJ. MOVIMENTADOR TRINO PIVO 4 127V SEM ACIONAMENTO E SEM CENTRAL | 813412 | DISCO DE FRICÇÃO DE CELEROM Ø20MM | 1
2009003 | CONJ. MOVIMENTADOR TRINO PIVO 4 127V SEM ACIONAMENTO E SEM CENTRAL | 813043 | BUCHA DE CENTRAGEM DO SEM FIM DO BASCULANTE | 1
2009003 | CONJ. MOVIMENTADOR TRINO PIVO 4 127V SEM ACIONAMENTO E SEM CENTRAL | 401163 | PARAFUSO PLASTIC PAN PHS 5 X 12MM ZI | 5
2009003 | CONJ. MOVIMENTADOR TRINO PIVO 4 127V SEM ACIONAMENTO E SEM CENTRAL | 401160 | PARAFUSO MQ HXL M5 X 16MM RI T25 ZBR | 6
2009003 | CONJ. MOVIMENTADOR TRINO PIVO 4 127V SEM ACIONAMENTO E SEM CENTRAL | 813054 | MANCAL PERFIL INFERIOR | 1
2009003 | CONJ. MOVIMENTADOR TRINO PIVO 4 127V SEM ACIONAMENTO E SEM CENTRAL | 813262 | ACOPLAMENTO DO NEW BV/BV/PIVO | 1
2009003 | CONJ. MOVIMENTADOR TRINO PIVO 4 127V SEM ACIONAMENTO E SEM CENTRAL | 402012 | ANEL ELÁSTICO E-20 | 1
2009003 | CONJ. MOVIMENTADOR TRINO PIVO 4 127V SEM ACIONAMENTO E SEM CENTRAL | 813181 | FUSO P 7.5MM DE 0,50M E 2 ENTRADAS | 1
2009003 | CONJ. MOVIMENTADOR TRINO PIVO 4 127V SEM ACIONAMENTO E SEM CENTRAL | 813280 | CRUZETA DO MANCAL | 1
2009003 | CONJ. MOVIMENTADOR TRINO PIVO 4 127V SEM ACIONAMENTO E SEM CENTRAL | 811306 | ETIQUETA ADES. COUCHE 100MM X 80MM X 01 CAR | 1
2009003 | CONJ. MOVIMENTADOR TRINO PIVO 4 127V SEM ACIONAMENTO E SEM CENTRAL | 811801 | CAIXA MASTER 7 - CALÇO CABEÇA DO MOTOR PIVÔ | 1
2009003 | CONJ. MOVIMENTADOR TRINO PIVO 4 127V SEM ACIONAMENTO E SEM CENTRAL | 201125 | GRAMPO 35/18 UNIDADE | 8
2009003 | CONJ. MOVIMENTADOR TRINO PIVO 4 127V SEM ACIONAMENTO E SEM CENTRAL | 401198 | PARAFUSO PLASTIC PAN PHILLIPS 4 X 10 ZB - ZINCADO | 4
2009003 | CONJ. MOVIMENTADOR TRINO PIVO 4 127V SEM ACIONAMENTO E SEM CENTRAL | 813515 | CALÇO DO ESTATOR P28 BV/PIVO | 2
2009003 | CONJ. MOVIMENTADOR TRINO PIVO 4 127V SEM ACIONAMENTO E SEM CENTRAL | 105068 | BOBINA LAMINADA 2,00MM PRETA 23 (EVA PARA MOTORES) | 0.025
2009003 | CONJ. MOVIMENTADOR TRINO PIVO 4 127V SEM ACIONAMENTO E SEM CENTRAL | 813619 | EIXO ESTAMPADO PARA MOTOR PIVO - ZINCADO | 1
2009004 | CONJ. MOVIMENTADOR TRINO PIVO 4 220V SEM ACIONAMENTO E SEM CENTRAL | 412027 | ROTOR AGL BV/PIVO P28 1/5 cv 04 | 1
2009004 | CONJ. MOVIMENTADOR TRINO PIVO 4 220V SEM ACIONAMENTO E SEM CENTRAL | 412155 | ESTATOR BOBINADO AGL BV/NEW BV/PIVO P28 1/5 cv 04 42 220V 60Hz | 1
2009004 | CONJ. MOVIMENTADOR TRINO PIVO 4 220V SEM ACIONAMENTO E SEM CENTRAL | 401095 | PARAFUSO MET SXT RI M6-1.00MA X 20 ZI | 8
2009004 | CONJ. MOVIMENTADOR TRINO PIVO 4 220V SEM ACIONAMENTO E SEM CENTRAL | 401169 | PF JMP PAN PHS 3,5X14MM ZI | 6
2009004 | CONJ. MOVIMENTADOR TRINO PIVO 4 220V SEM ACIONAMENTO E SEM CENTRAL | 813309 | PINO DESTRAVAMENTO PIVO | 1
2009004 | CONJ. MOVIMENTADOR TRINO PIVO 4 220V SEM ACIONAMENTO E SEM CENTRAL | 813281 | SUPORTE ORELHA DO BV/PIVÔ | 1
2009004 | CONJ. MOVIMENTADOR TRINO PIVO 4 220V SEM ACIONAMENTO E SEM CENTRAL | 813521 | SUPORTE DA BUCHA MANCAL MODELO NOVO (P/ EIXO 20MM) | 1
2009004 | CONJ. MOVIMENTADOR TRINO PIVO 4 220V SEM ACIONAMENTO E SEM CENTRAL | 813310 | CILINDRO CHAVE PIVO | 1
2009004 | CONJ. MOVIMENTADOR TRINO PIVO 4 220V SEM ACIONAMENTO E SEM CENTRAL | 813311 | CHAVE PIVO | 1
2009004 | CONJ. MOVIMENTADOR TRINO PIVO 4 220V SEM ACIONAMENTO E SEM CENTRAL | 510027 | INLUB GRAX MP 2/TI | 0.012
2009004 | CONJ. MOVIMENTADOR TRINO PIVO 4 220V SEM ACIONAMENTO E SEM CENTRAL | 813047 | PASSA FIO DO BV | 1
2009004 | CONJ. MOVIMENTADOR TRINO PIVO 4 220V SEM ACIONAMENTO E SEM CENTRAL | 813025 | VENTOINHA DOS MOTORES | 1
2009004 | CONJ. MOVIMENTADOR TRINO PIVO 4 220V SEM ACIONAMENTO E SEM CENTRAL | 813033 | TAMPA DE PROTEÇÃO DA VENTOINHA | 1
2009004 | CONJ. MOVIMENTADOR TRINO PIVO 4 220V SEM ACIONAMENTO E SEM CENTRAL | 402018 | ESPAGUETE LISO 10MMX150MM | 0.15
2009004 | CONJ. MOVIMENTADOR TRINO PIVO 4 220V SEM ACIONAMENTO E SEM CENTRAL | 813270 | CARCAÇA DE MOTOR BV/PIVO SUPERIOR | 1
2009004 | CONJ. MOVIMENTADOR TRINO PIVO 4 220V SEM ACIONAMENTO E SEM CENTRAL | 811311 | ETIQUETA ADES. BOPP FOSCO C/DFAM 50MM X 25MM X 02 CAR | 2
2009004 | CONJ. MOVIMENTADOR TRINO PIVO 4 220V SEM ACIONAMENTO E SEM CENTRAL | 813271 | CARCAÇA DE MOTOR BV/PIVO INFERIOR | 1
2009004 | CONJ. MOVIMENTADOR TRINO PIVO 4 220V SEM ACIONAMENTO E SEM CENTRAL | 813108 | SEM FIM DE DUAS ENTRADAS AÇO BV ANTIGO/ BV3/ BV4 | 1
2009004 | CONJ. MOVIMENTADOR TRINO PIVO 4 220V SEM ACIONAMENTO E SEM CENTRAL | 411017 | ROLAMENTOS 6201-08 ZZ C3 | 2
2009004 | CONJ. MOVIMENTADOR TRINO PIVO 4 220V SEM ACIONAMENTO E SEM CENTRAL | 402015 | ANEL ELÁSTICO E12 | 1
2009004 | CONJ. MOVIMENTADOR TRINO PIVO 4 220V SEM ACIONAMENTO E SEM CENTRAL | 403047 | MOLA DO FREIO MOTOR PIVOTANTE/ NEW BV | 1
2009004 | CONJ. MOVIMENTADOR TRINO PIVO 4 220V SEM ACIONAMENTO E SEM CENTRAL | 813524 | COPO DE FREIO PIVOTANTE/ NEW BV SPEED | 1
2009004 | CONJ. MOVIMENTADOR TRINO PIVO 4 220V SEM ACIONAMENTO E SEM CENTRAL | 813412 | DISCO DE FRICÇÃO DE CELEROM Ø20MM | 1
2009004 | CONJ. MOVIMENTADOR TRINO PIVO 4 220V SEM ACIONAMENTO E SEM CENTRAL | 813043 | BUCHA DE CENTRAGEM DO SEM FIM DO BASCULANTE | 1
2009004 | CONJ. MOVIMENTADOR TRINO PIVO 4 220V SEM ACIONAMENTO E SEM CENTRAL | 401163 | PARAFUSO PLASTIC PAN PHS 5 X 12MM ZI | 5
2009004 | CONJ. MOVIMENTADOR TRINO PIVO 4 220V SEM ACIONAMENTO E SEM CENTRAL | 401160 | PARAFUSO MQ HXL M5 X 16MM RI T25 ZBR | 6
2009004 | CONJ. MOVIMENTADOR TRINO PIVO 4 220V SEM ACIONAMENTO E SEM CENTRAL | 813054 | MANCAL PERFIL INFERIOR | 1
2009004 | CONJ. MOVIMENTADOR TRINO PIVO 4 220V SEM ACIONAMENTO E SEM CENTRAL | 813262 | ACOPLAMENTO DO NEW BV/BV/PIVO | 1
2009004 | CONJ. MOVIMENTADOR TRINO PIVO 4 220V SEM ACIONAMENTO E SEM CENTRAL | 402012 | ANEL ELÁSTICO E-20 | 1
2009004 | CONJ. MOVIMENTADOR TRINO PIVO 4 220V SEM ACIONAMENTO E SEM CENTRAL | 813181 | FUSO P 7.5MM DE 0,50M E 2 ENTRADAS | 1
2009004 | CONJ. MOVIMENTADOR TRINO PIVO 4 220V SEM ACIONAMENTO E SEM CENTRAL | 813280 | CRUZETA DO MANCAL | 1
2009004 | CONJ. MOVIMENTADOR TRINO PIVO 4 220V SEM ACIONAMENTO E SEM CENTRAL | 811306 | ETIQUETA ADES. COUCHE 100MM X 80MM X 01 CAR | 1
2009004 | CONJ. MOVIMENTADOR TRINO PIVO 4 220V SEM ACIONAMENTO E SEM CENTRAL | 811801 | CAIXA MASTER 7 - CALÇO CABEÇA DO MOTOR PIVÔ | 1
2009004 | CONJ. MOVIMENTADOR TRINO PIVO 4 220V SEM ACIONAMENTO E SEM CENTRAL | 201125 | GRAMPO 35/18 UNIDADE | 8
2009004 | CONJ. MOVIMENTADOR TRINO PIVO 4 220V SEM ACIONAMENTO E SEM CENTRAL | 401198 | PARAFUSO PLASTIC PAN PHILLIPS 4 X 10 ZB - ZINCADO | 4
2009004 | CONJ. MOVIMENTADOR TRINO PIVO 4 220V SEM ACIONAMENTO E SEM CENTRAL | 813515 | CALÇO DO ESTATOR P28 BV/PIVO | 2
2009004 | CONJ. MOVIMENTADOR TRINO PIVO 4 220V SEM ACIONAMENTO E SEM CENTRAL | 105068 | BOBINA LAMINADA 2,00MM PRETA 23 (EVA PARA MOTORES) | 0.025
2009004 | CONJ. MOVIMENTADOR TRINO PIVO 4 220V SEM ACIONAMENTO E SEM CENTRAL | 813619 | EIXO ESTAMPADO PARA MOTOR PIVO - ZINCADO | 1
2009005 | CONJ. MOVIMENTADOR TRINO PIVO 4 127V S/ ACIONAM. S/ CENTRAL DOOR LINE AUTOMAT EX | 412027 | ROTOR AGL BV/PIVO P28 1/5 cv 04 | 1
2009005 | CONJ. MOVIMENTADOR TRINO PIVO 4 127V S/ ACIONAM. S/ CENTRAL DOOR LINE AUTOMAT EX | 412008 | ESTATOR BOBINADO AGL BV/NEW BV/PIVO P28 1/5 cv 04 42 127V 60Hz | 1
2009005 | CONJ. MOVIMENTADOR TRINO PIVO 4 127V S/ ACIONAM. S/ CENTRAL DOOR LINE AUTOMAT EX | 401095 | PARAFUSO MET SXT RI M6-1.00MA X 20 ZI | 8
2009005 | CONJ. MOVIMENTADOR TRINO PIVO 4 127V S/ ACIONAM. S/ CENTRAL DOOR LINE AUTOMAT EX | 401169 | PF JMP PAN PHS 3,5X14MM ZI | 6
2009005 | CONJ. MOVIMENTADOR TRINO PIVO 4 127V S/ ACIONAM. S/ CENTRAL DOOR LINE AUTOMAT EX | 813309 | PINO DESTRAVAMENTO PIVO | 1
2009005 | CONJ. MOVIMENTADOR TRINO PIVO 4 127V S/ ACIONAM. S/ CENTRAL DOOR LINE AUTOMAT EX | 813281 | SUPORTE ORELHA DO BV/PIVÔ | 1
2009005 | CONJ. MOVIMENTADOR TRINO PIVO 4 127V S/ ACIONAM. S/ CENTRAL DOOR LINE AUTOMAT EX | 813521 | SUPORTE DA BUCHA MANCAL MODELO NOVO (P/ EIXO 20MM) | 1
2009005 | CONJ. MOVIMENTADOR TRINO PIVO 4 127V S/ ACIONAM. S/ CENTRAL DOOR LINE AUTOMAT EX | 813310 | CILINDRO CHAVE PIVO | 1
2009005 | CONJ. MOVIMENTADOR TRINO PIVO 4 127V S/ ACIONAM. S/ CENTRAL DOOR LINE AUTOMAT EX | 813311 | CHAVE PIVO | 1
2009005 | CONJ. MOVIMENTADOR TRINO PIVO 4 127V S/ ACIONAM. S/ CENTRAL DOOR LINE AUTOMAT EX | 510027 | INLUB GRAX MP 2/TI | 0.012
2009005 | CONJ. MOVIMENTADOR TRINO PIVO 4 127V S/ ACIONAM. S/ CENTRAL DOOR LINE AUTOMAT EX | 813047 | PASSA FIO DO BV | 1
2009005 | CONJ. MOVIMENTADOR TRINO PIVO 4 127V S/ ACIONAM. S/ CENTRAL DOOR LINE AUTOMAT EX | 813025 | VENTOINHA DOS MOTORES | 1
2009005 | CONJ. MOVIMENTADOR TRINO PIVO 4 127V S/ ACIONAM. S/ CENTRAL DOOR LINE AUTOMAT EX | 813033 | TAMPA DE PROTEÇÃO DA VENTOINHA | 1
2009005 | CONJ. MOVIMENTADOR TRINO PIVO 4 127V S/ ACIONAM. S/ CENTRAL DOOR LINE AUTOMAT EX | 402018 | ESPAGUETE LISO 10MMX150MM | 0.15
2009005 | CONJ. MOVIMENTADOR TRINO PIVO 4 127V S/ ACIONAM. S/ CENTRAL DOOR LINE AUTOMAT EX | 813270 | CARCAÇA DE MOTOR BV/PIVO SUPERIOR | 1
2009005 | CONJ. MOVIMENTADOR TRINO PIVO 4 127V S/ ACIONAM. S/ CENTRAL DOOR LINE AUTOMAT EX | 811311 | ETIQUETA ADES. BOPP FOSCO C/DFAM 50MM X 25MM X 02 CAR | 2
2009005 | CONJ. MOVIMENTADOR TRINO PIVO 4 127V S/ ACIONAM. S/ CENTRAL DOOR LINE AUTOMAT EX | 813271 | CARCAÇA DE MOTOR BV/PIVO INFERIOR | 1
2009005 | CONJ. MOVIMENTADOR TRINO PIVO 4 127V S/ ACIONAM. S/ CENTRAL DOOR LINE AUTOMAT EX | 813108 | SEM FIM DE DUAS ENTRADAS AÇO BV ANTIGO/ BV3/ BV4 | 1
2009005 | CONJ. MOVIMENTADOR TRINO PIVO 4 127V S/ ACIONAM. S/ CENTRAL DOOR LINE AUTOMAT EX | 411017 | ROLAMENTOS 6201-08 ZZ C3 | 2
2009005 | CONJ. MOVIMENTADOR TRINO PIVO 4 127V S/ ACIONAM. S/ CENTRAL DOOR LINE AUTOMAT EX | 402015 | ANEL ELÁSTICO E12 | 1
2009005 | CONJ. MOVIMENTADOR TRINO PIVO 4 127V S/ ACIONAM. S/ CENTRAL DOOR LINE AUTOMAT EX | 403047 | MOLA DO FREIO MOTOR PIVOTANTE/ NEW BV | 1
2009005 | CONJ. MOVIMENTADOR TRINO PIVO 4 127V S/ ACIONAM. S/ CENTRAL DOOR LINE AUTOMAT EX | 813524 | COPO DE FREIO PIVOTANTE/ NEW BV SPEED | 1
2009005 | CONJ. MOVIMENTADOR TRINO PIVO 4 127V S/ ACIONAM. S/ CENTRAL DOOR LINE AUTOMAT EX | 813412 | DISCO DE FRICÇÃO DE CELEROM Ø20MM | 1
2009005 | CONJ. MOVIMENTADOR TRINO PIVO 4 127V S/ ACIONAM. S/ CENTRAL DOOR LINE AUTOMAT EX | 813043 | BUCHA DE CENTRAGEM DO SEM FIM DO BASCULANTE | 1
2009005 | CONJ. MOVIMENTADOR TRINO PIVO 4 127V S/ ACIONAM. S/ CENTRAL DOOR LINE AUTOMAT EX | 401163 | PARAFUSO PLASTIC PAN PHS 5 X 12MM ZI | 5
2009005 | CONJ. MOVIMENTADOR TRINO PIVO 4 127V S/ ACIONAM. S/ CENTRAL DOOR LINE AUTOMAT EX | 401160 | PARAFUSO MQ HXL M5 X 16MM RI T25 ZBR | 6
2009005 | CONJ. MOVIMENTADOR TRINO PIVO 4 127V S/ ACIONAM. S/ CENTRAL DOOR LINE AUTOMAT EX | 813054 | MANCAL PERFIL INFERIOR | 1
2009005 | CONJ. MOVIMENTADOR TRINO PIVO 4 127V S/ ACIONAM. S/ CENTRAL DOOR LINE AUTOMAT EX | 813262 | ACOPLAMENTO DO NEW BV/BV/PIVO | 1
2009005 | CONJ. MOVIMENTADOR TRINO PIVO 4 127V S/ ACIONAM. S/ CENTRAL DOOR LINE AUTOMAT EX | 402012 | ANEL ELÁSTICO E-20 | 1
2009005 | CONJ. MOVIMENTADOR TRINO PIVO 4 127V S/ ACIONAM. S/ CENTRAL DOOR LINE AUTOMAT EX | 813181 | FUSO P 7.5MM DE 0,50M E 2 ENTRADAS | 1
2009005 | CONJ. MOVIMENTADOR TRINO PIVO 4 127V S/ ACIONAM. S/ CENTRAL DOOR LINE AUTOMAT EX | 813280 | CRUZETA DO MANCAL | 1
2009005 | CONJ. MOVIMENTADOR TRINO PIVO 4 127V S/ ACIONAM. S/ CENTRAL DOOR LINE AUTOMAT EX | 811306 | ETIQUETA ADES. COUCHE 100MM X 80MM X 01 CAR | 1
2009005 | CONJ. MOVIMENTADOR TRINO PIVO 4 127V S/ ACIONAM. S/ CENTRAL DOOR LINE AUTOMAT EX | 811801 | CAIXA MASTER 7 - CALÇO CABEÇA DO MOTOR PIVÔ | 1
2009005 | CONJ. MOVIMENTADOR TRINO PIVO 4 127V S/ ACIONAM. S/ CENTRAL DOOR LINE AUTOMAT EX | 201125 | GRAMPO 35/18 UNIDADE | 8
2009005 | CONJ. MOVIMENTADOR TRINO PIVO 4 127V S/ ACIONAM. S/ CENTRAL DOOR LINE AUTOMAT EX | 401198 | PARAFUSO PLASTIC PAN PHILLIPS 4 X 10 ZB - ZINCADO | 4
2009005 | CONJ. MOVIMENTADOR TRINO PIVO 4 127V S/ ACIONAM. S/ CENTRAL DOOR LINE AUTOMAT EX | 813515 | CALÇO DO ESTATOR P28 BV/PIVO | 2
2009005 | CONJ. MOVIMENTADOR TRINO PIVO 4 127V S/ ACIONAM. S/ CENTRAL DOOR LINE AUTOMAT EX | 105068 | BOBINA LAMINADA 2,00MM PRETA 23 (EVA PARA MOTORES) | 0.025
2009005 | CONJ. MOVIMENTADOR TRINO PIVO 4 127V S/ ACIONAM. S/ CENTRAL DOOR LINE AUTOMAT EX | 813619 | EIXO ESTAMPADO PARA MOTOR PIVO - ZINCADO | 1
2009501 | ACIONAMENTO MOVIMENTADOR PIVOTANTE 0,5M REPOSIÇÃO | 401163 | PARAFUSO PLASTIC PAN PHS 5 X 12MM ZI | 5
2009501 | ACIONAMENTO MOVIMENTADOR PIVOTANTE 0,5M REPOSIÇÃO | 813054 | MANCAL PERFIL INFERIOR | 1
2009501 | ACIONAMENTO MOVIMENTADOR PIVOTANTE 0,5M REPOSIÇÃO | 813262 | ACOPLAMENTO DO NEW BV/BV/PIVO | 1
2009501 | ACIONAMENTO MOVIMENTADOR PIVOTANTE 0,5M REPOSIÇÃO | 401157 | PARAFUSO PAN ZBR P/ CHAVE TORX M5 X 30MM T25 | 2
2009501 | ACIONAMENTO MOVIMENTADOR PIVOTANTE 0,5M REPOSIÇÃO | 402012 | ANEL ELÁSTICO E-20 | 3
2009501 | ACIONAMENTO MOVIMENTADOR PIVOTANTE 0,5M REPOSIÇÃO | 813181 | FUSO P 7.5MM DE 0,50M E 2 ENTRADAS | 1
2009501 | ACIONAMENTO MOVIMENTADOR PIVOTANTE 0,5M REPOSIÇÃO | 813280 | CRUZETA DO MANCAL | 1
2009501 | ACIONAMENTO MOVIMENTADOR PIVOTANTE 0,5M REPOSIÇÃO | 804508 | COROA DO MOVIMENTADOR BV/PIVO NYLON Ø 20MM | 1
2009501 | ACIONAMENTO MOVIMENTADOR PIVOTANTE 0,5M REPOSIÇÃO | 813315 | PORCA DO FUSO 2 ENTRADAS PIVO (MACHO) | 1
2009501 | ACIONAMENTO MOVIMENTADOR PIVOTANTE 0,5M REPOSIÇÃO | 813316 | PORCA DO FUSO 2 ENTRADAS PIVO (FÊMEA) | 1
2009501 | ACIONAMENTO MOVIMENTADOR PIVOTANTE 0,5M REPOSIÇÃO | 208004 | IMÃ DE FERRITE - B20X13X5MM | 1
2009501 | ACIONAMENTO MOVIMENTADOR PIVOTANTE 0,5M REPOSIÇÃO | 813557 | PERFIL AL 0,50M SOL 7 STLF-0864 6063 | 1
2009501 | ACIONAMENTO MOVIMENTADOR PIVOTANTE 0,5M REPOSIÇÃO | 411039 | TARUGO PE CINZA 10 mm | 0.5
2009501 | ACIONAMENTO MOVIMENTADOR PIVOTANTE 0,5M REPOSIÇÃO | 813458 | TUBO DE INOX CORTADO PARA PIVO 0,50M | 1
2009501 | ACIONAMENTO MOVIMENTADOR PIVOTANTE 0,5M REPOSIÇÃO | 813317 | MANCAL SUPERIOR DO PIVO | 1
2009501 | ACIONAMENTO MOVIMENTADOR PIVOTANTE 0,5M REPOSIÇÃO | 813318 | ARRUELA EM T | 1
2009501 | ACIONAMENTO MOVIMENTADOR PIVOTANTE 0,5M REPOSIÇÃO | 401164 | PARAFUSO MQ UNC SX RI 1/4 X 1/2 ZI | 4
2009501 | ACIONAMENTO MOVIMENTADOR PIVOTANTE 0,5M REPOSIÇÃO | 401085 | PORCA F MQ UNC SEXT. 1/4 (CH7/16) ZI (NSC) | 4
2009501 | ACIONAMENTO MOVIMENTADOR PIVOTANTE 0,5M REPOSIÇÃO | 813623 | FIM DE CURSO MECANICO DE ALUMÍNIO | 2
2009501 | ACIONAMENTO MOVIMENTADOR PIVOTANTE 0,5M REPOSIÇÃO | 401069 | PARAFUSO 2 9X13MM A/A PAN PHS ZI | 2
2009501 | ACIONAMENTO MOVIMENTADOR PIVOTANTE 0,5M REPOSIÇÃO | 804462 | ACABAMENTO DO TUBO INOX PIVÔ/BARREIRA ARTICULADA | 1
2009501 | ACIONAMENTO MOVIMENTADOR PIVOTANTE 0,5M REPOSIÇÃO | 811276 | ETIQUETA ADES. COUCHE 40MM X 25MM X 02 CAR | 1
2009501 | ACIONAMENTO MOVIMENTADOR PIVOTANTE 0,5M REPOSIÇÃO | 102573 | BOBINA TUBULAR PEBD LEITOSA IMPRESA P/ ACIONAMENTO DE MOTORES | 0.078857
2009501 | ACIONAMENTO MOVIMENTADOR PIVOTANTE 0,5M REPOSIÇÃO | 813598 | SENSOR DE FIM DE CURSO REED BV/NEW BV/PIVO 0,50M | 1
2009501 | ACIONAMENTO MOVIMENTADOR PIVOTANTE 0,5M REPOSIÇÃO | 501043 | GRAXA BRANCA UNILIT NAUTIX SACHE | 1
2009501 | ACIONAMENTO MOVIMENTADOR PIVOTANTE 0,5M REPOSIÇÃO | 813619 | EIXO ESTAMPADO PARA MOTOR PIVO - ZINCADO | 1
2009502 | ACIONAMENTO MOVIMENTADOR PIVOTANTE 0,75M REPOSIÇÃO | 401163 | PARAFUSO PLASTIC PAN PHS 5 X 12MM ZI | 5
2009502 | ACIONAMENTO MOVIMENTADOR PIVOTANTE 0,75M REPOSIÇÃO | 813054 | MANCAL PERFIL INFERIOR | 1
2009502 | ACIONAMENTO MOVIMENTADOR PIVOTANTE 0,75M REPOSIÇÃO | 813262 | ACOPLAMENTO DO NEW BV/BV/PIVO | 1
2009502 | ACIONAMENTO MOVIMENTADOR PIVOTANTE 0,75M REPOSIÇÃO | 401157 | PARAFUSO PAN ZBR P/ CHAVE TORX M5 X 30MM T25 | 2
2009502 | ACIONAMENTO MOVIMENTADOR PIVOTANTE 0,75M REPOSIÇÃO | 402012 | ANEL ELÁSTICO E-20 | 3
2009502 | ACIONAMENTO MOVIMENTADOR PIVOTANTE 0,75M REPOSIÇÃO | 813182 | FUSO P 7.5MM DE 0,75M E 2 ENTRADAS PIVO | 1
2009502 | ACIONAMENTO MOVIMENTADOR PIVOTANTE 0,75M REPOSIÇÃO | 813280 | CRUZETA DO MANCAL | 1
2009502 | ACIONAMENTO MOVIMENTADOR PIVOTANTE 0,75M REPOSIÇÃO | 804508 | COROA DO MOVIMENTADOR BV/PIVO NYLON Ø 20MM | 1
2009502 | ACIONAMENTO MOVIMENTADOR PIVOTANTE 0,75M REPOSIÇÃO | 813315 | PORCA DO FUSO 2 ENTRADAS PIVO (MACHO) | 1
2009502 | ACIONAMENTO MOVIMENTADOR PIVOTANTE 0,75M REPOSIÇÃO | 813316 | PORCA DO FUSO 2 ENTRADAS PIVO (FÊMEA) | 1
2009502 | ACIONAMENTO MOVIMENTADOR PIVOTANTE 0,75M REPOSIÇÃO | 208004 | IMÃ DE FERRITE - B20X13X5MM | 1
2009502 | ACIONAMENTO MOVIMENTADOR PIVOTANTE 0,75M REPOSIÇÃO | 813396 | PERFIL AL 0,75M SOL 7 STLF-0864 6063 | 1
2009502 | ACIONAMENTO MOVIMENTADOR PIVOTANTE 0,75M REPOSIÇÃO | 411039 | TARUGO PE CINZA 10 mm | 0.75
2009502 | ACIONAMENTO MOVIMENTADOR PIVOTANTE 0,75M REPOSIÇÃO | 813459 | TUBO DE INOX CORTADO PARA PIVO 0,75M | 1
2009502 | ACIONAMENTO MOVIMENTADOR PIVOTANTE 0,75M REPOSIÇÃO | 813317 | MANCAL SUPERIOR DO PIVO | 1
2009502 | ACIONAMENTO MOVIMENTADOR PIVOTANTE 0,75M REPOSIÇÃO | 813318 | ARRUELA EM T | 1
2009502 | ACIONAMENTO MOVIMENTADOR PIVOTANTE 0,75M REPOSIÇÃO | 401164 | PARAFUSO MQ UNC SX RI 1/4 X 1/2 ZI | 4
2009502 | ACIONAMENTO MOVIMENTADOR PIVOTANTE 0,75M REPOSIÇÃO | 401085 | PORCA F MQ UNC SEXT. 1/4 (CH7/16) ZI (NSC) | 4
2009502 | ACIONAMENTO MOVIMENTADOR PIVOTANTE 0,75M REPOSIÇÃO | 813623 | FIM DE CURSO MECANICO DE ALUMÍNIO | 2
2009502 | ACIONAMENTO MOVIMENTADOR PIVOTANTE 0,75M REPOSIÇÃO | 401069 | PARAFUSO 2 9X13MM A/A PAN PHS ZI | 2
2009502 | ACIONAMENTO MOVIMENTADOR PIVOTANTE 0,75M REPOSIÇÃO | 804462 | ACABAMENTO DO TUBO INOX PIVÔ/BARREIRA ARTICULADA | 1
2009502 | ACIONAMENTO MOVIMENTADOR PIVOTANTE 0,75M REPOSIÇÃO | 811276 | ETIQUETA ADES. COUCHE 40MM X 25MM X 02 CAR | 1
2009502 | ACIONAMENTO MOVIMENTADOR PIVOTANTE 0,75M REPOSIÇÃO | 102573 | BOBINA TUBULAR PEBD LEITOSA IMPRESA P/ ACIONAMENTO DE MOTORES | 0.061714
2009502 | ACIONAMENTO MOVIMENTADOR PIVOTANTE 0,75M REPOSIÇÃO | 813599 | SENSOR DE FIM DE CURSO REED BV/NEW BV/PIVO 0,75M | 1
2009502 | ACIONAMENTO MOVIMENTADOR PIVOTANTE 0,75M REPOSIÇÃO | 501043 | GRAXA BRANCA UNILIT NAUTIX SACHE | 1
2009502 | ACIONAMENTO MOVIMENTADOR PIVOTANTE 0,75M REPOSIÇÃO | 813619 | EIXO ESTAMPADO PARA MOTOR PIVO - ZINCADO | 1
2009503 | ACIONAMENTO MOVIMENTADOR PIVOTANTE 1,0M REPOSIÇÃO | 401163 | PARAFUSO PLASTIC PAN PHS 5 X 12MM ZI | 5
2009503 | ACIONAMENTO MOVIMENTADOR PIVOTANTE 1,0M REPOSIÇÃO | 813054 | MANCAL PERFIL INFERIOR | 1
2009503 | ACIONAMENTO MOVIMENTADOR PIVOTANTE 1,0M REPOSIÇÃO | 813262 | ACOPLAMENTO DO NEW BV/BV/PIVO | 1
2009503 | ACIONAMENTO MOVIMENTADOR PIVOTANTE 1,0M REPOSIÇÃO | 401157 | PARAFUSO PAN ZBR P/ CHAVE TORX M5 X 30MM T25 | 2
2009503 | ACIONAMENTO MOVIMENTADOR PIVOTANTE 1,0M REPOSIÇÃO | 402012 | ANEL ELÁSTICO E-20 | 3
2009503 | ACIONAMENTO MOVIMENTADOR PIVOTANTE 1,0M REPOSIÇÃO | 813183 | FUSO P 7.5MM DE 1,0M E 2 ENTRADAS | 1
2009503 | ACIONAMENTO MOVIMENTADOR PIVOTANTE 1,0M REPOSIÇÃO | 813280 | CRUZETA DO MANCAL | 1
2009503 | ACIONAMENTO MOVIMENTADOR PIVOTANTE 1,0M REPOSIÇÃO | 804508 | COROA DO MOVIMENTADOR BV/PIVO NYLON Ø 20MM | 1
2009503 | ACIONAMENTO MOVIMENTADOR PIVOTANTE 1,0M REPOSIÇÃO | 813315 | PORCA DO FUSO 2 ENTRADAS PIVO (MACHO) | 1
2009503 | ACIONAMENTO MOVIMENTADOR PIVOTANTE 1,0M REPOSIÇÃO | 813316 | PORCA DO FUSO 2 ENTRADAS PIVO (FÊMEA) | 1
2009503 | ACIONAMENTO MOVIMENTADOR PIVOTANTE 1,0M REPOSIÇÃO | 208004 | IMÃ DE FERRITE - B20X13X5MM | 1
2009503 | ACIONAMENTO MOVIMENTADOR PIVOTANTE 1,0M REPOSIÇÃO | 813397 | PERFIL AL 1,0M SOL 7 STLF-0864 6063 | 1
2009503 | ACIONAMENTO MOVIMENTADOR PIVOTANTE 1,0M REPOSIÇÃO | 411039 | TARUGO PE CINZA 10 mm | 1
2009503 | ACIONAMENTO MOVIMENTADOR PIVOTANTE 1,0M REPOSIÇÃO | 813460 | TUBO DE INOX CORTADO PARA PIVO 1,0M | 1
2009503 | ACIONAMENTO MOVIMENTADOR PIVOTANTE 1,0M REPOSIÇÃO | 813317 | MANCAL SUPERIOR DO PIVO | 1
2009503 | ACIONAMENTO MOVIMENTADOR PIVOTANTE 1,0M REPOSIÇÃO | 813318 | ARRUELA EM T | 1
2009503 | ACIONAMENTO MOVIMENTADOR PIVOTANTE 1,0M REPOSIÇÃO | 401164 | PARAFUSO MQ UNC SX RI 1/4 X 1/2 ZI | 4
2009503 | ACIONAMENTO MOVIMENTADOR PIVOTANTE 1,0M REPOSIÇÃO | 401085 | PORCA F MQ UNC SEXT. 1/4 (CH7/16) ZI (NSC) | 4
2009503 | ACIONAMENTO MOVIMENTADOR PIVOTANTE 1,0M REPOSIÇÃO | 813623 | FIM DE CURSO MECANICO DE ALUMÍNIO | 2
2009503 | ACIONAMENTO MOVIMENTADOR PIVOTANTE 1,0M REPOSIÇÃO | 401069 | PARAFUSO 2 9X13MM A/A PAN PHS ZI | 2
2009503 | ACIONAMENTO MOVIMENTADOR PIVOTANTE 1,0M REPOSIÇÃO | 804462 | ACABAMENTO DO TUBO INOX PIVÔ/BARREIRA ARTICULADA | 1
2009503 | ACIONAMENTO MOVIMENTADOR PIVOTANTE 1,0M REPOSIÇÃO | 811276 | ETIQUETA ADES. COUCHE 40MM X 25MM X 02 CAR | 1
2009503 | ACIONAMENTO MOVIMENTADOR PIVOTANTE 1,0M REPOSIÇÃO | 102573 | BOBINA TUBULAR PEBD LEITOSA IMPRESA P/ ACIONAMENTO DE MOTORES | 0.078857
2009503 | ACIONAMENTO MOVIMENTADOR PIVOTANTE 1,0M REPOSIÇÃO | 813600 | SENSOR DE FIM DE CURSO REED BV/NEW BV/PIVO 1,0M | 1
2009503 | ACIONAMENTO MOVIMENTADOR PIVOTANTE 1,0M REPOSIÇÃO | 501043 | GRAXA BRANCA UNILIT NAUTIX SACHE | 1
2009503 | ACIONAMENTO MOVIMENTADOR PIVOTANTE 1,0M REPOSIÇÃO | 813619 | EIXO ESTAMPADO PARA MOTOR PIVO - ZINCADO | 1
2009504 | ACIONAMENTO MOVIMENTADOR PIVOTANTE 1,5M REPOSIÇÃO | 401163 | PARAFUSO PLASTIC PAN PHS 5 X 12MM ZI | 5
2009504 | ACIONAMENTO MOVIMENTADOR PIVOTANTE 1,5M REPOSIÇÃO | 813054 | MANCAL PERFIL INFERIOR | 1
2009504 | ACIONAMENTO MOVIMENTADOR PIVOTANTE 1,5M REPOSIÇÃO | 813262 | ACOPLAMENTO DO NEW BV/BV/PIVO | 1
2009504 | ACIONAMENTO MOVIMENTADOR PIVOTANTE 1,5M REPOSIÇÃO | 401157 | PARAFUSO PAN ZBR P/ CHAVE TORX M5 X 30MM T25 | 2
2009504 | ACIONAMENTO MOVIMENTADOR PIVOTANTE 1,5M REPOSIÇÃO | 402012 | ANEL ELÁSTICO E-20 | 3
2009504 | ACIONAMENTO MOVIMENTADOR PIVOTANTE 1,5M REPOSIÇÃO | 813184 | FUSO P 7.5MM DE 1,5M E 2 ENTRADAS | 1
2009504 | ACIONAMENTO MOVIMENTADOR PIVOTANTE 1,5M REPOSIÇÃO | 813280 | CRUZETA DO MANCAL | 1
2009504 | ACIONAMENTO MOVIMENTADOR PIVOTANTE 1,5M REPOSIÇÃO | 804508 | COROA DO MOVIMENTADOR BV/PIVO NYLON Ø 20MM | 1
2009504 | ACIONAMENTO MOVIMENTADOR PIVOTANTE 1,5M REPOSIÇÃO | 813315 | PORCA DO FUSO 2 ENTRADAS PIVO (MACHO) | 1
2009504 | ACIONAMENTO MOVIMENTADOR PIVOTANTE 1,5M REPOSIÇÃO | 813316 | PORCA DO FUSO 2 ENTRADAS PIVO (FÊMEA) | 1
2009504 | ACIONAMENTO MOVIMENTADOR PIVOTANTE 1,5M REPOSIÇÃO | 208004 | IMÃ DE FERRITE - B20X13X5MM | 1
2009504 | ACIONAMENTO MOVIMENTADOR PIVOTANTE 1,5M REPOSIÇÃO | 813399 | PERFIL AL 1,5M SOL 7 STLF-0864 6063 | 1
2009504 | ACIONAMENTO MOVIMENTADOR PIVOTANTE 1,5M REPOSIÇÃO | 411039 | TARUGO PE CINZA 10 mm | 1.5
2009504 | ACIONAMENTO MOVIMENTADOR PIVOTANTE 1,5M REPOSIÇÃO | 813461 | TUBO DE INOX CORTADO PARA PIVO 1,5M | 1
2009504 | ACIONAMENTO MOVIMENTADOR PIVOTANTE 1,5M REPOSIÇÃO | 813317 | MANCAL SUPERIOR DO PIVO | 1
2009504 | ACIONAMENTO MOVIMENTADOR PIVOTANTE 1,5M REPOSIÇÃO | 813318 | ARRUELA EM T | 1
2009504 | ACIONAMENTO MOVIMENTADOR PIVOTANTE 1,5M REPOSIÇÃO | 401164 | PARAFUSO MQ UNC SX RI 1/4 X 1/2 ZI | 4
2009504 | ACIONAMENTO MOVIMENTADOR PIVOTANTE 1,5M REPOSIÇÃO | 401085 | PORCA F MQ UNC SEXT. 1/4 (CH7/16) ZI (NSC) | 4
2009504 | ACIONAMENTO MOVIMENTADOR PIVOTANTE 1,5M REPOSIÇÃO | 813623 | FIM DE CURSO MECANICO DE ALUMÍNIO | 2
2009504 | ACIONAMENTO MOVIMENTADOR PIVOTANTE 1,5M REPOSIÇÃO | 401069 | PARAFUSO 2 9X13MM A/A PAN PHS ZI | 2
2009504 | ACIONAMENTO MOVIMENTADOR PIVOTANTE 1,5M REPOSIÇÃO | 804462 | ACABAMENTO DO TUBO INOX PIVÔ/BARREIRA ARTICULADA | 1
2009504 | ACIONAMENTO MOVIMENTADOR PIVOTANTE 1,5M REPOSIÇÃO | 811276 | ETIQUETA ADES. COUCHE 40MM X 25MM X 02 CAR | 1
2009504 | ACIONAMENTO MOVIMENTADOR PIVOTANTE 1,5M REPOSIÇÃO | 102573 | BOBINA TUBULAR PEBD LEITOSA IMPRESA P/ ACIONAMENTO DE MOTORES | 0.12343
2009504 | ACIONAMENTO MOVIMENTADOR PIVOTANTE 1,5M REPOSIÇÃO | 813601 | SENSOR DE FIM DE CURSO REED BV/NEW BV/PIVO 1,5M | 1
2009504 | ACIONAMENTO MOVIMENTADOR PIVOTANTE 1,5M REPOSIÇÃO | 501043 | GRAXA BRANCA UNILIT NAUTIX SACHE | 1
2009504 | ACIONAMENTO MOVIMENTADOR PIVOTANTE 1,5M REPOSIÇÃO | 813619 | EIXO ESTAMPADO PARA MOTOR PIVO - ZINCADO | 1
2009505 | ACIONAMENTO MOVIMENTADOR PIVOTANTE 1,0M REPOSIÇÃO EX | 401163 | PARAFUSO PLASTIC PAN PHS 5 X 12MM ZI | 5
2009505 | ACIONAMENTO MOVIMENTADOR PIVOTANTE 1,0M REPOSIÇÃO EX | 813054 | MANCAL PERFIL INFERIOR | 1
2009505 | ACIONAMENTO MOVIMENTADOR PIVOTANTE 1,0M REPOSIÇÃO EX | 813262 | ACOPLAMENTO DO NEW BV/BV/PIVO | 1
2009505 | ACIONAMENTO MOVIMENTADOR PIVOTANTE 1,0M REPOSIÇÃO EX | 401157 | PARAFUSO PAN ZBR P/ CHAVE TORX M5 X 30MM T25 | 2
2009505 | ACIONAMENTO MOVIMENTADOR PIVOTANTE 1,0M REPOSIÇÃO EX | 402012 | ANEL ELÁSTICO E-20 | 3
2009505 | ACIONAMENTO MOVIMENTADOR PIVOTANTE 1,0M REPOSIÇÃO EX | 813183 | FUSO P 7.5MM DE 1,0M E 2 ENTRADAS | 1
2009505 | ACIONAMENTO MOVIMENTADOR PIVOTANTE 1,0M REPOSIÇÃO EX | 813280 | CRUZETA DO MANCAL | 1
2009505 | ACIONAMENTO MOVIMENTADOR PIVOTANTE 1,0M REPOSIÇÃO EX | 804508 | COROA DO MOVIMENTADOR BV/PIVO NYLON Ø 20MM | 1
2009505 | ACIONAMENTO MOVIMENTADOR PIVOTANTE 1,0M REPOSIÇÃO EX | 813315 | PORCA DO FUSO 2 ENTRADAS PIVO (MACHO) | 1
2009505 | ACIONAMENTO MOVIMENTADOR PIVOTANTE 1,0M REPOSIÇÃO EX | 813316 | PORCA DO FUSO 2 ENTRADAS PIVO (FÊMEA) | 1
2009505 | ACIONAMENTO MOVIMENTADOR PIVOTANTE 1,0M REPOSIÇÃO EX | 208004 | IMÃ DE FERRITE - B20X13X5MM | 1
2009505 | ACIONAMENTO MOVIMENTADOR PIVOTANTE 1,0M REPOSIÇÃO EX | 813397 | PERFIL AL 1,0M SOL 7 STLF-0864 6063 | 1
2009505 | ACIONAMENTO MOVIMENTADOR PIVOTANTE 1,0M REPOSIÇÃO EX | 411039 | TARUGO PE CINZA 10 mm | 1
2009505 | ACIONAMENTO MOVIMENTADOR PIVOTANTE 1,0M REPOSIÇÃO EX | 813460 | TUBO DE INOX CORTADO PARA PIVO 1,0M | 1
2009505 | ACIONAMENTO MOVIMENTADOR PIVOTANTE 1,0M REPOSIÇÃO EX | 813317 | MANCAL SUPERIOR DO PIVO | 1
2009505 | ACIONAMENTO MOVIMENTADOR PIVOTANTE 1,0M REPOSIÇÃO EX | 813318 | ARRUELA EM T | 1
2009505 | ACIONAMENTO MOVIMENTADOR PIVOTANTE 1,0M REPOSIÇÃO EX | 401164 | PARAFUSO MQ UNC SX RI 1/4 X 1/2 ZI | 4
2009505 | ACIONAMENTO MOVIMENTADOR PIVOTANTE 1,0M REPOSIÇÃO EX | 401085 | PORCA F MQ UNC SEXT. 1/4 (CH7/16) ZI (NSC) | 4
2009505 | ACIONAMENTO MOVIMENTADOR PIVOTANTE 1,0M REPOSIÇÃO EX | 813623 | FIM DE CURSO MECANICO DE ALUMÍNIO | 2
2009505 | ACIONAMENTO MOVIMENTADOR PIVOTANTE 1,0M REPOSIÇÃO EX | 401069 | PARAFUSO 2 9X13MM A/A PAN PHS ZI | 2
2009505 | ACIONAMENTO MOVIMENTADOR PIVOTANTE 1,0M REPOSIÇÃO EX | 804462 | ACABAMENTO DO TUBO INOX PIVÔ/BARREIRA ARTICULADA | 1
2009505 | ACIONAMENTO MOVIMENTADOR PIVOTANTE 1,0M REPOSIÇÃO EX | 811276 | ETIQUETA ADES. COUCHE 40MM X 25MM X 02 CAR | 1
2009505 | ACIONAMENTO MOVIMENTADOR PIVOTANTE 1,0M REPOSIÇÃO EX | 102573 | BOBINA TUBULAR PEBD LEITOSA IMPRESA P/ ACIONAMENTO DE MOTORES | 0.078857
2009505 | ACIONAMENTO MOVIMENTADOR PIVOTANTE 1,0M REPOSIÇÃO EX | 813600 | SENSOR DE FIM DE CURSO REED BV/NEW BV/PIVO 1,0M | 1
2009505 | ACIONAMENTO MOVIMENTADOR PIVOTANTE 1,0M REPOSIÇÃO EX | 501043 | GRAXA BRANCA UNILIT NAUTIX SACHE | 1
2009505 | ACIONAMENTO MOVIMENTADOR PIVOTANTE 1,0M REPOSIÇÃO EX | 813619 | EIXO ESTAMPADO PARA MOTOR PIVO - ZINCADO | 1
2009506 | ACIONAMENTO MOVIMENTADOR PIVOTANTE 0,75M REPOSIÇÃO EX | 401163 | PARAFUSO PLASTIC PAN PHS 5 X 12MM ZI | 5
2009506 | ACIONAMENTO MOVIMENTADOR PIVOTANTE 0,75M REPOSIÇÃO EX | 813054 | MANCAL PERFIL INFERIOR | 1
2009506 | ACIONAMENTO MOVIMENTADOR PIVOTANTE 0,75M REPOSIÇÃO EX | 813262 | ACOPLAMENTO DO NEW BV/BV/PIVO | 1
2009506 | ACIONAMENTO MOVIMENTADOR PIVOTANTE 0,75M REPOSIÇÃO EX | 401157 | PARAFUSO PAN ZBR P/ CHAVE TORX M5 X 30MM T25 | 2
2009506 | ACIONAMENTO MOVIMENTADOR PIVOTANTE 0,75M REPOSIÇÃO EX | 402012 | ANEL ELÁSTICO E-20 | 3
2009506 | ACIONAMENTO MOVIMENTADOR PIVOTANTE 0,75M REPOSIÇÃO EX | 813182 | FUSO P 7.5MM DE 0,75M E 2 ENTRADAS PIVO | 1
2009506 | ACIONAMENTO MOVIMENTADOR PIVOTANTE 0,75M REPOSIÇÃO EX | 813280 | CRUZETA DO MANCAL | 1
2009506 | ACIONAMENTO MOVIMENTADOR PIVOTANTE 0,75M REPOSIÇÃO EX | 804508 | COROA DO MOVIMENTADOR BV/PIVO NYLON Ø 20MM | 1
2009506 | ACIONAMENTO MOVIMENTADOR PIVOTANTE 0,75M REPOSIÇÃO EX | 813315 | PORCA DO FUSO 2 ENTRADAS PIVO (MACHO) | 1
2009506 | ACIONAMENTO MOVIMENTADOR PIVOTANTE 0,75M REPOSIÇÃO EX | 813316 | PORCA DO FUSO 2 ENTRADAS PIVO (FÊMEA) | 1
2009506 | ACIONAMENTO MOVIMENTADOR PIVOTANTE 0,75M REPOSIÇÃO EX | 208004 | IMÃ DE FERRITE - B20X13X5MM | 1
2009506 | ACIONAMENTO MOVIMENTADOR PIVOTANTE 0,75M REPOSIÇÃO EX | 813396 | PERFIL AL 0,75M SOL 7 STLF-0864 6063 | 1
2009506 | ACIONAMENTO MOVIMENTADOR PIVOTANTE 0,75M REPOSIÇÃO EX | 411039 | TARUGO PE CINZA 10 mm | 0.75
2009506 | ACIONAMENTO MOVIMENTADOR PIVOTANTE 0,75M REPOSIÇÃO EX | 813459 | TUBO DE INOX CORTADO PARA PIVO 0,75M | 1
2009506 | ACIONAMENTO MOVIMENTADOR PIVOTANTE 0,75M REPOSIÇÃO EX | 813317 | MANCAL SUPERIOR DO PIVO | 1
2009506 | ACIONAMENTO MOVIMENTADOR PIVOTANTE 0,75M REPOSIÇÃO EX | 813318 | ARRUELA EM T | 1
2009506 | ACIONAMENTO MOVIMENTADOR PIVOTANTE 0,75M REPOSIÇÃO EX | 401164 | PARAFUSO MQ UNC SX RI 1/4 X 1/2 ZI | 4
2009506 | ACIONAMENTO MOVIMENTADOR PIVOTANTE 0,75M REPOSIÇÃO EX | 401085 | PORCA F MQ UNC SEXT. 1/4 (CH7/16) ZI (NSC) | 4
2009506 | ACIONAMENTO MOVIMENTADOR PIVOTANTE 0,75M REPOSIÇÃO EX | 813623 | FIM DE CURSO MECANICO DE ALUMÍNIO | 2
2009506 | ACIONAMENTO MOVIMENTADOR PIVOTANTE 0,75M REPOSIÇÃO EX | 401069 | PARAFUSO 2 9X13MM A/A PAN PHS ZI | 2
2009506 | ACIONAMENTO MOVIMENTADOR PIVOTANTE 0,75M REPOSIÇÃO EX | 804462 | ACABAMENTO DO TUBO INOX PIVÔ/BARREIRA ARTICULADA | 1
2009506 | ACIONAMENTO MOVIMENTADOR PIVOTANTE 0,75M REPOSIÇÃO EX | 811276 | ETIQUETA ADES. COUCHE 40MM X 25MM X 02 CAR | 1
2009506 | ACIONAMENTO MOVIMENTADOR PIVOTANTE 0,75M REPOSIÇÃO EX | 102573 | BOBINA TUBULAR PEBD LEITOSA IMPRESA P/ ACIONAMENTO DE MOTORES | 0.061714
2009506 | ACIONAMENTO MOVIMENTADOR PIVOTANTE 0,75M REPOSIÇÃO EX | 813599 | SENSOR DE FIM DE CURSO REED BV/NEW BV/PIVO 0,75M | 1
2009506 | ACIONAMENTO MOVIMENTADOR PIVOTANTE 0,75M REPOSIÇÃO EX | 501043 | GRAXA BRANCA UNILIT NAUTIX SACHE | 1
2009506 | ACIONAMENTO MOVIMENTADOR PIVOTANTE 0,75M REPOSIÇÃO EX | 813619 | EIXO ESTAMPADO PARA MOTOR PIVO - ZINCADO | 1
2009507 | ACIONAMENTO MOVIMENTADOR PIVOTANTE 0,5M REPOSIÇÃO EX | 401163 | PARAFUSO PLASTIC PAN PHS 5 X 12MM ZI | 5
2009507 | ACIONAMENTO MOVIMENTADOR PIVOTANTE 0,5M REPOSIÇÃO EX | 813054 | MANCAL PERFIL INFERIOR | 1
2009507 | ACIONAMENTO MOVIMENTADOR PIVOTANTE 0,5M REPOSIÇÃO EX | 813262 | ACOPLAMENTO DO NEW BV/BV/PIVO | 1
2009507 | ACIONAMENTO MOVIMENTADOR PIVOTANTE 0,5M REPOSIÇÃO EX | 401157 | PARAFUSO PAN ZBR P/ CHAVE TORX M5 X 30MM T25 | 2
2009507 | ACIONAMENTO MOVIMENTADOR PIVOTANTE 0,5M REPOSIÇÃO EX | 402012 | ANEL ELÁSTICO E-20 | 3
2009507 | ACIONAMENTO MOVIMENTADOR PIVOTANTE 0,5M REPOSIÇÃO EX | 813181 | FUSO P 7.5MM DE 0,50M E 2 ENTRADAS | 1
2009507 | ACIONAMENTO MOVIMENTADOR PIVOTANTE 0,5M REPOSIÇÃO EX | 813280 | CRUZETA DO MANCAL | 1
2009507 | ACIONAMENTO MOVIMENTADOR PIVOTANTE 0,5M REPOSIÇÃO EX | 804508 | COROA DO MOVIMENTADOR BV/PIVO NYLON Ø 20MM | 1
2009507 | ACIONAMENTO MOVIMENTADOR PIVOTANTE 0,5M REPOSIÇÃO EX | 813315 | PORCA DO FUSO 2 ENTRADAS PIVO (MACHO) | 1
2009507 | ACIONAMENTO MOVIMENTADOR PIVOTANTE 0,5M REPOSIÇÃO EX | 813316 | PORCA DO FUSO 2 ENTRADAS PIVO (FÊMEA) | 1
2009507 | ACIONAMENTO MOVIMENTADOR PIVOTANTE 0,5M REPOSIÇÃO EX | 208004 | IMÃ DE FERRITE - B20X13X5MM | 1
2009507 | ACIONAMENTO MOVIMENTADOR PIVOTANTE 0,5M REPOSIÇÃO EX | 813557 | PERFIL AL 0,50M SOL 7 STLF-0864 6063 | 1
2009507 | ACIONAMENTO MOVIMENTADOR PIVOTANTE 0,5M REPOSIÇÃO EX | 411039 | TARUGO PE CINZA 10 mm | 0.5
2009507 | ACIONAMENTO MOVIMENTADOR PIVOTANTE 0,5M REPOSIÇÃO EX | 813458 | TUBO DE INOX CORTADO PARA PIVO 0,50M | 1
2009507 | ACIONAMENTO MOVIMENTADOR PIVOTANTE 0,5M REPOSIÇÃO EX | 813317 | MANCAL SUPERIOR DO PIVO | 1
2009507 | ACIONAMENTO MOVIMENTADOR PIVOTANTE 0,5M REPOSIÇÃO EX | 813318 | ARRUELA EM T | 1
2009507 | ACIONAMENTO MOVIMENTADOR PIVOTANTE 0,5M REPOSIÇÃO EX | 401164 | PARAFUSO MQ UNC SX RI 1/4 X 1/2 ZI | 4
2009507 | ACIONAMENTO MOVIMENTADOR PIVOTANTE 0,5M REPOSIÇÃO EX | 401085 | PORCA F MQ UNC SEXT. 1/4 (CH7/16) ZI (NSC) | 4
2009507 | ACIONAMENTO MOVIMENTADOR PIVOTANTE 0,5M REPOSIÇÃO EX | 813623 | FIM DE CURSO MECANICO DE ALUMÍNIO | 2
2009507 | ACIONAMENTO MOVIMENTADOR PIVOTANTE 0,5M REPOSIÇÃO EX | 401069 | PARAFUSO 2 9X13MM A/A PAN PHS ZI | 2
2009507 | ACIONAMENTO MOVIMENTADOR PIVOTANTE 0,5M REPOSIÇÃO EX | 804462 | ACABAMENTO DO TUBO INOX PIVÔ/BARREIRA ARTICULADA | 1
2009507 | ACIONAMENTO MOVIMENTADOR PIVOTANTE 0,5M REPOSIÇÃO EX | 811276 | ETIQUETA ADES. COUCHE 40MM X 25MM X 02 CAR | 1
2009507 | ACIONAMENTO MOVIMENTADOR PIVOTANTE 0,5M REPOSIÇÃO EX | 102573 | BOBINA TUBULAR PEBD LEITOSA IMPRESA P/ ACIONAMENTO DE MOTORES | 0.078857
2009507 | ACIONAMENTO MOVIMENTADOR PIVOTANTE 0,5M REPOSIÇÃO EX | 813598 | SENSOR DE FIM DE CURSO REED BV/NEW BV/PIVO 0,50M | 1
2009507 | ACIONAMENTO MOVIMENTADOR PIVOTANTE 0,5M REPOSIÇÃO EX | 501043 | GRAXA BRANCA UNILIT NAUTIX SACHE | 1
2009507 | ACIONAMENTO MOVIMENTADOR PIVOTANTE 0,5M REPOSIÇÃO EX | 813619 | EIXO ESTAMPADO PARA MOTOR PIVO - ZINCADO | 1
2010219 | TUBO INOX PIVOTANTE 1,5M C/ PORCA EX | 813315 | PORCA DO FUSO 2 ENTRADAS PIVO (MACHO) | 1
2010219 | TUBO INOX PIVOTANTE 1,5M C/ PORCA EX | 813316 | PORCA DO FUSO 2 ENTRADAS PIVO (FÊMEA) | 1
2010219 | TUBO INOX PIVOTANTE 1,5M C/ PORCA EX | 813461 | TUBO DE INOX CORTADO PARA PIVO 1,5M | 1
2010219 | TUBO INOX PIVOTANTE 1,5M C/ PORCA EX | 208004 | IMÃ DE FERRITE - B20X13X5MM | 1
2010219 | TUBO INOX PIVOTANTE 1,5M C/ PORCA EX | 813318 | ARRUELA EM T | 1
2010219 | TUBO INOX PIVOTANTE 1,5M C/ PORCA EX | 401169 | PF JMP PAN PHS 3,5X14MM ZI | 6
2010219 | TUBO INOX PIVOTANTE 1,5M C/ PORCA EX | 811276 | ETIQUETA ADES. COUCHE 40MM X 25MM X 02 CAR | 1
2010220 | TUBO INOX PIVOTANTE 0,5M C/ PORCA EX | 813315 | PORCA DO FUSO 2 ENTRADAS PIVO (MACHO) | 1
2010220 | TUBO INOX PIVOTANTE 0,5M C/ PORCA EX | 813316 | PORCA DO FUSO 2 ENTRADAS PIVO (FÊMEA) | 1
2010220 | TUBO INOX PIVOTANTE 0,5M C/ PORCA EX | 813458 | TUBO DE INOX CORTADO PARA PIVO 0,50M | 1
2010220 | TUBO INOX PIVOTANTE 0,5M C/ PORCA EX | 208004 | IMÃ DE FERRITE - B20X13X5MM | 1
2010220 | TUBO INOX PIVOTANTE 0,5M C/ PORCA EX | 813318 | ARRUELA EM T | 1
2010220 | TUBO INOX PIVOTANTE 0,5M C/ PORCA EX | 401169 | PF JMP PAN PHS 3,5X14MM ZI | 6
2010220 | TUBO INOX PIVOTANTE 0,5M C/ PORCA EX | 811276 | ETIQUETA ADES. COUCHE 40MM X 25MM X 02 CAR | 1
2010239 | CONJUNTO CHAPA FIXAÇÃO PIVOTANTE | 813319 | TRAVA MAIOR SUPORTE FX PIVO - ZINCADO | 1
2010239 | CONJUNTO CHAPA FIXAÇÃO PIVOTANTE | 813320 | TRAVA MENOR SUPORTE FX PIVO - ZINCADO | 1
2010239 | CONJUNTO CHAPA FIXAÇÃO PIVOTANTE | 402017 | CP DE FERRO ZINCADO 3/16 X 1. 1/4 | 2
2010239 | CONJUNTO CHAPA FIXAÇÃO PIVOTANTE | 813321 | PINO TRAVA PIVO - ZINCADO | 2
2010239 | CONJUNTO CHAPA FIXAÇÃO PIVOTANTE | 811541 | SACO PLASTICO TRANSPARENTE 30CM X 15CM | 1
2010281 | PINO DE DESTRAVAMENTO MANUAL PIVOTANTE | 811276 | ETIQUETA ADES. COUCHE 40MM X 25MM X 02 CAR | 1
2010281 | PINO DE DESTRAVAMENTO MANUAL PIVOTANTE | 811505 | SACO PLASTICO TRANSPARENTE 14CM X 9CM | 1
2010281 | PINO DE DESTRAVAMENTO MANUAL PIVOTANTE | 813309 | PINO DESTRAVAMENTO PIVO | 1
2010352 | PERFIL ALUMINIO EXTRUSADO PIVÔ 0,5 EX | 813557 | PERFIL AL 0,50M SOL 7 STLF-0864 6063 | 1
2010352 | PERFIL ALUMINIO EXTRUSADO PIVÔ 0,5 EX | 811276 | ETIQUETA ADES. COUCHE 40MM X 25MM X 02 CAR | 1
2010353 | PERFIL ALUMINIO EXTRUSADO PIVÔ 0,75 EX | 813396 | PERFIL AL 0,75M SOL 7 STLF-0864 6063 | 1
2010353 | PERFIL ALUMINIO EXTRUSADO PIVÔ 0,75 EX | 811276 | ETIQUETA ADES. COUCHE 40MM X 25MM X 02 CAR | 1
2010354 | PERFIL ALUMINIO EXTRUSADO PIVO 1,00 EX | 813397 | PERFIL AL 1,0M SOL 7 STLF-0864 6063 | 1
2010354 | PERFIL ALUMINIO EXTRUSADO PIVO 1,00 EX | 811276 | ETIQUETA ADES. COUCHE 40MM X 25MM X 02 CAR | 1
2010355 | DESTRAVAMENTO DO PIVOTANTE COMPLETO EX - COD CORRETO 2010359 | 813281 | SUPORTE ORELHA DO BV/PIVÔ | 1
2010355 | DESTRAVAMENTO DO PIVOTANTE COMPLETO EX - COD CORRETO 2010359 | 813521 | SUPORTE DA BUCHA MANCAL MODELO NOVO (P/ EIXO 20MM) | 1
2010355 | DESTRAVAMENTO DO PIVOTANTE COMPLETO EX - COD CORRETO 2010359 | 813309 | PINO DESTRAVAMENTO PIVO | 1
2010355 | DESTRAVAMENTO DO PIVOTANTE COMPLETO EX - COD CORRETO 2010359 | 813310 | CILINDRO CHAVE PIVO | 1
2010355 | DESTRAVAMENTO DO PIVOTANTE COMPLETO EX - COD CORRETO 2010359 | 811276 | ETIQUETA ADES. COUCHE 40MM X 25MM X 02 CAR | 1
2010355 | DESTRAVAMENTO DO PIVOTANTE COMPLETO EX - COD CORRETO 2010359 | 811880 | EMBALAGEM PLÁSTICA PEÇAS REPOSIÇÃO COM LOGO (100MMX150MM) | 1
2010356 | PORCA DO FUSO PIVOTANTE DE 2 ENTRADAS EX | 813315 | PORCA DO FUSO 2 ENTRADAS PIVO (MACHO) | 1
2010356 | PORCA DO FUSO PIVOTANTE DE 2 ENTRADAS EX | 813316 | PORCA DO FUSO 2 ENTRADAS PIVO (FÊMEA) | 1
2010356 | PORCA DO FUSO PIVOTANTE DE 2 ENTRADAS EX | 208004 | IMÃ DE FERRITE - B20X13X5MM | 1
2010356 | PORCA DO FUSO PIVOTANTE DE 2 ENTRADAS EX | 401169 | PF JMP PAN PHS 3,5X14MM ZI | 6
2010356 | PORCA DO FUSO PIVOTANTE DE 2 ENTRADAS EX | 813318 | ARRUELA EM T | 1
2010356 | PORCA DO FUSO PIVOTANTE DE 2 ENTRADAS EX | 811761 | SACO PLASTICO TRANSPARENTE 14CM X 40CM | 1
2010356 | PORCA DO FUSO PIVOTANTE DE 2 ENTRADAS EX | 811276 | ETIQUETA ADES. COUCHE 40MM X 25MM X 02 CAR | 1
2010356 | PORCA DO FUSO PIVOTANTE DE 2 ENTRADAS EX | 401198 | PARAFUSO PLASTIC PAN PHILLIPS 4 X 10 ZB - ZINCADO | 4
2010363 | SENSOR DE FIM DE CURSO REED DO PIVOTANTE 1,00M EX | 100817 | SENSOR REED SWITCH (MODELO FLEX-14 1315) | 2
2010363 | SENSOR DE FIM DE CURSO REED DO PIVOTANTE 1,00M EX | 811276 | ETIQUETA ADES. COUCHE 40MM X 25MM X 02 CAR | 1
2010363 | SENSOR DE FIM DE CURSO REED DO PIVOTANTE 1,00M EX | 813022 | SUPORTE PARA SENSOR REED DUPLO NEW | 2
2010385 | ENGRENAGEM INTERNA DO PIVO AGL ZAMAC EX | 804508 | COROA DO MOVIMENTADOR BV/PIVO NYLON Ø 20MM | 1
2010385 | ENGRENAGEM INTERNA DO PIVO AGL ZAMAC EX | 811276 | ETIQUETA ADES. COUCHE 40MM X 25MM X 02 CAR | 1
2010446 | TUBO INOX PIVOTANTE 0,5M C/ PORCA | 813315 | PORCA DO FUSO 2 ENTRADAS PIVO (MACHO) | 1
2010446 | TUBO INOX PIVOTANTE 0,5M C/ PORCA | 813316 | PORCA DO FUSO 2 ENTRADAS PIVO (FÊMEA) | 1
2010446 | TUBO INOX PIVOTANTE 0,5M C/ PORCA | 813458 | TUBO DE INOX CORTADO PARA PIVO 0,50M | 1
2010446 | TUBO INOX PIVOTANTE 0,5M C/ PORCA | 208004 | IMÃ DE FERRITE - B20X13X5MM | 1
2010446 | TUBO INOX PIVOTANTE 0,5M C/ PORCA | 813318 | ARRUELA EM T | 1
2010446 | TUBO INOX PIVOTANTE 0,5M C/ PORCA | 401169 | PF JMP PAN PHS 3,5X14MM ZI | 6
2010446 | TUBO INOX PIVOTANTE 0,5M C/ PORCA | 811276 | ETIQUETA ADES. COUCHE 40MM X 25MM X 02 CAR | 1
2010450 | FUSO P 7.5MM DE 1,0M E 2 ENTRADAS PIVÔ | 813183 | FUSO P 7.5MM DE 1,0M E 2 ENTRADAS | 1
2010450 | FUSO P 7.5MM DE 1,0M E 2 ENTRADAS PIVÔ | 811276 | ETIQUETA ADES. COUCHE 40MM X 25MM X 02 CAR | 1
2010546 | CAIXA MOTOR PIVO DUPLO S/ ACIONAMENTO | 811915 | CAIXA MOTOR PIVO DUPLO S/ ACIONAMENTO | 1
2007001 | CONJUNTO MOVIMENTADOR TRINO PIVÔ 3 127V - 0,50M | 102573 | BOBINA TUBULAR PEBD LEITOSA IMPRESA P/ ACIONAMENTO DE MOTORES | 0.078857
2007002 | CONJUNTO MOVIMENTADOR TRINO PIVÔ 3 220V - 0,50M | 102573 | BOBINA TUBULAR PEBD LEITOSA IMPRESA P/ ACIONAMENTO DE MOTORES | 0.078857
2007003 | CONJUNTO MOVIMENTADOR TRINO PIVÔ 3 127V - 0,75M | 102573 | BOBINA TUBULAR PEBD LEITOSA IMPRESA P/ ACIONAMENTO DE MOTORES | 0.098571
2007004 | CONJUNTO MOVIMENTADOR TRINO PIVÔ 3 220V - 0,75M | 102573 | BOBINA TUBULAR PEBD LEITOSA IMPRESA P/ ACIONAMENTO DE MOTORES | 0.098571
2007009 | CONJUNTO MOVIMENTADOR TRINO PIVÔ 4 127V - 0,50M | 102573 | BOBINA TUBULAR PEBD LEITOSA IMPRESA P/ ACIONAMENTO DE MOTORES | 0.078857
2007010 | CONJUNTO MOVIMENTADOR TRINO PIVÔ 4 220V - 0,50M | 102573 | BOBINA TUBULAR PEBD LEITOSA IMPRESA P/ ACIONAMENTO DE MOTORES | 0.078857
2007011 | CONJUNTO MOVIMENTADOR TRINO PIVÔ 4 127V - 0,75M | 102573 | BOBINA TUBULAR PEBD LEITOSA IMPRESA P/ ACIONAMENTO DE MOTORES | 0.098571
2007012 | CONJUNTO MOVIMENTADOR TRINO PIVÔ 4 220V - 0,75M | 102573 | BOBINA TUBULAR PEBD LEITOSA IMPRESA P/ ACIONAMENTO DE MOTORES | 0.098571
2007017 | CONJUNTO MOVIMENTADOR TRINO PIVÔ 3 127V - 0,50M - DUPLO | 102573 | BOBINA TUBULAR PEBD LEITOSA IMPRESA P/ ACIONAMENTO DE MOTORES | 0.15771
2007018 | CONJUNTO MOVIMENTADOR TRINO PIVÔ 3 220V - 0,50M - DUPLO | 102573 | BOBINA TUBULAR PEBD LEITOSA IMPRESA P/ ACIONAMENTO DE MOTORES | 0.15771
2007019 | CONJUNTO MOVIMENTADOR TRINO PIVÔ 3 127V - 0,75M - DUPLO | 102573 | BOBINA TUBULAR PEBD LEITOSA IMPRESA P/ ACIONAMENTO DE MOTORES | 0.19714
2007020 | CONJUNTO MOVIMENTADOR TRINO PIVÔ 3 220V - 0,75M - DUPLO | 102573 | BOBINA TUBULAR PEBD LEITOSA IMPRESA P/ ACIONAMENTO DE MOTORES | 0.19714
2007025 | CONJUNTO MOVIMENTADOR TRINO PIVÔ 4 127V - 0,50M - DUPLO | 102573 | BOBINA TUBULAR PEBD LEITOSA IMPRESA P/ ACIONAMENTO DE MOTORES | 0.15771
2007026 | CONJUNTO MOVIMENTADOR TRINO PIVÔ 4 220V - 0,50M - DUPLO | 102573 | BOBINA TUBULAR PEBD LEITOSA IMPRESA P/ ACIONAMENTO DE MOTORES | 0.15771
2007027 | CONJUNTO MOVIMENTADOR TRINO PIVÔ 4 127V - 0,75M - DUPLO | 102573 | BOBINA TUBULAR PEBD LEITOSA IMPRESA P/ ACIONAMENTO DE MOTORES | 0.19714
2007028 | CONJUNTO MOVIMENTADOR TRINO PIVÔ 4 220V - 0,75M - DUPLO | 102573 | BOBINA TUBULAR PEBD LEITOSA IMPRESA P/ ACIONAMENTO DE MOTORES | 0.19714
2007033 | CONJUNTO MOVIMENTADOR TRINO PIVÔ 3 127V - 0,50M - DUPLO EX | 102573 | BOBINA TUBULAR PEBD LEITOSA IMPRESA P/ ACIONAMENTO DE MOTORES | 0.15771
2007034 | CONJUNTO MOVIMENTADOR TRINO PIVÔ 3 220V - 0,50M - DUPLO EX | 102573 | BOBINA TUBULAR PEBD LEITOSA IMPRESA P/ ACIONAMENTO DE MOTORES | 0.15771
2007035 | CONJUNTO MOVIMENTADOR TRINO PIVÔ 3 127V - 0,75M - DUPLO EX | 102573 | BOBINA TUBULAR PEBD LEITOSA IMPRESA P/ ACIONAMENTO DE MOTORES | 0.19714
2007041 | CONJUNTO MOVIMENTADOR TRINO PIVÔ 4 127V - 0,50M - DUPLO EX | 102573 | BOBINA TUBULAR PEBD LEITOSA IMPRESA P/ ACIONAMENTO DE MOTORES | 0.15771
2007042 | CONJUNTO MOVIMENTADOR TRINO PIVÔ 4 220V - 0,50M - DUPLO EX | 102573 | BOBINA TUBULAR PEBD LEITOSA IMPRESA P/ ACIONAMENTO DE MOTORES | 0.15771
2007043 | CONJUNTO MOVIMENTADOR TRINO PIVÔ 4 127V - 0,75M - DUPLO EX | 102573 | BOBINA TUBULAR PEBD LEITOSA IMPRESA P/ ACIONAMENTO DE MOTORES | 0.19714
2007044 | CONJUNTO MOVIMENTADOR TRINO PIVÔ 4 220V - 0,75M - DUPLO EX | 102573 | BOBINA TUBULAR PEBD LEITOSA IMPRESA P/ ACIONAMENTO DE MOTORES | 0.19714
2007050 | CONJUNTO MOVIMENTADOR TRINO PIVO 3 220V - 0,75M EX | 102573 | BOBINA TUBULAR PEBD LEITOSA IMPRESA P/ ACIONAMENTO DE MOTORES | 0.19714
2007051 | CONJUNTO MOVIMENTADOR TRINO PIVO 4 220V - 0,75M EX | 102573 | BOBINA TUBULAR PEBD LEITOSA IMPRESA P/ ACIONAMENTO DE MOTORES | 0.19714
2007053 | CONJUNTO MOVIMENTADOR TRINO PIVO 4 127V - 0,75M EX | 102573 | BOBINA TUBULAR PEBD LEITOSA IMPRESA P/ ACIONAMENTO DE MOTORES | 0.19714
2007054 | CONJUNTO MOVIMENTADOR TRINO PIVO 3 220V - 2,0M - DUPLO | 102573 | BOBINA TUBULAR PEBD LEITOSA IMPRESA P/ ACIONAMENTO DE MOTORES | 0.31543
2007055 | CONJUNTO MOVIMENTADOR TRINO PIVO 4 127V - 2,0M | 102573 | BOBINA TUBULAR PEBD LEITOSA IMPRESA P/ ACIONAMENTO DE MOTORES | 0.15771
2007056 | CONJUNTO MOVIMENTADOR TRINO PIVO 4 220V - 2,0M | 102573 | BOBINA TUBULAR PEBD LEITOSA IMPRESA P/ ACIONAMENTO DE MOTORES | 0.15771
2007057 | CONJUNTO MOVIMENTADOR TRINO PIVO 4 127V - 2,0M - DUPLO | 102573 | BOBINA TUBULAR PEBD LEITOSA IMPRESA P/ ACIONAMENTO DE MOTORES | 0.31543
2007058 | CONJUNTO MOVIMENTADOR TRINO PIVO 4 220V - 2,0M - DUPLO | 102573 | BOBINA TUBULAR PEBD LEITOSA IMPRESA P/ ACIONAMENTO DE MOTORES | 0.31543
2007059 | CONJUNTO MOVIMENTADOR TRINO PIVO 3 127V - 2,0M | 102573 | BOBINA TUBULAR PEBD LEITOSA IMPRESA P/ ACIONAMENTO DE MOTORES | 0.15771
2007060 | CONJUNTO MOVIMENTADOR TRINO PIVO 3 220V - 2,0M | 102573 | BOBINA TUBULAR PEBD LEITOSA IMPRESA P/ ACIONAMENTO DE MOTORES | 0.15771
2007061 | CONJUNTO MOVIMENTADOR TRINO PIVO 3 127V - 2,0M - DUPLO | 102573 | BOBINA TUBULAR PEBD LEITOSA IMPRESA P/ ACIONAMENTO DE MOTORES | 0.31543
2007074 | CONJUNTO MOVIMENTADOR TRINO PIVÔ 3 127V - 0,50M EX | 102573 | BOBINA TUBULAR PEBD LEITOSA IMPRESA P/ ACIONAMENTO DE MOTORES | 0.078857
2007075 | CONJUNTO MOVIMENTADOR TRINO PIVÔ 3 127V - 0,75M EX | 102573 | BOBINA TUBULAR PEBD LEITOSA IMPRESA P/ ACIONAMENTO DE MOTORES | 0.098571
2007077 | CONJUNTO MOVIMENTADOR TRINO PIVÔ 3 220V - 0,50M EX | 102573 | BOBINA TUBULAR PEBD LEITOSA IMPRESA P/ ACIONAMENTO DE MOTORES | 0.078857
2007079 | CONJUNTO MOVIMENTADOR TRINO PIVÔ 4 127V - 0,50M EX | 102573 | BOBINA TUBULAR PEBD LEITOSA IMPRESA P/ ACIONAMENTO DE MOTORES | 0.078857
2007082 | CONJUNTO MOVIMENTADOR TRINO PIVÔ 4 220V - 0,50M EX | 102573 | BOBINA TUBULAR PEBD LEITOSA IMPRESA P/ ACIONAMENTO DE MOTORES | 0.078857
2007085 | CONJUNTO MOVIMENTADOR TRINO PIVÔ 4 220V - 0,75M - DUPLO BBS EX | 102573 | BOBINA TUBULAR PEBD LEITOSA IMPRESA P/ ACIONAMENTO DE MOTORES | 0.098571
2009001 | CONJ. MOVIMENTADOR TRINO PIVO 3 127V SEM ACIONAMENTO E SEM CENTRAL | 811729 | CAIXA MOTOR BASCULANTE AGL 18,9 X 14,1 X 23,4 | 1
2009002 | CONJ. MOVIMENTADOR TRINO PIVO 3 220V SEM ACIONAMENTO E SEM CENTRAL | 811729 | CAIXA MOTOR BASCULANTE AGL 18,9 X 14,1 X 23,4 | 1
2007094 | CONJUNTO MOVIMENTADOR TRINO PIVÔ 3 127V - 0,75M - DUPLO TECLAM EX | 811845 | CAIXA MASTER 1 - CAIXA PIVÔ VIOLÃO C/ IMPRESSÃO 50X75 (ARTE TECLAM) | 2
2007017 | CONJUNTO MOVIMENTADOR TRINO PIVÔ 3 127V - 0,50M - DUPLO | 811915 | CAIXA MOTOR PIVO DUPLO S/ ACIONAMENTO | 1
2007018 | CONJUNTO MOVIMENTADOR TRINO PIVÔ 3 220V - 0,50M - DUPLO | 811915 | CAIXA MOTOR PIVO DUPLO S/ ACIONAMENTO | 1
2007019 | CONJUNTO MOVIMENTADOR TRINO PIVÔ 3 127V - 0,75M - DUPLO | 811915 | CAIXA MOTOR PIVO DUPLO S/ ACIONAMENTO | 1
2007020 | CONJUNTO MOVIMENTADOR TRINO PIVÔ 3 220V - 0,75M - DUPLO | 811915 | CAIXA MOTOR PIVO DUPLO S/ ACIONAMENTO | 1
2007025 | CONJUNTO MOVIMENTADOR TRINO PIVÔ 4 127V - 0,50M - DUPLO | 811915 | CAIXA MOTOR PIVO DUPLO S/ ACIONAMENTO | 1
2007026 | CONJUNTO MOVIMENTADOR TRINO PIVÔ 4 220V - 0,50M - DUPLO | 811915 | CAIXA MOTOR PIVO DUPLO S/ ACIONAMENTO | 1
2007027 | CONJUNTO MOVIMENTADOR TRINO PIVÔ 4 127V - 0,75M - DUPLO | 811915 | CAIXA MOTOR PIVO DUPLO S/ ACIONAMENTO | 1
2007028 | CONJUNTO MOVIMENTADOR TRINO PIVÔ 4 220V - 0,75M - DUPLO | 811915 | CAIXA MOTOR PIVO DUPLO S/ ACIONAMENTO | 1
2007033 | CONJUNTO MOVIMENTADOR TRINO PIVÔ 3 127V - 0,50M - DUPLO EX | 811915 | CAIXA MOTOR PIVO DUPLO S/ ACIONAMENTO | 1
2007034 | CONJUNTO MOVIMENTADOR TRINO PIVÔ 3 220V - 0,50M - DUPLO EX | 811915 | CAIXA MOTOR PIVO DUPLO S/ ACIONAMENTO | 1
2007035 | CONJUNTO MOVIMENTADOR TRINO PIVÔ 3 127V - 0,75M - DUPLO EX | 811915 | CAIXA MOTOR PIVO DUPLO S/ ACIONAMENTO | 1
2007041 | CONJUNTO MOVIMENTADOR TRINO PIVÔ 4 127V - 0,50M - DUPLO EX | 811915 | CAIXA MOTOR PIVO DUPLO S/ ACIONAMENTO | 1
2007042 | CONJUNTO MOVIMENTADOR TRINO PIVÔ 4 220V - 0,50M - DUPLO EX | 811915 | CAIXA MOTOR PIVO DUPLO S/ ACIONAMENTO | 1
2007043 | CONJUNTO MOVIMENTADOR TRINO PIVÔ 4 127V - 0,75M - DUPLO EX | 811915 | CAIXA MOTOR PIVO DUPLO S/ ACIONAMENTO | 1
2007044 | CONJUNTO MOVIMENTADOR TRINO PIVÔ 4 220V - 0,75M - DUPLO EX | 811915 | CAIXA MOTOR PIVO DUPLO S/ ACIONAMENTO | 1
2007054 | CONJUNTO MOVIMENTADOR TRINO PIVO 3 220V - 2,0M - DUPLO | 811915 | CAIXA MOTOR PIVO DUPLO S/ ACIONAMENTO | 1
2007057 | CONJUNTO MOVIMENTADOR TRINO PIVO 4 127V - 2,0M - DUPLO | 811915 | CAIXA MOTOR PIVO DUPLO S/ ACIONAMENTO | 1
2007058 | CONJUNTO MOVIMENTADOR TRINO PIVO 4 220V - 2,0M - DUPLO | 811915 | CAIXA MOTOR PIVO DUPLO S/ ACIONAMENTO | 1
2007061 | CONJUNTO MOVIMENTADOR TRINO PIVO 3 127V - 2,0M - DUPLO | 811915 | CAIXA MOTOR PIVO DUPLO S/ ACIONAMENTO | 1
2007001 | CONJUNTO MOVIMENTADOR TRINO PIVÔ 3 127V - 0,50M | 811916 | CAIXA MOTOR PIVO SIMPLES S/ ACIONAMENTO | 1
2007002 | CONJUNTO MOVIMENTADOR TRINO PIVÔ 3 220V - 0,50M | 811916 | CAIXA MOTOR PIVO SIMPLES S/ ACIONAMENTO | 1
2007003 | CONJUNTO MOVIMENTADOR TRINO PIVÔ 3 127V - 0,75M | 811916 | CAIXA MOTOR PIVO SIMPLES S/ ACIONAMENTO | 1
2007004 | CONJUNTO MOVIMENTADOR TRINO PIVÔ 3 220V - 0,75M | 811916 | CAIXA MOTOR PIVO SIMPLES S/ ACIONAMENTO | 1
2007009 | CONJUNTO MOVIMENTADOR TRINO PIVÔ 4 127V - 0,50M | 811916 | CAIXA MOTOR PIVO SIMPLES S/ ACIONAMENTO | 1
2007010 | CONJUNTO MOVIMENTADOR TRINO PIVÔ 4 220V - 0,50M | 811916 | CAIXA MOTOR PIVO SIMPLES S/ ACIONAMENTO | 1
2007011 | CONJUNTO MOVIMENTADOR TRINO PIVÔ 4 127V - 0,75M | 811916 | CAIXA MOTOR PIVO SIMPLES S/ ACIONAMENTO | 1
2007012 | CONJUNTO MOVIMENTADOR TRINO PIVÔ 4 220V - 0,75M | 811916 | CAIXA MOTOR PIVO SIMPLES S/ ACIONAMENTO | 1
2007050 | CONJUNTO MOVIMENTADOR TRINO PIVO 3 220V - 0,75M EX | 811916 | CAIXA MOTOR PIVO SIMPLES S/ ACIONAMENTO | 1
2007051 | CONJUNTO MOVIMENTADOR TRINO PIVO 4 220V - 0,75M EX | 811916 | CAIXA MOTOR PIVO SIMPLES S/ ACIONAMENTO | 1
2007053 | CONJUNTO MOVIMENTADOR TRINO PIVO 4 127V - 0,75M EX | 811916 | CAIXA MOTOR PIVO SIMPLES S/ ACIONAMENTO | 1
2007055 | CONJUNTO MOVIMENTADOR TRINO PIVO 4 127V - 2,0M | 811916 | CAIXA MOTOR PIVO SIMPLES S/ ACIONAMENTO | 1
2007056 | CONJUNTO MOVIMENTADOR TRINO PIVO 4 220V - 2,0M | 811916 | CAIXA MOTOR PIVO SIMPLES S/ ACIONAMENTO | 1
2007059 | CONJUNTO MOVIMENTADOR TRINO PIVO 3 127V - 2,0M | 811916 | CAIXA MOTOR PIVO SIMPLES S/ ACIONAMENTO | 1
2007060 | CONJUNTO MOVIMENTADOR TRINO PIVO 3 220V - 2,0M | 811916 | CAIXA MOTOR PIVO SIMPLES S/ ACIONAMENTO | 1
2007074 | CONJUNTO MOVIMENTADOR TRINO PIVÔ 3 127V - 0,50M EX | 811916 | CAIXA MOTOR PIVO SIMPLES S/ ACIONAMENTO | 1
2007075 | CONJUNTO MOVIMENTADOR TRINO PIVÔ 3 127V - 0,75M EX | 811916 | CAIXA MOTOR PIVO SIMPLES S/ ACIONAMENTO | 1
2007077 | CONJUNTO MOVIMENTADOR TRINO PIVÔ 3 220V - 0,50M EX | 811916 | CAIXA MOTOR PIVO SIMPLES S/ ACIONAMENTO | 1
2007079 | CONJUNTO MOVIMENTADOR TRINO PIVÔ 4 127V - 0,50M EX | 811916 | CAIXA MOTOR PIVO SIMPLES S/ ACIONAMENTO | 1
2007082 | CONJUNTO MOVIMENTADOR TRINO PIVÔ 4 220V - 0,50M EX | 811916 | CAIXA MOTOR PIVO SIMPLES S/ ACIONAMENTO | 1
2007085 | CONJUNTO MOVIMENTADOR TRINO PIVÔ 4 220V - 0,75M - DUPLO BBS EX | 811916 | CAIXA MOTOR PIVO SIMPLES S/ ACIONAMENTO | 1
813598 | SENSOR DE FIM DE CURSO REED BV/NEW BV/PIVO 0,50M | 100817 | SENSOR REED SWITCH (MODELO FLEX-14 1315) | 2
2007002 | CONJUNTO MOVIMENTADOR TRINO PIVÔ 3 220V - 0,50M | 101306 | CAPAC. FIXO C/DIEL. DE POLIP. BIOR. P/MOTORES CMRW CANECA PLASTICA 15uf 250V 50 | 1
2007004 | CONJUNTO MOVIMENTADOR TRINO PIVÔ 3 220V - 0,75M | 101306 | CAPAC. FIXO C/DIEL. DE POLIP. BIOR. P/MOTORES CMRW CANECA PLASTICA 15uf 250V 50 | 1
2007006 | CONJUNTO MOVIMENTADOR TRINO PIVÔ 3 220V - 1M | 101306 | CAPAC. FIXO C/DIEL. DE POLIP. BIOR. P/MOTORES CMRW CANECA PLASTICA 15uf 250V 50 | 1
2007008 | CONJUNTO MOVIMENTADOR TRINO PIVÔ 3 220V - 1,5M | 101306 | CAPAC. FIXO C/DIEL. DE POLIP. BIOR. P/MOTORES CMRW CANECA PLASTICA 15uf 250V 50 | 1
2007010 | CONJUNTO MOVIMENTADOR TRINO PIVÔ 4 220V - 0,50M | 101306 | CAPAC. FIXO C/DIEL. DE POLIP. BIOR. P/MOTORES CMRW CANECA PLASTICA 15uf 250V 50 | 1
2007012 | CONJUNTO MOVIMENTADOR TRINO PIVÔ 4 220V - 0,75M | 101306 | CAPAC. FIXO C/DIEL. DE POLIP. BIOR. P/MOTORES CMRW CANECA PLASTICA 15uf 250V 50 | 1
2007014 | CONJUNTO MOVIMENTADOR TRINO PIVÔ 4 220V - 1M | 101306 | CAPAC. FIXO C/DIEL. DE POLIP. BIOR. P/MOTORES CMRW CANECA PLASTICA 15uf 250V 50 | 1
2007016 | CONJUNTO MOVIMENTADOR TRINO PIVÔ 4 220V - 1,5M | 101306 | CAPAC. FIXO C/DIEL. DE POLIP. BIOR. P/MOTORES CMRW CANECA PLASTICA 15uf 250V 50 | 1
2007018 | CONJUNTO MOVIMENTADOR TRINO PIVÔ 3 220V - 0,50M - DUPLO | 101306 | CAPAC. FIXO C/DIEL. DE POLIP. BIOR. P/MOTORES CMRW CANECA PLASTICA 15uf 250V 50 | 1
2007020 | CONJUNTO MOVIMENTADOR TRINO PIVÔ 3 220V - 0,75M - DUPLO | 101306 | CAPAC. FIXO C/DIEL. DE POLIP. BIOR. P/MOTORES CMRW CANECA PLASTICA 15uf 250V 50 | 1
2007022 | CONJUNTO MOVIMENTADOR TRINO PIVÔ 3 220V - 1M - DUPLO | 101306 | CAPAC. FIXO C/DIEL. DE POLIP. BIOR. P/MOTORES CMRW CANECA PLASTICA 15uf 250V 50 | 1
2007024 | CONJUNTO MOVIMENTADOR TRINO PIVÔ 3 220V - 1,5M - DUPLO | 101306 | CAPAC. FIXO C/DIEL. DE POLIP. BIOR. P/MOTORES CMRW CANECA PLASTICA 15uf 250V 50 | 1
2007026 | CONJUNTO MOVIMENTADOR TRINO PIVÔ 4 220V - 0,50M - DUPLO | 101306 | CAPAC. FIXO C/DIEL. DE POLIP. BIOR. P/MOTORES CMRW CANECA PLASTICA 15uf 250V 50 | 1
2007028 | CONJUNTO MOVIMENTADOR TRINO PIVÔ 4 220V - 0,75M - DUPLO | 101306 | CAPAC. FIXO C/DIEL. DE POLIP. BIOR. P/MOTORES CMRW CANECA PLASTICA 15uf 250V 50 | 1
2007030 | CONJUNTO MOVIMENTADOR TRINO PIVÔ 4 220V - 1M - DUPLO | 101306 | CAPAC. FIXO C/DIEL. DE POLIP. BIOR. P/MOTORES CMRW CANECA PLASTICA 15uf 250V 50 | 1
2007032 | CONJUNTO MOVIMENTADOR TRINO PIVÔ 4 220V - 1,5M - DUPLO | 101306 | CAPAC. FIXO C/DIEL. DE POLIP. BIOR. P/MOTORES CMRW CANECA PLASTICA 15uf 250V 50 | 1
2007034 | CONJUNTO MOVIMENTADOR TRINO PIVÔ 3 220V - 0,50M - DUPLO EX | 101306 | CAPAC. FIXO C/DIEL. DE POLIP. BIOR. P/MOTORES CMRW CANECA PLASTICA 15uf 250V 50 | 1
2007036 | CONJUNTO MOVIMENTADOR TRINO PIVÔ 3 220V - 0,75M - DUPLO EX | 101306 | CAPAC. FIXO C/DIEL. DE POLIP. BIOR. P/MOTORES CMRW CANECA PLASTICA 15uf 250V 50 | 1
2007038 | CONJUNTO MOVIMENTADOR TRINO PIVÔ 3 220V - 1M - DUPLO EX | 101306 | CAPAC. FIXO C/DIEL. DE POLIP. BIOR. P/MOTORES CMRW CANECA PLASTICA 15uf 250V 50 | 1
2007040 | CONJUNTO MOVIMENTADOR TRINO PIVÔ 3 220V - 1,5M - DUPLO EX | 101306 | CAPAC. FIXO C/DIEL. DE POLIP. BIOR. P/MOTORES CMRW CANECA PLASTICA 15uf 250V 50 | 1
2007042 | CONJUNTO MOVIMENTADOR TRINO PIVÔ 4 220V - 0,50M - DUPLO EX | 101306 | CAPAC. FIXO C/DIEL. DE POLIP. BIOR. P/MOTORES CMRW CANECA PLASTICA 15uf 250V 50 | 1
2007044 | CONJUNTO MOVIMENTADOR TRINO PIVÔ 4 220V - 0,75M - DUPLO EX | 101306 | CAPAC. FIXO C/DIEL. DE POLIP. BIOR. P/MOTORES CMRW CANECA PLASTICA 15uf 250V 50 | 1
2007046 | CONJUNTO MOVIMENTADOR TRINO PIVÔ 4 220V - 1M - DUPLO EX | 101306 | CAPAC. FIXO C/DIEL. DE POLIP. BIOR. P/MOTORES CMRW CANECA PLASTICA 15uf 250V 50 | 1
2007048 | CONJUNTO MOVIMENTADOR TRINO PIVÔ 4 220V - 1,5M - DUPLO EX | 101306 | CAPAC. FIXO C/DIEL. DE POLIP. BIOR. P/MOTORES CMRW CANECA PLASTICA 15uf 250V 50 | 1
2007049 | CONJUNTO MOVIMENTADOR TRINO PIVO 3 220V - 1M EX | 101306 | CAPAC. FIXO C/DIEL. DE POLIP. BIOR. P/MOTORES CMRW CANECA PLASTICA 15uf 250V 50 | 1
2007050 | CONJUNTO MOVIMENTADOR TRINO PIVO 3 220V - 0,75M EX | 101306 | CAPAC. FIXO C/DIEL. DE POLIP. BIOR. P/MOTORES CMRW CANECA PLASTICA 15uf 250V 50 | 1
2007051 | CONJUNTO MOVIMENTADOR TRINO PIVO 4 220V - 0,75M EX | 101306 | CAPAC. FIXO C/DIEL. DE POLIP. BIOR. P/MOTORES CMRW CANECA PLASTICA 15uf 250V 50 | 1
2007052 | CONJUNTO MOVIMENTADOR TRINO PIVO 3 220V - 1,5M EX | 101306 | CAPAC. FIXO C/DIEL. DE POLIP. BIOR. P/MOTORES CMRW CANECA PLASTICA 15uf 250V 50 | 1
2007054 | CONJUNTO MOVIMENTADOR TRINO PIVO 3 220V - 2,0M - DUPLO | 101306 | CAPAC. FIXO C/DIEL. DE POLIP. BIOR. P/MOTORES CMRW CANECA PLASTICA 15uf 250V 50 | 1
2007056 | CONJUNTO MOVIMENTADOR TRINO PIVO 4 220V - 2,0M | 101306 | CAPAC. FIXO C/DIEL. DE POLIP. BIOR. P/MOTORES CMRW CANECA PLASTICA 15uf 250V 50 | 1
2007058 | CONJUNTO MOVIMENTADOR TRINO PIVO 4 220V - 2,0M - DUPLO | 101306 | CAPAC. FIXO C/DIEL. DE POLIP. BIOR. P/MOTORES CMRW CANECA PLASTICA 15uf 250V 50 | 1
2007060 | CONJUNTO MOVIMENTADOR TRINO PIVO 3 220V - 2,0M | 101306 | CAPAC. FIXO C/DIEL. DE POLIP. BIOR. P/MOTORES CMRW CANECA PLASTICA 15uf 250V 50 | 1
2007063 | CONJUNTO MOVIMENTADOR TRINO PIVÔ 3 220V - 1M - DUPLO - CONDOMINIAL 300 | 101306 | CAPAC. FIXO C/DIEL. DE POLIP. BIOR. P/MOTORES CMRW CANECA PLASTICA 15uf 250V 50 | 1
2007065 | CONJUNTO MOVIMENTADOR TRINO PIVÔ 3 220V - 1M - DUPLO - CONDOMINIAL 200 | 101306 | CAPAC. FIXO C/DIEL. DE POLIP. BIOR. P/MOTORES CMRW CANECA PLASTICA 15uf 250V 50 | 1
2007069 | CONJUNTO MOVIMENTADOR TRINO PIVÔ 4 220V - 1M EX | 101306 | CAPAC. FIXO C/DIEL. DE POLIP. BIOR. P/MOTORES CMRW CANECA PLASTICA 15uf 250V 50 | 1
2007073 | CONJUNTO MOVIMENTADOR TRINO PIVÔ 3 220V - 1,5M - DUPLO PANTHER EX | 101306 | CAPAC. FIXO C/DIEL. DE POLIP. BIOR. P/MOTORES CMRW CANECA PLASTICA 15uf 250V 50 | 1
2007077 | CONJUNTO MOVIMENTADOR TRINO PIVÔ 3 220V - 0,50M EX | 101306 | CAPAC. FIXO C/DIEL. DE POLIP. BIOR. P/MOTORES CMRW CANECA PLASTICA 15uf 250V 50 | 1
2007078 | CONJUNTO MOVIMENTADOR TRINO PIVÔ 3 220V - 1,5M EX | 101306 | CAPAC. FIXO C/DIEL. DE POLIP. BIOR. P/MOTORES CMRW CANECA PLASTICA 15uf 250V 50 | 1
2007082 | CONJUNTO MOVIMENTADOR TRINO PIVÔ 4 220V - 0,50M EX | 101306 | CAPAC. FIXO C/DIEL. DE POLIP. BIOR. P/MOTORES CMRW CANECA PLASTICA 15uf 250V 50 | 1
2007083 | CONJUNTO MOVIMENTADOR TRINO PIVÔ 4 220V - 1,5M EX | 101306 | CAPAC. FIXO C/DIEL. DE POLIP. BIOR. P/MOTORES CMRW CANECA PLASTICA 15uf 250V 50 | 1
2007085 | CONJUNTO MOVIMENTADOR TRINO PIVÔ 4 220V - 0,75M - DUPLO BBS EX | 101306 | CAPAC. FIXO C/DIEL. DE POLIP. BIOR. P/MOTORES CMRW CANECA PLASTICA 15uf 250V 50 | 1
2007088 | CONJUNTO MOVIMENTADOR TRINO PIVÔ 3 220V SEM ACIONAMENTO | 101306 | CAPAC. FIXO C/DIEL. DE POLIP. BIOR. P/MOTORES CMRW CANECA PLASTICA 15uf 250V 50 | 1
2007089 | CONJUNTO MOVIMENTADOR TRINO PIVÔ 3 220V SEM ACIONAMENTO - DUPLO | 101306 | CAPAC. FIXO C/DIEL. DE POLIP. BIOR. P/MOTORES CMRW CANECA PLASTICA 15uf 250V 50 | 1
2007092 | CONJUNTO MOVIMENTADOR TRINO PIVÔ 4 220V SEM ACIONAMENTO | 101306 | CAPAC. FIXO C/DIEL. DE POLIP. BIOR. P/MOTORES CMRW CANECA PLASTICA 15uf 250V 50 | 1
2007093 | CONJUNTO MOVIMENTADOR TRINO PIVÔ 4 220V SEM ACIONAMENTO - DUPLO | 101306 | CAPAC. FIXO C/DIEL. DE POLIP. BIOR. P/MOTORES CMRW CANECA PLASTICA 15uf 250V 50 | 1
2007095 | CONJ. MOVIMENTADOR INTELIGENTE IZZY TRINO PIVÔ 4 220V SEM ACIONAMENTO- DUPLO | 101306 | CAPAC. FIXO C/DIEL. DE POLIP. BIOR. P/MOTORES CMRW CANECA PLASTICA 15uf 250V 50 | 1
2007097 | CONJ. MOVIMENTADOR INTELIGENTE IZZY TRINO PIVÔ 3 220V SEM ACIONAMENTO- DUPLO | 101306 | CAPAC. FIXO C/DIEL. DE POLIP. BIOR. P/MOTORES CMRW CANECA PLASTICA 15uf 250V 50 | 1
2004036 | CONJUNTO MOVIMENTADOR TRINO PIVO 4 127V - 1M 4E KRIPT | 402578 | MOLA PARA DESTRAVAMENTO PIVOTANTE Ø24.0 x Ø1.5 x 30.0 | 1
2004038 | CONJUNTO MOVIMENTADOR TRINO PIVO 3 127V - 1M 4E KRIPT | 402578 | MOLA PARA DESTRAVAMENTO PIVOTANTE Ø24.0 x Ø1.5 x 30.1 | 1
2007001 | CONJUNTO MOVIMENTADOR TRINO PIVÔ 3 127V - 0,50M | 402578 | MOLA PARA DESTRAVAMENTO PIVOTANTE Ø24.0 x Ø1.5 x 30.2 | 1
2007002 | CONJUNTO MOVIMENTADOR TRINO PIVÔ 3 220V - 0,50M | 402578 | MOLA PARA DESTRAVAMENTO PIVOTANTE Ø24.0 x Ø1.5 x 30.3 | 1
2007003 | CONJUNTO MOVIMENTADOR TRINO PIVÔ 3 127V - 0,75M | 402578 | MOLA PARA DESTRAVAMENTO PIVOTANTE Ø24.0 x Ø1.5 x 30.4 | 1
2007004 | CONJUNTO MOVIMENTADOR TRINO PIVÔ 3 220V - 0,75M | 402578 | MOLA PARA DESTRAVAMENTO PIVOTANTE Ø24.0 x Ø1.5 x 30.5 | 1
2007005 | CONJUNTO MOVIMENTADOR TRINO PIVÔ 3 127V - 1M | 402578 | MOLA PARA DESTRAVAMENTO PIVOTANTE Ø24.0 x Ø1.5 x 30.6 | 1
2007006 | CONJUNTO MOVIMENTADOR TRINO PIVÔ 3 220V - 1M | 402578 | MOLA PARA DESTRAVAMENTO PIVOTANTE Ø24.0 x Ø1.5 x 30.7 | 1
2007007 | CONJUNTO MOVIMENTADOR TRINO PIVÔ 3 127V - 1,5M | 402578 | MOLA PARA DESTRAVAMENTO PIVOTANTE Ø24.0 x Ø1.5 x 30.8 | 1
2007008 | CONJUNTO MOVIMENTADOR TRINO PIVÔ 3 220V - 1,5M | 402578 | MOLA PARA DESTRAVAMENTO PIVOTANTE Ø24.0 x Ø1.5 x 30.9 | 1
2007009 | CONJUNTO MOVIMENTADOR TRINO PIVÔ 4 127V - 0,50M | 402578 | MOLA PARA DESTRAVAMENTO PIVOTANTE Ø24.0 x Ø1.5 x 30.10 | 1
2007010 | CONJUNTO MOVIMENTADOR TRINO PIVÔ 4 220V - 0,50M | 402578 | MOLA PARA DESTRAVAMENTO PIVOTANTE Ø24.0 x Ø1.5 x 30.11 | 1
2007011 | CONJUNTO MOVIMENTADOR TRINO PIVÔ 4 127V - 0,75M | 402578 | MOLA PARA DESTRAVAMENTO PIVOTANTE Ø24.0 x Ø1.5 x 30.12 | 1
2007012 | CONJUNTO MOVIMENTADOR TRINO PIVÔ 4 220V - 0,75M | 402578 | MOLA PARA DESTRAVAMENTO PIVOTANTE Ø24.0 x Ø1.5 x 30.13 | 1
2007013 | CONJUNTO MOVIMENTADOR TRINO PIVÔ 4 127V - 1M | 402578 | MOLA PARA DESTRAVAMENTO PIVOTANTE Ø24.0 x Ø1.5 x 30.14 | 1
2007014 | CONJUNTO MOVIMENTADOR TRINO PIVÔ 4 220V - 1M | 402578 | MOLA PARA DESTRAVAMENTO PIVOTANTE Ø24.0 x Ø1.5 x 30.15 | 1
2007015 | CONJUNTO MOVIMENTADOR TRINO PIVÔ 4 127V - 1,5M | 402578 | MOLA PARA DESTRAVAMENTO PIVOTANTE Ø24.0 x Ø1.5 x 30.16 | 1
2007016 | CONJUNTO MOVIMENTADOR TRINO PIVÔ 4 220V - 1,5M | 402578 | MOLA PARA DESTRAVAMENTO PIVOTANTE Ø24.0 x Ø1.5 x 30.17 | 1
2007017 | CONJUNTO MOVIMENTADOR TRINO PIVÔ 3 127V - 0,50M - DUPLO | 402578 | MOLA PARA DESTRAVAMENTO PIVOTANTE Ø24.0 x Ø1.5 x 30.18 | 2
2007018 | CONJUNTO MOVIMENTADOR TRINO PIVÔ 3 220V - 0,50M - DUPLO | 402578 | MOLA PARA DESTRAVAMENTO PIVOTANTE Ø24.0 x Ø1.5 x 30.19 | 2
2007019 | CONJUNTO MOVIMENTADOR TRINO PIVÔ 3 127V - 0,75M - DUPLO | 402578 | MOLA PARA DESTRAVAMENTO PIVOTANTE Ø24.0 x Ø1.5 x 30.20 | 2
2007020 | CONJUNTO MOVIMENTADOR TRINO PIVÔ 3 220V - 0,75M - DUPLO | 402578 | MOLA PARA DESTRAVAMENTO PIVOTANTE Ø24.0 x Ø1.5 x 30.21 | 2
2007021 | CONJUNTO MOVIMENTADOR TRINO PIVÔ 3 127V - 1M - DUPLO | 402578 | MOLA PARA DESTRAVAMENTO PIVOTANTE Ø24.0 x Ø1.5 x 30.22 | 2
2007022 | CONJUNTO MOVIMENTADOR TRINO PIVÔ 3 220V - 1M - DUPLO | 402578 | MOLA PARA DESTRAVAMENTO PIVOTANTE Ø24.0 x Ø1.5 x 30.23 | 2
2007023 | CONJUNTO MOVIMENTADOR TRINO PIVÔ 3 127V - 1,5M - DUPLO | 402578 | MOLA PARA DESTRAVAMENTO PIVOTANTE Ø24.0 x Ø1.5 x 30.24 | 2
2007024 | CONJUNTO MOVIMENTADOR TRINO PIVÔ 3 220V - 1,5M - DUPLO | 402578 | MOLA PARA DESTRAVAMENTO PIVOTANTE Ø24.0 x Ø1.5 x 30.25 | 2
2007025 | CONJUNTO MOVIMENTADOR TRINO PIVÔ 4 127V - 0,50M - DUPLO | 402578 | MOLA PARA DESTRAVAMENTO PIVOTANTE Ø24.0 x Ø1.5 x 30.26 | 2
2007026 | CONJUNTO MOVIMENTADOR TRINO PIVÔ 4 220V - 0,50M - DUPLO | 402578 | MOLA PARA DESTRAVAMENTO PIVOTANTE Ø24.0 x Ø1.5 x 30.27 | 2
2007027 | CONJUNTO MOVIMENTADOR TRINO PIVÔ 4 127V - 0,75M - DUPLO | 402578 | MOLA PARA DESTRAVAMENTO PIVOTANTE Ø24.0 x Ø1.5 x 30.28 | 2
2007028 | CONJUNTO MOVIMENTADOR TRINO PIVÔ 4 220V - 0,75M - DUPLO | 402578 | MOLA PARA DESTRAVAMENTO PIVOTANTE Ø24.0 x Ø1.5 x 30.29 | 2
2007029 | CONJUNTO MOVIMENTADOR TRINO PIVÔ 4 127V - 1M - DUPLO | 402578 | MOLA PARA DESTRAVAMENTO PIVOTANTE Ø24.0 x Ø1.5 x 30.30 | 2
2007030 | CONJUNTO MOVIMENTADOR TRINO PIVÔ 4 220V - 1M - DUPLO | 402578 | MOLA PARA DESTRAVAMENTO PIVOTANTE Ø24.0 x Ø1.5 x 30.31 | 2
2007031 | CONJUNTO MOVIMENTADOR TRINO PIVÔ 4 127V - 1,5M - DUPLO | 402578 | MOLA PARA DESTRAVAMENTO PIVOTANTE Ø24.0 x Ø1.5 x 30.32 | 2
2007032 | CONJUNTO MOVIMENTADOR TRINO PIVÔ 4 220V - 1,5M - DUPLO | 402578 | MOLA PARA DESTRAVAMENTO PIVOTANTE Ø24.0 x Ø1.5 x 30.33 | 2
2007033 | CONJUNTO MOVIMENTADOR TRINO PIVÔ 3 127V - 0,50M - DUPLO EX | 402578 | MOLA PARA DESTRAVAMENTO PIVOTANTE Ø24.0 x Ø1.5 x 30.34 | 2
2007034 | CONJUNTO MOVIMENTADOR TRINO PIVÔ 3 220V - 0,50M - DUPLO EX | 402578 | MOLA PARA DESTRAVAMENTO PIVOTANTE Ø24.0 x Ø1.5 x 30.35 | 2
2007035 | CONJUNTO MOVIMENTADOR TRINO PIVÔ 3 127V - 0,75M - DUPLO EX | 402578 | MOLA PARA DESTRAVAMENTO PIVOTANTE Ø24.0 x Ø1.5 x 30.36 | 2
2007036 | CONJUNTO MOVIMENTADOR TRINO PIVÔ 3 220V - 0,75M - DUPLO EX | 402578 | MOLA PARA DESTRAVAMENTO PIVOTANTE Ø24.0 x Ø1.5 x 30.37 | 2
2007036 | CONJUNTO MOVIMENTADOR TRINO PIVÔ 3 220V - 0,75M - DUPLO EX | 402578 | MOLA PARA DESTRAVAMENTO PIVOTANTE Ø24.0 x Ø1.5 x 30.38 | 1
2007037 | CONJUNTO MOVIMENTADOR TRINO PIVÔ 3 127V - 1M - DUPLO EX | 402578 | MOLA PARA DESTRAVAMENTO PIVOTANTE Ø24.0 x Ø1.5 x 30.39 | 2
2007038 | CONJUNTO MOVIMENTADOR TRINO PIVÔ 3 220V - 1M - DUPLO EX | 402578 | MOLA PARA DESTRAVAMENTO PIVOTANTE Ø24.0 x Ø1.5 x 30.40 | 2
2007038 | CONJUNTO MOVIMENTADOR TRINO PIVÔ 3 220V - 1M - DUPLO EX | 402578 | MOLA PARA DESTRAVAMENTO PIVOTANTE Ø24.0 x Ø1.5 x 30.41 | 1
2007039 | CONJUNTO MOVIMENTADOR TRINO PIVÔ 3 127V - 1,5M - DUPLO EX | 402578 | MOLA PARA DESTRAVAMENTO PIVOTANTE Ø24.0 x Ø1.5 x 30.42 | 2
2007040 | CONJUNTO MOVIMENTADOR TRINO PIVÔ 3 220V - 1,5M - DUPLO EX | 402578 | MOLA PARA DESTRAVAMENTO PIVOTANTE Ø24.0 x Ø1.5 x 30.43 | 2
2007041 | CONJUNTO MOVIMENTADOR TRINO PIVÔ 4 127V - 0,50M - DUPLO EX | 402578 | MOLA PARA DESTRAVAMENTO PIVOTANTE Ø24.0 x Ø1.5 x 30.44 | 2
2007042 | CONJUNTO MOVIMENTADOR TRINO PIVÔ 4 220V - 0,50M - DUPLO EX | 402578 | MOLA PARA DESTRAVAMENTO PIVOTANTE Ø24.0 x Ø1.5 x 30.45 | 2
2007043 | CONJUNTO MOVIMENTADOR TRINO PIVÔ 4 127V - 0,75M - DUPLO EX | 402578 | MOLA PARA DESTRAVAMENTO PIVOTANTE Ø24.0 x Ø1.5 x 30.46 | 2
2007044 | CONJUNTO MOVIMENTADOR TRINO PIVÔ 4 220V - 0,75M - DUPLO EX | 402578 | MOLA PARA DESTRAVAMENTO PIVOTANTE Ø24.0 x Ø1.5 x 30.47 | 2
2007045 | CONJUNTO MOVIMENTADOR TRINO PIVÔ 4 127V - 1M - DUPLO EX | 402578 | MOLA PARA DESTRAVAMENTO PIVOTANTE Ø24.0 x Ø1.5 x 30.48 | 2
2007046 | CONJUNTO MOVIMENTADOR TRINO PIVÔ 4 220V - 1M - DUPLO EX | 402578 | MOLA PARA DESTRAVAMENTO PIVOTANTE Ø24.0 x Ø1.5 x 30.49 | 2
2007047 | CONJUNTO MOVIMENTADOR TRINO PIVÔ 4 127V - 1,5M - DUPLO EX | 402578 | MOLA PARA DESTRAVAMENTO PIVOTANTE Ø24.0 x Ø1.5 x 30.50 | 2
2007048 | CONJUNTO MOVIMENTADOR TRINO PIVÔ 4 220V - 1,5M - DUPLO EX | 402578 | MOLA PARA DESTRAVAMENTO PIVOTANTE Ø24.0 x Ø1.5 x 30.51 | 2
2007049 | CONJUNTO MOVIMENTADOR TRINO PIVO 3 220V - 1M EX | 402578 | MOLA PARA DESTRAVAMENTO PIVOTANTE Ø24.0 x Ø1.5 x 30.52 | 1
2007050 | CONJUNTO MOVIMENTADOR TRINO PIVO 3 220V - 0,75M EX | 402578 | MOLA PARA DESTRAVAMENTO PIVOTANTE Ø24.0 x Ø1.5 x 30.53 | 1
2007051 | CONJUNTO MOVIMENTADOR TRINO PIVO 4 220V - 0,75M EX | 402578 | MOLA PARA DESTRAVAMENTO PIVOTANTE Ø24.0 x Ø1.5 x 30.54 | 1
2007052 | CONJUNTO MOVIMENTADOR TRINO PIVO 3 220V - 1,5M EX | 402578 | MOLA PARA DESTRAVAMENTO PIVOTANTE Ø24.0 x Ø1.5 x 30.55 | 1
2007053 | CONJUNTO MOVIMENTADOR TRINO PIVO 4 127V - 0,75M EX | 402578 | MOLA PARA DESTRAVAMENTO PIVOTANTE Ø24.0 x Ø1.5 x 30.56 | 1
2007054 | CONJUNTO MOVIMENTADOR TRINO PIVO 3 220V - 2,0M - DUPLO | 402578 | MOLA PARA DESTRAVAMENTO PIVOTANTE Ø24.0 x Ø1.5 x 30.57 | 2
2007055 | CONJUNTO MOVIMENTADOR TRINO PIVO 4 127V - 2,0M | 402578 | MOLA PARA DESTRAVAMENTO PIVOTANTE Ø24.0 x Ø1.5 x 30.58 | 1
2007056 | CONJUNTO MOVIMENTADOR TRINO PIVO 4 220V - 2,0M | 402578 | MOLA PARA DESTRAVAMENTO PIVOTANTE Ø24.0 x Ø1.5 x 30.59 | 1
2007057 | CONJUNTO MOVIMENTADOR TRINO PIVO 4 127V - 2,0M - DUPLO | 402578 | MOLA PARA DESTRAVAMENTO PIVOTANTE Ø24.0 x Ø1.5 x 30.60 | 2
2007058 | CONJUNTO MOVIMENTADOR TRINO PIVO 4 220V - 2,0M - DUPLO | 402578 | MOLA PARA DESTRAVAMENTO PIVOTANTE Ø24.0 x Ø1.5 x 30.61 | 2
2007059 | CONJUNTO MOVIMENTADOR TRINO PIVO 3 127V - 2,0M | 402578 | MOLA PARA DESTRAVAMENTO PIVOTANTE Ø24.0 x Ø1.5 x 30.62 | 1
2007060 | CONJUNTO MOVIMENTADOR TRINO PIVO 3 220V - 2,0M | 402578 | MOLA PARA DESTRAVAMENTO PIVOTANTE Ø24.0 x Ø1.5 x 30.63 | 1
2007061 | CONJUNTO MOVIMENTADOR TRINO PIVO 3 127V - 2,0M - DUPLO | 402578 | MOLA PARA DESTRAVAMENTO PIVOTANTE Ø24.0 x Ø1.5 x 30.64 | 2
2007063 | CONJUNTO MOVIMENTADOR TRINO PIVÔ 3 220V - 1M - DUPLO - CONDOMINIAL 300 | 402578 | MOLA PARA DESTRAVAMENTO PIVOTANTE Ø24.0 x Ø1.5 x 30.65 | 2
2007064 | CONJUNTO MOVIMENTADOR TRINO PIVÔ 3 127V - 1,5M EX | 402578 | MOLA PARA DESTRAVAMENTO PIVOTANTE Ø24.0 x Ø1.5 x 30.66 | 1
2007065 | CONJUNTO MOVIMENTADOR TRINO PIVÔ 3 220V - 1M - DUPLO - CONDOMINIAL 200 | 402578 | MOLA PARA DESTRAVAMENTO PIVOTANTE Ø24.0 x Ø1.5 x 30.67 | 2
2007069 | CONJUNTO MOVIMENTADOR TRINO PIVÔ 4 220V - 1M EX | 402578 | MOLA PARA DESTRAVAMENTO PIVOTANTE Ø24.0 x Ø1.5 x 30.68 | 1
2007070 | CONJUNTO MOVIMENTADOR TRINO PIVÔ 4 127V - 0,50M - DUPLO DOOR LINE AUTOMATIC EX | 402578 | MOLA PARA DESTRAVAMENTO PIVOTANTE Ø24.0 x Ø1.5 x 30.69 | 1
2007071 | CONJUNTO MOVIMENTADOR TRINO PIVÔ 4 127V - 0,75M - DUPLO DOOR LINE AUTOMATIC EX | 402578 | MOLA PARA DESTRAVAMENTO PIVOTANTE Ø24.0 x Ø1.5 x 30.70 | 2
2007072 | CONJUNTO MOVIMENTADOR TRINO PIVÔ 4 127V - 1M - DUPLO DOOR LINE AUTOMATIC EX | 402578 | MOLA PARA DESTRAVAMENTO PIVOTANTE Ø24.0 x Ø1.5 x 30.71 | 2
2007073 | CONJUNTO MOVIMENTADOR TRINO PIVÔ 3 220V - 1,5M - DUPLO PANTHER EX | 402578 | MOLA PARA DESTRAVAMENTO PIVOTANTE Ø24.0 x Ø1.5 x 30.72 | 2
2007074 | CONJUNTO MOVIMENTADOR TRINO PIVÔ 3 127V - 0,50M EX | 402578 | MOLA PARA DESTRAVAMENTO PIVOTANTE Ø24.0 x Ø1.5 x 30.73 | 1
2007075 | CONJUNTO MOVIMENTADOR TRINO PIVÔ 3 127V - 0,75M EX | 402578 | MOLA PARA DESTRAVAMENTO PIVOTANTE Ø24.0 x Ø1.5 x 30.74 | 1
2007076 | CONJUNTO MOVIMENTADOR TRINO PIVÔ 3 127V - 1M EX | 402578 | MOLA PARA DESTRAVAMENTO PIVOTANTE Ø24.0 x Ø1.5 x 30.75 | 1
2007077 | CONJUNTO MOVIMENTADOR TRINO PIVÔ 3 220V - 0,50M EX | 402578 | MOLA PARA DESTRAVAMENTO PIVOTANTE Ø24.0 x Ø1.5 x 30.76 | 1
2007078 | CONJUNTO MOVIMENTADOR TRINO PIVÔ 3 220V - 1,5M EX | 402578 | MOLA PARA DESTRAVAMENTO PIVOTANTE Ø24.0 x Ø1.5 x 30.77 | 1
2007079 | CONJUNTO MOVIMENTADOR TRINO PIVÔ 4 127V - 0,50M EX | 402578 | MOLA PARA DESTRAVAMENTO PIVOTANTE Ø24.0 x Ø1.5 x 30.78 | 1
2007080 | CONJUNTO MOVIMENTADOR TRINO PIVÔ 4 127V - 1M EX | 402578 | MOLA PARA DESTRAVAMENTO PIVOTANTE Ø24.0 x Ø1.5 x 30.79 | 1
2007081 | CONJUNTO MOVIMENTADOR TRINO PIVÔ 4 127V - 1,5M EX | 402578 | MOLA PARA DESTRAVAMENTO PIVOTANTE Ø24.0 x Ø1.5 x 30.80 | 1
2007082 | CONJUNTO MOVIMENTADOR TRINO PIVÔ 4 220V - 0,50M EX | 402578 | MOLA PARA DESTRAVAMENTO PIVOTANTE Ø24.0 x Ø1.5 x 30.81 | 1
2007083 | CONJUNTO MOVIMENTADOR TRINO PIVÔ 4 220V - 1,5M EX | 402578 | MOLA PARA DESTRAVAMENTO PIVOTANTE Ø24.0 x Ø1.5 x 30.82 | 1
2007084 | CONJUNTO MOVIMENTADOR TRINO PIVÔ 4 127V - 0,75M - DUPLO TECLAM EX | 402578 | MOLA PARA DESTRAVAMENTO PIVOTANTE Ø24.0 x Ø1.5 x 30.83 | 2
2007085 | CONJUNTO MOVIMENTADOR TRINO PIVÔ 4 220V - 0,75M - DUPLO BBS EX | 402578 | MOLA PARA DESTRAVAMENTO PIVOTANTE Ø24.0 x Ø1.5 x 30.84 | 2
2007086 | CONJUNTO MOVIMENTADOR TRINO PIVÔ 3 127V SEM ACIONAMENTO | 402578 | MOLA PARA DESTRAVAMENTO PIVOTANTE Ø24.0 x Ø1.5 x 30.85 | 1
2007087 | CONJUNTO MOVIMENTADOR TRINO PIVÔ 3 127V SEM ACIONAMENTO - DUPLO | 402578 | MOLA PARA DESTRAVAMENTO PIVOTANTE Ø24.0 x Ø1.5 x 30.86 | 2
2007088 | CONJUNTO MOVIMENTADOR TRINO PIVÔ 3 220V SEM ACIONAMENTO | 402578 | MOLA PARA DESTRAVAMENTO PIVOTANTE Ø24.0 x Ø1.5 x 30.87 | 1
2007089 | CONJUNTO MOVIMENTADOR TRINO PIVÔ 3 220V SEM ACIONAMENTO - DUPLO | 402578 | MOLA PARA DESTRAVAMENTO PIVOTANTE Ø24.0 x Ø1.5 x 30.88 | 2
2007090 | CONJUNTO MOVIMENTADOR TRINO PIVÔ 4 127V SEM ACIONAMENTO | 402578 | MOLA PARA DESTRAVAMENTO PIVOTANTE Ø24.0 x Ø1.5 x 30.89 | 1
2007091 | CONJUNTO MOVIMENTADOR TRINO PIVÔ 4 127V SEM ACIONAMENTO - DUPLO | 402578 | MOLA PARA DESTRAVAMENTO PIVOTANTE Ø24.0 x Ø1.5 x 30.90 | 2
2007092 | CONJUNTO MOVIMENTADOR TRINO PIVÔ 4 220V SEM ACIONAMENTO | 402578 | MOLA PARA DESTRAVAMENTO PIVOTANTE Ø24.0 x Ø1.5 x 30.91 | 1
2007093 | CONJUNTO MOVIMENTADOR TRINO PIVÔ 4 220V SEM ACIONAMENTO - DUPLO | 402578 | MOLA PARA DESTRAVAMENTO PIVOTANTE Ø24.0 x Ø1.5 x 30.92 | 2
2007094 | CONJUNTO MOVIMENTADOR TRINO PIVÔ 3 127V - 0,75M - DUPLO TECLAM EX | 402578 | MOLA PARA DESTRAVAMENTO PIVOTANTE Ø24.0 x Ø1.5 x 30.93 | 2
2007095 | CONJ. MOVIMENTADOR INTELIGENTE IZZY TRINO PIVÔ 4 220V SEM ACIONAMENTO- DUPLO | 402578 | MOLA PARA DESTRAVAMENTO PIVOTANTE Ø24.0 x Ø1.5 x 30.94 | 2
2007096 | CONJ. MOVIMENTADOR INTELIGENTE IZZY TRINO PIVÔ 4 127V SEM ACIONAMENTO- DUPLO | 402578 | MOLA PARA DESTRAVAMENTO PIVOTANTE Ø24.0 x Ø1.5 x 30.95 | 2
2007097 | CONJ. MOVIMENTADOR INTELIGENTE IZZY TRINO PIVÔ 3 220V SEM ACIONAMENTO- DUPLO | 402578 | MOLA PARA DESTRAVAMENTO PIVOTANTE Ø24.0 x Ø1.5 x 30.96 | 2
2007098 | CONJ. MOVIMENTADOR INTELIGENTE IZZY TRINO PIVÔ 3 127V SEM ACIONAMENTO- DUPLO | 402578 | MOLA PARA DESTRAVAMENTO PIVOTANTE Ø24.0 x Ø1.5 x 30.97 | 2
2009501 | ACIONAMENTO MOVIMENTADOR PIVOTANTE 0,5M REPOSIÇÃO | 402578 | MOLA PARA DESTRAVAMENTO PIVOTANTE Ø24.0 x Ø1.5 x 30.98 | 1
2009502 | ACIONAMENTO MOVIMENTADOR PIVOTANTE 0,75M REPOSIÇÃO | 402578 | MOLA PARA DESTRAVAMENTO PIVOTANTE Ø24.0 x Ø1.5 x 30.99 | 1
2009503 | ACIONAMENTO MOVIMENTADOR PIVOTANTE 1,0M REPOSIÇÃO | 402578 | MOLA PARA DESTRAVAMENTO PIVOTANTE Ø24.0 x Ø1.5 x 30.100 | 1
2009504 | ACIONAMENTO MOVIMENTADOR PIVOTANTE 1,5M REPOSIÇÃO | 402578 | MOLA PARA DESTRAVAMENTO PIVOTANTE Ø24.0 x Ø1.5 x 30.101 | 1
2009505 | ACIONAMENTO MOVIMENTADOR PIVOTANTE 1,0M REPOSIÇÃO EX | 402578 | MOLA PARA DESTRAVAMENTO PIVOTANTE Ø24.0 x Ø1.5 x 30.102 | 1
2009506 | ACIONAMENTO MOVIMENTADOR PIVOTANTE 0,75M REPOSIÇÃO EX | 402578 | MOLA PARA DESTRAVAMENTO PIVOTANTE Ø24.0 x Ø1.5 x 30.103 | 1
2009507 | ACIONAMENTO MOVIMENTADOR PIVOTANTE 0,5M REPOSIÇÃO EX | 402578 | MOLA PARA DESTRAVAMENTO PIVOTANTE Ø24.0 x Ø1.5 x 30.104 | 1

## Planilha3
2004036 | 2004036
2004038 | 2004038
2007001 | 2007001
2007002 | 2007002
2007003 | 2007003
2007004 | 2007004
2007005 | 2007005
2007006 | 2007006
2007007 | 2007007
2007008 | 2007008
2007009 | 2007009
2007010 | 2007010
2007011 | 2007011
2007012 | 2007012
2007013 | 2007013
2007014 | 2007014
2007015 | 2007015
2007016 | 2007016
2007017 | 2007017
2007018 | 2007018
2007019 | 2007019
2007020 | 2007020
2007021 | 2007021
2007022 | 2007022
2007023 | 2007023
2007024 | 2007024
2007025 | 2007025
2007026 | 2007026
2007027 | 2007027
2007028 | 2007028
2007029 | 2007029
2007030 | 2007030
2007031 | 2007031
2007032 | 2007032
2007033 | 2007033
2007034 | 2007034
2007035 | 2007035
2007036 | 2007036
2007037 | 2007037
2007038 | 2007038
2007039 | 2007039
2007040 | 2007040
2007041 | 2007041
2007042 | 2007042
2007043 | 2007043
2007044 | 2007044
2007045 | 2007045
2007046 | 2007046
2007047 | 2007047
2007048 | 2007048
2007049 | 2007049
2007050 | 2007050
2007051 | 2007051
2007052 | 2007052
2007053 | 2007053
2007054 | 2007054
2007055 | 2007055
2007056 | 2007056
2007057 | 2007057
2007058 | 2007058
2007059 | 2007059
2007060 | 2007060
2007061 | 2007061
2007063 | 2007063
2007064 | 2007064
2007065 | 2007065
2007069 | 2007069
2007070 | 2007070
2007071 | 2007071
2007072 | 2007072
2007073 | 2007073
2007074 | 2007074
2007075 | 2007075
2007076 | 2007076
2007077 | 2007077
2007078 | 2007078
2007079 | 2007079
2007080 | 2007080
2007081 | 2007081
2007082 | 2007082
2007083 | 2007083
2007084 | 2007084
2007085 | 2007085
2007086 | 2007086
2007087 | 2007087
2007088 | 2007088
2007089 | 2007089
2007090 | 2007090
2007091 | 2007091
2007092 | 2007092
2007093 | 2007093
2007094 | 2007094
2007095 | 2007095
2007096 | 2007096
2007097 | 2007097
2007098 | 2007098
2009001 | 2009001
2009001 | 2009002
2009002 | 2009003
2009003 | 2009004
2009004 | 2009005
2009005 | 2009501
2009501 | 2009502
2009502 | 2009503
2009503 | 2009504
2009504 | 2009505
2009505 | 2009506
2009506 | 2009507
2009507